## REKAPITULACE
SOUPIS PRACÍ A DODÁVEK
Stavba: Kocába, ř. km 17,766 - 19,953, Nový knín - úprava opevnění
Objekt:
JKSO: 833.21
Objednatel: |  | Povodí Vltavy, státní podnik |  |  |  | Cenová soustava: ÚRS 2015/01
Zhotovitel: | [5 empty] | Zpracoval: Eva Vondrášková
Místo: |  | Nový Knín, okres Příbram, SČK |  |  |  | Datum: 27.4.2015
Č. | Kód položky | Popis | MJ | Množství celkem | Cena jednotková | Cena celkem | Hmotnost celkem
1 | 2 | 3 | 4 | 5 | 6 | 7 | 8
| HSV | HSV |  |  |  | 0 | 0
| R | Rekapitulace |  |  |  | 0 | 0
1 | 01 | SO 01 Oprava opevnění, odstranění nánosů a odstranění porostů | kpl | 1 | 0 | 0 | 0
2 | 02 | SO 02 Oprava svislých zdí betonových a s obkladem z lomového kamene | kpl | 1 | 0 | 0 | 0
3 | 03 | SO 03 Oprava zábradlí a betonových soklů svislých zdí | kpl | 1 | 0 | 0 | 0
4 | 04 | Vedlejší náklady | kpl | 1 | 0 | 0 | 0
5 | 05 | Ostatní náklady | kpl | 1 | 0 | 0 | 0

## SO01
SOUPIS PRACÍ A DODÁVEK
Stavba: Kocába, ř. km 17,766 - 19,953, Nový Knín - úprava opevnění
Objekt: SO 01 Oprava opevnění, odstranění nánosů a odstranění porostů
JKSO: 833.21
Objednatel: |  | Povodí Vltavy, státní podnik |  |  |  | Cenová soustava: ÚRS 2015/01
Zhotovitel: | [5 empty] | Zpracoval: Eva Vondrášková
Místo: |  | Nový Knín, okres Příbram, SČK |  |  |  | Datum: 27.4.2015
Č. | KCN | Kód položky | Popis | MJ | Množství celkem | Cena jednotková | Cena celkem
1 | 2 | 3 | 4 | 5 | 6 | 7 | 8
|  | HSV | Práce a dodávky HSV |  |  |  | 0
|  | 1 | Zemní práce |  |  |  | 0
1 | 001 | 111203201 | Odstranění křovin a stromů s ponecháním kořenů z plochy do 1000 m2 | m2 | 50 | 0 | 0
2 | 001 | 112101101 | Kácení stromů listnatých D kmene do 300 mm | kus | 59 | 0 | 0
3 | 001 | 112101102 | Kácení stromů listnatých D kmene do 500 mm | kus | 27 | 0 | 0
4 | 001 | 112101103 | Kácení stromů listnatých D kmene do 700 mm | kus | 10 | 0 | 0
5 | 001 | 112101104 | Kácení stromů listnatých D kmene do 900 mm | kus | 11 | 0 | 0
6 | 001 | 112101105 | Kácení stromů listnatých D kmene do 1100 mm | kus | 5 | 0 | 0
7 | 232 | 112111111 | Spálení větví všech druhů stromů | kus | 112 | 0 | 0
8 | 221 | 113106241 | Rozebrání silničních dílců | m2 | 666 | 0 | 0
|  |  | 3,0*((1,5*11)+(1,5*8)+(1,5*11)+(1,5*6)+(1,5*17)+(1,5*26)+(1,5*16)+(1,5*10)+(1,5*23)+(1,5*20)) |  | 666
9 | 221 | 11310716R | Odstranění podkladu ze štěrkodrti + geotextilie | m2 | 872 | 0 | 0
Sjezdy do koryta:
|  |  | 32,0/0,50 "sjezd 1" |  | 64
|  |  | 22,0/0,50 "sjezd 2" |  | 44
|  |  | 32,0/0,50 "sjezd 3" |  | 64
|  |  | 6,4/0,20 "sjezd 4" |  | 32
|  |  | 30,0/0,30 "sjezd 6" |  | 100
|  |  | 39,0/0,25 "sjezd 7" |  | 156
|  |  | 24,0/0,25 "sjezd 8" |  | 96
|  |  | 24,0/0,40 "sjezd 11a" |  | 60
|  |  | 54,4/0,40 "sjezd 12" |  | 136
|  |  | 24,0/0,20 "nečíslovaný sjezd" |  | 120
|  |  | Součet |  | 872
10 | 001 | 11420310R | Rozebrání tarasu z lomového kamene na sucho | m3 | 362.5 | 0 | 0
|  |  | (50*1,30)+(58*3,95)+(38*1,80) |  | 362.5
11 | 001 | 121101102 | Sejmutí ornice s přemístěním na vzdálenost do 100 m | m3 | 324 | 0 | 0
Sejmutí ornice v tl. 40 cm:
|  |  | (16,0*4,0)*0,40 "sjezd 1" |  | 25.6
|  |  | (6,0*4,0)*0,40 "sjezd 2" |  | 9.6
|  |  | (13,0*4,0)*0,40 "sjezd 3" |  | 20.8
|  |  | (8,0*4,0)*0,40 "sjezd 4" |  | 12.8
|  |  | (25,0*4,0)*0,40 "sjezd 6" |  | 40
|  |  | (39,0*4,0)*0,40 "sjezd 7" |  | 62.4
|  |  | (24,0*4,0)*0,40 "sjezd 8" |  | 38.4
|  |  | (15,0*4,0)*0,40 "sjezd 11a" |  | 24
|  |  | (34,0*4,0)*0,40 "sjezd 12" |  | 54.4
Sejmutí ornice v tl. 30 cm:
|  |  | (30,0*4,0)*0,30 "nečíslovaný sjezd" |  | 36
|  |  | Součet |  | 324
12 | 001 | 124203102 | Vykopávky přes 1000 do 5000 m3 pro koryta vodotečí v hornině tř. 3 | m3 | 2325.17 | 0 | 0
Odstranění nánosů z koryta toku:
|  |  | 1908,34 "výpočet viz výkaz výměr 1.1." |  | 1908.34
Opevnění břehů:
|  |  | 416,83 "výpočet viz výkaz výměr 1.7." |  | 416.83
|  |  | Součet |  | 2325.17
13 | 001 | 124203109 | Příplatek k vykopávkám pro koryta vodotečí v hornině tř. 3 za lepivost | m3 | 2325.17 | 0 | 0
|  |  | 1908,34 "výpočet viz výkaz výměr 1.1." |  | 1908.34
|  |  | 416,83 "výpočet viz výkaz výměr 1.7." |  | 416.83
|  |  | Součet |  | 2325.17
14 | 002 | 155282212 | Očištění ploch tlakovou vodou | m2 | 591.84 | 0 | 0
|  |  | (54*3,96)+(24*2,74)+(53*1,92)+(48*1,26) "dlažba" |  | 441.84
|  |  | 150,0 "plocha jezového tělesa" |  | 150
|  |  | Součet |  | 591.84
15 | 001 | 162301401 | Vodorovné přemístění a zákonná likvidace větví stromů listnatých D kmene do 300 mm | kus | 59 | 0 | 0
16 | 001 | 162301402 | Vodorovné přemístění a zákonná likvidace větví stromů listnatých D kmene do 500 mm | kus | 27 | 0 | 0
17 | 001 | 162301403 | Vodorovné přemístění a zákonná likvidace větví stromů listnatých D kmene do 700 mm | kus | 10 | 0 | 0
18 | 001 | 162301404 | Vodorovné přemístění a zákonná likvidace větví stromů listnatých D kmene do 900 mm | kus | 11 | 0 | 0
19 | 001 | 16230140R | Vodorovné přemístění a zákonná likvidace větví stromů listnatých D kmene do 1100 mm | kus | 5 | 0 | 0
20 | 001 | 162301411 | Vodorovné přemístění kmenů stromů listnatých dle požadavku majitele (v rámci obce N. Knín) D kmene do 300 mm | kus | 59 | 0 | 0
21 | 001 | 162301412 | Vodorovné přemístění kmenů stromů listnatých dle požadavku majitele (v rámci obce N. Knín) D kmene do 500 mm | kus | 27 | 0 | 0
22 | 001 | 162301413 | Vodorovné přemístění kmenů stromů listnatých dle požadavku majitele (v rámci obce N. Knín) D kmene do 700 mm | kus | 10 | 0 | 0
23 | 001 | 162301414 | Vodorovné přemístění kmenů stromů listnatých dle požadavku majitele (v rámci obce N. Knín) D kmene do 900 mm | kus | 11 | 0 | 0
24 | 001 | 16230141R | Vodorovné přemístění kmenů stromů listnatých dle požadavku majitele (v rámci obce N. Knín) D kmene do 1100 mm | kus | 5 | 0 | 0
25 | 001 | 162301501 | Vodorovné přemístění a zákonná likvidace křovin D kmene do 100 mm | m2 | 50 | 0 | 0
26 | 001 | 162701105 | Vodorovné přemístění vč. zákonné likvidace výkopku/sypaniny z horniny tř. 1 až 4 | m3 | 2612.97 | 0 | 0
|  |  | 1908,34+416,83 "vykopávky vodotečí" |  | 2325.17
|  |  | 32,0+22,0+32,0+6,4+30,0+39,0+24,0+24,0+54,4+24,0 "štěrkodrť" |  | 287.8
|  |  | Součet |  | 2612.97
|  |  | 20*2612,97 |  | 52259.4
27 | 001 | 162701155 | Vodorovné přemístění vč. zákonné likvidace výkopku/sypaniny z horniny tř. 5 až 7 | m3 | 206.08 | 0 | 0
|  |  | 206,08 "rovnanina" |  | 206.08
|  |  | 20*206,08 |  | 4121.6
28 | 001 | 166101101 | Přehození neulehlého výkopku z horniny tř. 1 až 4 | m3 | 324 | 0 | 0
|  |  | 25,6+9,6+20,8+12,8+40,0+62,4+38,4+24,0+54,4+36,0 "materiál k ohumusování" |  | 324
29 | 001 | 181301105 | Rozprostření ornice tl vrstvy do 300 mm pl do 500 m2 v rovině nebo ve svahu do 1:5 | m2 | 120 | 0 | 0
|  |  | 30,0*4,0 "nečíslovaný sjezd" |  | 120
30 | 001 | 181301116 | Rozprostření ornice tl vrstvy do 400 mm pl přes 500 m2 v rovině nebo ve svahu do 1:5 | m2 | 720 | 0 | 0
|  |  | 16,0*4,0 "sjezd 1" |  | 64
|  |  | 6,0*4,0 "sjezd 2" |  | 24
|  |  | 13,0*4,0 "sjezd 3" |  | 52
|  |  | 8,0*4,0 "sjezd 4" |  | 32
|  |  | 25,0*4,0 "sjezd 6" |  | 100
|  |  | 39,0*4,0 "sjezd 7" |  | 156
|  |  | 24,0*4,0 "sjezd 8" |  | 96
|  |  | 15,0*4,0 "sjezd 11a" |  | 60
|  |  | 34,0*4,0 "sjezd 12" |  | 136
|  |  | Součet |  | 720
31 | 231 | 181411121 | Založení lučního trávníku výsevem plochy do 1000 m2 v rovině a ve svahu do 1:5 | m2 | 840 | 0 | 0
|  |  | 16,0*4,0 "sjezd 1" |  | 64
|  |  | 6,0*4,0 "sjezd 2" |  | 24
|  |  | 13,0*4,0 "sjezd 3" |  | 52
|  |  | 8,0*4,0 "sjezd 4" |  | 32
|  |  | 25,0*4,0 "sjezd 6" |  | 100
|  |  | 39,0*4,0 "sjezd 7" |  | 156
|  |  | 24,0*4,0 "sjezd 8" |  | 96
|  |  | 15,0*4,0 "sjezd 11a" |  | 60
|  |  | 34,0*4,0 "sjezd 12" |  | 136
|  |  | 30,0*4,0 "nečíslovaný sjezd" |  | 120
|  |  | Součet |  | 840
32 | 005 | 005724800 | osivo směs jetelotravní | kg | 176.4 | 0 | 0
|  |  | 5880 * 0,03 |  | 176.4
33 | 001 | 182101101 | Svahování v zářezech v hornině tř. 1 až 4 | m2 | 1803.67 | 0 | 0
|  |  | 1331,79 "výpočet viz výkaz výměr 1.2." |  | 1331.79
|  |  | 471,88 "výpočet viz výkaz výměr 1.7." |  | 471.88
|  |  | Součet |  | 1803.67
34 | 231 | 183101213 | Jamky pro výsadbu s výměnou 50 % půdy zeminy tř 1 až 4 objem do 0,05 m3 v rovině a svahu do 1:5 | kus | 20 | 0 | 0
35 | 026 | 026504000 | Javor mleč /Acer platanoides/ 80 - 120 cm, PK | kus | 10 | 0 | 0
|  |  | 400 * 0,025 |  | 10 |  | 0
36 | 026 | 0265040R | Jasan ztepilý / Fraxinus excelsior/80 - 120 cm, PK | kus | 10 | 0 | 0
37 | 231 | 184201112 | Výsadba stromu bez balu do jamky výška kmene do 2,5 m v rovině a svahu do 1:5 | kus | 20 | 0 | 0
38 | 231 | 184215112 | Ukotvení kmene dřevin jedním kůlem D do 0,1 m délky do 2 m | kus | 20 | 0 | 0
39 | 052 | 052172100 | tyč odkorněná délka 150 cm,tloušťka 10 cm | kus | 20 | 0 | 0
40 | 231 | 184813121 | Ochrana dřevin před okusem mechanicky pletivem v rovině a svahu do 1:5 | kus | 20 | 0 | 0
41 | 232 | 1848181R1 | Krácení kmenů stromů do 30 cm na 1 m dlouhé přířezy | kus | 118 | 0 | 0
|  |  | 59*2 |  | 118
42 | 232 | 1848181R2 | Krácení kmenů stromů do 50 cm na 1 m dlouhé přířezy | kus | 81 | 0 | 0
|  |  | 27*3 |  | 81
43 | 232 | 1848181R3 | Krácení kmenů stromů do 70 cm na 1 m dlouhé přířezy | kus | 40 | 0 | 0
|  |  | 10*4 |  | 40
44 | 232 | 1848181R4 | Krácení kmenů stromů do 90 cm na 1 m dlouhé přířezy | kus | 55 | 0 | 0
|  |  | 11*5 |  | 55
45 | 232 | 1848181R5 | Krácení kmenů stromů do 110 cm na 1 m dlouhé přířezy | kus | 30 | 0 | 0
|  |  | 5*6 |  | 30
46 | 231 | 184851R | Hnojení, zalití, mulčování | kpl | 1 | 0 | 0
|  | 3 | Svislé a kompletní konstrukce |  |  |  | 0
47 | 321 | 321214511 | Zdivo nadzákladové z lomového kamene vodních staveb na sucho jednostranně lícované | m3 | 216.26 | 0 | 0
48 | 321 | 321214511 | Zdivo nadzákladové z lomového kamene vodních staveb na sucho jednostranně lícované - z původního lomového kamene z rozebraných stávajících tarasů | m3 | 156.24 | 0 | 0
(10 t = 6,2 m3) celkem 252 tun
|  |  | (50*1,5)+(38*1,8) "rovnanina z lomového kamene/viz výkaz výměr 1.6." |  | 143.4
|  |  | (58*3,95) "rovnanina velké balvany/viz výkaz výměr 1.6." |  | 229.1
|  |  | Součet |  | 372.5
|  | 4 | Vodorovné konstrukce |  |  |  | 0
49 | 321 | 451311521 | Podklad pro dlažbu z betonu prostého vodostavebného V4 tř. B 20 vrstva tl nad 100 do 150 mm | m2 | 88.368 | 0 | 0
50 | 321 | 45157111R | Hrubý podsyp ze štěrkopísku vrstva tl nad 100 do 200mm | m2 | 488.75 | 0 | 0
|  |  | ((0,75*25)+(0,84*20)+(0,65*54)+(0,54*40)+(0,55*10))/0,20 |  | 488.75
51 | 321 | 462511270 | Zához z lomového kamene bez proštěrkování z terénu hmotnost do 200 kg | m3 | 105.39 | 0 | 0
|  |  | (1,03*93)+(0,80*12) |  | 105.39
52 | 321 | 462519002 | Příplatek za urovnání ploch záhozu z lomového kamene hmotnost do 200 kg | m2 | 195.66 | 0 | 0
|  |  | (1,82*93)+(2,20*12) |  | 195.66
53 | 321 | 46321212R | Rovnanina z lomového kamene z velkých balvanů do 1000 kg | m3 | 486.15 | 0 | 0
|  |  | (3,95*25)+(4,10*20)+(3,45*54)+(2,36*40)+(2,47*10) |  | 486.15
54 | 321 | 46454111R | Štěrkodrť zrno do 63 mm z terénu | m3 | 287.8 | 0 | 0
|  |  | 16,0*4,0*0,50 "sjezd 1" |  | 32
|  |  | 11,0*4,0*0,50 "sjezd 2" |  | 22
|  |  | 16,0*4,0*0,50 "sjezd 3" |  | 32
|  |  | 8,0*4,0*0,20 "sjezd 4" |  | 6.4
|  |  | 25,0*4,0*0,30 "sjezd 6" |  | 30
|  |  | 39,0*4,0*0,25 "sjezd 7" |  | 39
|  |  | 24,0*4,0*0,25 "sjezd 8" |  | 24
|  |  | 15,0*4,0*0,40 "sjezd 11a" |  | 24
|  |  | 34,0*4,0*0,40 "sjezd 12" |  | 54.4
|  |  | 30,0*4,0*0,20 "nečíslovaný sjezd" |  | 24
|  |  | Součet |  | 287.8
55 | 321 | 465513327 | Dlažba z lomového kamene na cementovou maltu s vyspárováním tl 300 mm pro hydromeliorace | m2 | 88.368 | 0 | 0
|  |  | 441,84*0,20 "doplnění dlažby z 20 %" |  | 88.368
|  | 5 | Komunikace pozemní |  |  |  | 0
56 | 221 | 584121111 | Osazení silničních dílců z ŽB do lože z kameniva těženého tl 40 mm | m2 | 666 | 0 | 0
|  |  | 3,0*((1,5*11)+(1,5*8)+(1,5*11)+(1,5*6)+(1,5*17)+(1,5*26)+(1,5*16)+(1,5*10)+(1,5*23)+(1,5*20)) |  | 666
57 | 593 | 593813370 | panel silniční IZD 300/150/22 20t 300 x 149 x 21,5 cm | kus | 148 | 0 | 0
|  |  | 11+8+11+6+17+26+16+10+23+20 |  | 148
|  | 6 | Úpravy povrchů, podlahy a osazování výplní |  |  |  | 0
58 | 321 | 636195212 | Vyplnění spár dlažby z lomového kamene maltou cementovou na hl do 70 mm s vyspárováním | m2 | 370.92 | 0 | 0
|  |  | 150 "1.10. oprava přelivné plochy jezového tělesa 100%" |  | 150
|  |  | 441,84*0,50 "1.5. oprava dlažeb z 50%" |  | 220.92
|  |  | Součet |  | 370.92
|  | 9 | Ostatní konstrukce a práce, bourání |  |  |  | 0
59 | 221 | 919726202 | Geotextilie pro vyztužení, separaci a filtraci tkaná z PP podélná pevnost v tahu do 50 kN/m | m2 | 872 | 0 | 0
|  |  | 16,0*4,0 "sjezd 1" |  | 64
|  |  | 11,0*4,0 "sjezd 2" |  | 44
|  |  | 16,0*4,0 "sjezd 3" |  | 64
|  |  | 8,0*4,0 "sjezd 4" |  | 32
|  |  | 25,0*4,0 "sjezd 6" |  | 100
|  |  | 39,0*4,0 "sjezd 7" |  | 156
|  |  | 24,0*4,0 "sjezd 8" |  | 96
|  |  | 15,0*4,0 "sjezd 11a" |  | 60
|  |  | 34,0*4,0 "sjezd 12" |  | 136
|  |  | 30,0*4,0 "nečíslovaný sjezd" |  | 120
|  |  | Součet |  | 872
60 | 321 | 938901101 | Očištění dlažby z lomového kamene nebo z betonových desek od porostu | m2 | 150 | 0 | 0
61 | 321 | 938903111 | Vysekání spár hl do 70 mm v dlažbě z lomového kamene | m2 | 220.92 | 0 | 0
|  |  | 441,84*0,50 |  | 220.92
62 | 003 | 944111R | Odstranění + znovuosazení zábradlí - 10 m | kpl | 1 | 0 | 0
|  | 997 | Přesun sutě |  |  |  | 0
63 | 221 | 997221571 | Vodorovná doprava vybouraných hmot vč. zákonné likvidace / panely | t | 277.5 | 0 | 0
|  |  | 277,50*29 |  | 8047.5
64 | 321 | 997321511 | Vodorovná doprava suti a vybouraných hmot vč. zákonné likvidace / spáry | t | 5.08 | 0 | 0
|  |  | 5,080*29 |  | 147.32
|  | 998 | Přesun hmot |  |  |  | 0
65 | 321 | 998323011 | Přesun hmot pro jezy a stupně | t | 3182.31 | 0 | 0

## SO02
SOUPIS PRACÍ A DODÁVEK
Stavba: Kocába, ř. km 17,766 - 19,953, Nový Knín - úprava opevnění
Objekt: SO 02 Oprava svislých zdí betonových a s obkladem z lomového kamene
JKSO: 833.21
Objednatel: |  | Povodí Vltavy, státní podnik |  |  |  | Cenová soustava: ÚRS 2015/01
Zhotovitel: | [5 empty] | Zpracoval: Eva Vondrášková
Místo: |  | Nový Knín, okres Příbram, SČK |  |  |  | Datum: 27.4.2015
Č. | KCN | Kód položky | Popis | MJ | Množství celkem | Cena jednotková | Cena celkem
1 | 2 | 3 | 4 | 5 | 6 | 7 | 8
|  | HSV | Práce a dodávky HSV |  |  |  | 0
|  | 1 | Zemní práce |  |  |  | 0
1 | 221 | 113106211 | Rozebrání dlažeb vozovek pl přes 50 do 200 m2 z velkých kostek | m2 | 62.7 | 0 | 0
|  |  | 1,1*57 |  | 62.7
2 | 001 | 124203101 | Vykopávky do 1000 m3 pro koryta vodotečí v hornině tř. 3 | m3 | 94.6 | 0 | 0
|  |  | 4,73*20 |  | 94.6
3 | 001 | 124203109 | Příplatek k vykopávkám pro koryta vodotečí v hornině tř. 3 za lepivost | m3 | 94.6 | 0 | 0
|  |  | 4,73*20 |  | 94.6
4 | 001 | 132201202 | Hloubení rýh š do 2000 mm v hornině tř. 3 objemu do 1000 m3 | m3 | 114 | 0 | 0
|  |  | 2,0*57 |  | 114
5 | 001 | 132201209 | Příplatek za lepivost k hloubení rýh š do 2000 mm v hornině tř. 3 | m3 | 114 | 0 | 0
|  |  | 2,0*57 |  | 114
6 | 002 | 155282212 | Očištění ploch tlakovou vodou | m2 | 231.36 | 0 | 0
|  |  | 1,70*25 "očištění líce opěrné zdi 2.2." |  | 42.5
|  |  | 2,66*71 "očištění líce opěrné zdi 2.5." |  | 188.86
|  |  | Součet |  | 231.36
7 | 001 | 162701105 | Vodorovné přemístění k zákonné likvidaci výkopku/sypaniny z horniny tř. 1 až 4 | m3 | 69.98 | 0 | 0
|  |  | (94,6+114)-138,62 |  | 69.98
|  |  | 69,98*20 |  | 1399.6
8 | 001 | 171101131 | Uložení sypaniny z hornin nesoudržných a soudržných střídavě do násypů zhutněných | m3 | 138.62 | 0 | 0
|  |  | 3,34*20 "oprava opěrné betonové zdi 2.1." |  | 66.8
|  |  | 1,26*57 "oprava opěrné zdi z lomového kamene 2.10." |  | 71.82
|  |  | Součet |  | 138.62
9 | 001 | 171201201 | Zákonná likvidace sypaniny, vybouraných hmot a suti | m3 | 349.889 | 0 | 0
|  |  | 69,98 "zbývající materiál z vykopávek vodotečí" |  | 69.98
|  |  | 238,83 "zbývající lomový kámen z rozebrání opěrné zdi" |  | 238.83
|  |  | 26,8 "odbourání zbytků opěrné zdi" |  | 26.8
|  |  | 4,43 "odbourání betonového schodiště" |  | 4.43
|  |  | 9,849 "vysekání spár" |  | 9.849
|  |  | Součet |  | 349.889
10 | 001 | 175102101 | Obsypání potrubí objem do 10 m3 | m3 | 3.5 | 0 | 0
|  |  | 0,10*10 "obsyp vtoku do trubky 2.1." |  | 1
|  |  | 0,10*25 "obsyp vtoku do trubky 2.10." |  | 2.5
|  |  | Součet |  | 3.5
11 | 583 | 583373320 | drcený štěrk - materiál na obsyp | t | 7 | 0 | 0
|  |  | 3,5 * 2 |  | 7
|  | 3 | Svislé a kompletní konstrukce |  |  |  | 0
12 | 321 | 321213345 | Zdivo nadzákladové z lomového kamene vodních staveb obkladní s vyspárováním | m3 | 29.311 | 0 | 0
13 | 321 | 321213345 | Zdivo nadzákladové z lomového kamene vodních staveb obkladní s vyspárováním - z původního lomového kamene z rozebraného stávajícího zdiva | m3 | 153.318 | 0 | 0
(10 t = 6,2 m3) celkem 247,288 tun
|  |  | 12,25 "opěrná zeď 2.2." |  | 12.25
|  |  | 1,70*3*0,30 "opěrná zeď 2.3." |  | 1.53
|  |  | 3,2*88*0,30 "opěrná zeď 2.4." |  | 84.48
|  |  | 3,1*11*0,3 "opěrná zeď 2.6." |  | 10.23
|  |  | 0,3*59*0,3 "opěrná zeď 2.7." |  | 5.31
|  |  | 0,79*87*0,3 "opěrná zeď 2.8." |  | 20.619
|  |  | 0,25*50*0,3 "opěrná zeď 2.9." |  | 3.75
|  |  | 2,60*57*0,3 "opěrná zeď 2.10." |  | 44.46
|  |  | Součet |  | 182.629
14 | 321 | 321311115 | Konstrukce vodních staveb z betonu prostého vodostavebního tř. C 25/30 XC4 | m3 | 348.042 | 0 | 0
|  |  | 1,78*20 "beton 2.1." |  | 35.6
|  |  | 40,8*0,20*0,20 "betonové lože 2.2." |  | 1.632
|  |  | 1,70*0,20*3 "betonové lože 2.3." |  | 1.02
|  |  | 3,2*0,15*88 "betonové lože 2.4." |  | 42.24
|  |  | 4,43 "beton oprava schodiště 2.4." |  | 4.43
|  |  | 0,51*11 "betonové lože 2.6." |  | 5.61
|  |  | 0,16*59 "betonové lože 2.7." |  | 9.44
|  |  | 0,45*87 "betonové lože 2.8." |  | 39.15
|  |  | 0,12*50 "betonové lože 2.9." |  | 6
|  |  | 3,56*57 "betonové lože 2.10." |  | 202.92
|  |  | Součet |  | 348.042
15 | 321 | 321351010 | Bednění konstrukcí vodních staveb rovinné - zřízení | m2 | 506.85 | 0 | 0
|  |  | 5,10*20 "2.1." |  | 102
|  |  | (3,55*57)+(0,80*57)+(2*4,35)+(2,60*57) "2.10." |  | 404.85
|  |  | Součet |  | 506.85
16 | 321 | 321352010 | Bednění konstrukcí vodních staveb rovinné - odstranění | m2 | 506.85 | 0 | 0
|  |  | 5,10*20 "2.1." |  | 102
|  |  | (3,55*57)+(0,80*57)+(2*4,35)+(2,60*57) "2.10." |  | 404.85
|  |  | Součet |  | 506.85
17 | 321 | 321366112 | Výztuž železobetonových konstrukcí vodních staveb z oceli 10 505 D do 32 mm | t | 0.087 | 0 | 0
|  |  | ((57/2*2)*1,525)*0,001 "2.10. |  | 0.087
18 | 321 | 321368211 | Výztuž železobetonových konstrukcí vodních staveb ze svařovaných sítí | t | 0.633 | 0 | 0
|  |  | (5,1*2,093)*0,001 "2.3." |  | 0.011
|  |  | (264*2,093)*0,001 "2.4." |  | 0.553
|  |  | (33*2,093)*0,001 "2.6." |  | 0.069
|  |  | Součet |  | 0.633
19 | R | R | Chemická malta /1 kartuše 300 ml | kus | 245 | 0 | 0
|  | 4 | Vodorovné konstrukce |  |  |  | 0
20 | 321 | 462512270 | Zához z lomového kamene s proštěrkováním z terénu hmotnost do 200 kg | m3 | 7 | 0 | 0
|  |  | 0,35*20 |  | 7
21 | 321 | 462519002 | Příplatek za urovnání ploch záhozu z lomového kamene hmotnost do 200 kg | m2 | 19 | 0 | 0
|  |  | 0,95*20 |  | 19
|  | 5 | Komunikace pozemní |  |  |  | 0
22 | 221 | 59111111R | Kladení dlažby z kostek velkých z kamene | m2 | 62.7 | 0 | 0
|  |  | 1,1*57 |  | 62.7
|  | 6 | Úpravy povrchů, podlahy a osazování výplní |  |  |  | 0
23 | 321 | 628635512 | Vyplnění spár zdiva z lomového kamene maltou cementovou na hl do 70 mm s vyspárováním | m2 | 140.7 | 0 | 0
|  |  | 1,70*25 "2.2." |  | 42.5
|  |  | 1,70*3 "2.3." |  | 5.1
|  |  | 186,20*0,50 "2.5." |  | 93.1
|  |  | Součet |  | 140.7
|  | 8 | Trubní vedení |  |  |  | 0
24 | 286 | 286131130 | potrubí vodovodní PE100 PN16 SDR11 6 m, 100 m, 63 x 5,8 mm | m | 39.75 | 0 | 0
|  |  | 10*0,85 "2.1." |  | 8.5
|  |  | 25*1,25 "2.10." |  | 31.25
|  |  | Součet |  | 39.75
|  | 9 | Ostatní konstrukce a práce, bourání |  |  |  | 0
25 | 321 | 938903113 | Vysekání spár hl do 70 mm ve zdivu z lomového kamene, řádkovém nebo kyklopském | m2 | 140.7 | 0 | 0
|  |  | 1,70*25 "2.2." |  | 42.5
|  |  | 1,70*3 "2.3." |  | 5.1
|  |  | 186,20*0,50 "2.5." |  | 93.1
|  |  | Součet |  | 140.7
26 | 321 | 96011122R | Rozebrání stávajícího betonového schodiště | m3 | 4.43 | 0 | 0
27 | 321 | 96019124R | Rozebrání a odbourání zbytků opěrné zdi z lomového kamene a betonu | m3 | 513.98 | 0 | 0
|  |  | 1,34*20 "beton 2.1." |  | 26.8
|  |  | 1,70*0,50*3 "lomový kámen 2.3." |  | 2.55
|  |  | 3,20*0,45*88 "lomový kámen 2.4." |  | 126.72
|  |  | 3,1*0,30*11 "lomový kámen 2.6." |  | 10.23
|  |  | 0,32*59 "lomový kámen 2.7." |  | 18.88
|  |  | 0,81*87 "lomový kámen 2.8." |  | 70.47
|  |  | 0,39*50 "lomový kámen 2.9." |  | 19.5
|  |  | 4,19*57 "lomový kámen 2.10." |  | 238.83
|  |  | Součet |  | 513.98
28 | 005 | 977151111 | Jádrové vrty diamantovými korunkami do D 35 mm do stavebních materiálů | m | 361.8 | 0 | 0
|  |  | 30*0,30 "2.3." |  | 9
|  |  | 1050*0,30 "2.4." |  | 315
|  |  | 126*0,30 "2.6." |  | 37.8
|  |  | Součet |  | 361.8
29 | 130 | 130210150 | tyč ocelová žebírková, výztuž do betonu, zn.oceli BSt 500S, v tyčích, D 16 mm | t | 2.014 | 0 | 0
|  |  | (30*1,67)*0,001 "2.3." |  | 0.05
|  |  | (1050*1,67)*0,001 "2.4." |  | 1.754
|  |  | (126*1,67)*0,001 "2.6." |  | 0.21
|  |  | Součet |  | 2.014
|  | 997 | Přesun sutě |  |  |  | 0
30 | 321 | 997321511 | Vodorovná doprava a zákonná likvidace suti a vybouraných hmot | t | 474.173 | 0 | 0
|  |  | 385,209 "opěrná zeď lomový kámen" |  | 385.209
|  |  | 74,171 "opěrná zeď beton" |  | 74.171
|  |  | 12,260 "schodiště beton" |  | 12.26
|  |  | 2,533 "vysekání spár" |  | 2.533
|  |  | Součet |  | 474.173
|  | 998 | Přesun hmot |  |  |  | 0
31 | 321 | 998323011 | Přesun hmot pro jezy a stupně | t | 369.81 | 0 | 0

## SO03
SOUPIS PRACÍ A DODÁVEK
Stavba: Kocába, ř. km 17,766 - 19,953, Nový Knín - úprava opevnění
Objekt: SO 03 Oprava zábradlí a betonových soklů svislých zdí
JKSO: 833.21
Objednatel: |  | Povodí Vltavy, státní podnik |  |  |  | Cenová soustava: ÚRS 2015/01
Zhotovitel: | [5 empty] | Zpracoval: Eva Vondrášková
Místo: |  | Nový Knín, okres Příbram, SČK |  |  |  | Datum: 27.4.2015
Č. | KCN | Kód položky | Popis | MJ | Množství celkem | Cena jednotková | Cena celkem
1 | 2 | 3 | 4 | 5 | 6 | 7 | 8
|  | HSV + PSV | CELKEM |  |  |  | 0
|  | HSV | Práce a dodávky HSV |  |  |  | 0
|  | 1 | Zemní práce |  |  |  | 0
1 | 001 | 17120120R | Zákonná likvidace odbouraného materiálu | m3 | 69.9 | 0 | 0
|  |  | 0,15*91 "betonová římsa 3.1." |  | 13.65
|  |  | 0,15*71 "betonová římsa 3.2." |  | 10.65
|  |  | 0,15*81 "betonová římsa 3.3." |  | 12.15
|  |  | 0,15*115 "betonová římsa 3.4." |  | 17.25
|  |  | 0,15*51 "betonová římsa 3.5." |  | 7.65
|  |  | 0,15*57 "betonová římsa 3.6." |  | 8.55
|  |  | Součet |  | 69.9
|  | 3 | Svislé a kompletní konstrukce |  |  |  | 0
2 | 321 | 321311116 | Konstrukce vodních staveb z betonu prostého mrazuvzdorného tř. C 30/37 XF4 | m3 | 69.9 | 0 | 0
|  |  | 0,15*91 "betonová římsa 3.1." |  | 13.65
|  |  | 0,15*71 "betonová římsa 3.2." |  | 10.65
|  |  | 0,15*81 "betonová římsa 3.3." |  | 12.15
|  |  | 0,15*115 "betonová římsa 3.4." |  | 17.25
|  |  | 0,15*51 "betonová římsa 3.5." |  | 7.65
|  |  | 0,15*57 "betonová římsa 3.6." |  | 8.55
|  |  | Součet |  | 69.9
|  | 9 | Ostatní konstrukce a práce, bourání |  |  |  | 0
3 | 003 | 9441111R1 | Montáž zábradlí trubkového - výroba | kpl | 1 | 0 | 0
4 | 130 | 130100140 | tyč ocelová kruhová, v jakosti 11 375 D 16 mm | t | 0.91 | 0 | 0
|  |  | (113*2*0,5)*1,578*0,001 "3.1." |  | 0.178
|  |  | (88*2*0,5)*1,578*0,001 "3.2." |  | 0.139
|  |  | (100*2*0,5)*1,578*0,001 "3.3." |  | 0.158
|  |  | (142*2*0,5)*1,578*0,001 "3.4." |  | 0.224
|  |  | (63*2*0,5)*1,578*0,001 "3.5." |  | 0.099
|  |  | (71*2*0,5)*1,578*0,001 "3.6." |  | 0.112
|  |  | Součet |  | 0.91
5 | 130 | 13010718R | tyče ocelové střední průřezu I do 160 mm označení průřezu 100 | t | 1.458 | 0 | 0
|  |  | 27,5*8,34*0,001 "3.1." |  | 0.229
|  |  | 33,0*8,34*0,001 "3.2." |  | 0.275
|  |  | 26,4*8,34*0,001 "3.3." |  | 0.22
|  |  | 39,6*8,34*0,001 "3.4." |  | 0.33
|  |  | 23,1*8,34*0,001 "3.5." |  | 0.193
|  |  | 25,3*8,34*0,001 "3.6." |  | 0.211
|  |  | Součet |  | 1.458
6 | 140 | 140110200 | trubka ocelová bezešvá hladká jakost 11 353, 40 x 2,6 mm | m | 766 | 0 | 0
|  |  | 120+142+116+174+102+112 |  | 766
7 | 130 | 130102880 | tyč ocelová plochá, v jakosti 11 375, 100 x 10 mm | t | 0.3 | 0 | 0
|  |  | 47,1*0,001 "3.1." |  | 0.047
|  |  | 56,52*0,001 "3.2." |  | 0.057
|  |  | 45,22*0,001 "3.3." |  | 0.045
|  |  | 67,82*0,001 "3.4." |  | 0.068
|  |  | 39,56*0,001 "3.5." |  | 0.04
|  |  | 43,33*0,001 "3.6." |  | 0.043
|  |  | Součet |  | 0.3
8 | 003 | 9441111R2 | Montáž zábradlí trubkového,pojízdná dílna,doprava | kpl | 1 | 0 | 0
9 | 003 | 94411181R | Demontáž zábradlí trubkového (v ceně zohledněn prodej pro druhotné využití kovů) | m | 384 | 0 | 0
|  |  | 60+71+58+87+51+57 |  | 384
10 | 321 | 960111221 | Bourání vodních staveb z dílců prefabrikovaných betonových a železobetonových, z vodní hladiny | m3 | 69.9 | 0 | 0
|  |  | 0,15*91 "3.1." |  | 13.65
|  |  | 0,15*71 "3.2." |  | 10.65
|  |  | 0,15*81 "3.3." |  | 12.15
|  |  | 0,15*115 "3.4." |  | 17.25
|  |  | 0,15*51 "3.5." |  | 7.65
|  |  | 0,15*57 "3.6." |  | 8.55
|  |  | Součet |  | 69.9
11 | 005 | 977151111 | Jádrové vrty diamantovými korunkami do D 35 mm do stavebních materiálů | m | 674.45 | 0 | 0
|  |  | 113,0*2*0,55 "3.1." |  | 124.3
|  |  | 88,0*2*0,55 "3.2." |  | 96.8
|  |  | 100*2*0,55 "3.3." |  | 110
|  |  | 142*2*0,55 "3.4." |  | 156.2
|  |  | 63*2*0,55 "3.5." |  | 69.3
|  |  | 71*2*0,55 "3.6." |  | 78.1
|  |  | Mezisoučet |  | 634.7
|  |  | 50*0,125 "3.1." |  | 6.25
|  |  | 60*0,125 "3.2." |  | 7.5
|  |  | 48*0,125 "3.3." |  | 6
|  |  | 72*0,125 "3.4." |  | 9
|  |  | 42*0,125 "3.5." |  | 5.25
|  |  | 46*0,125 "3.6." |  | 5.75
|  |  | Mezisoučet |  | 39.75
|  |  | Součet |  | 674.45
12 | 548 | 548792170 | šroub kotevní HAS-E-F M 12 x 110 /128 | kus | 318 | 0 | 0
|  |  | 50+60+48+72+42+46 |  | 318
13 | 309 | 30925114R | pouzdro s vnitřním závitem DIN 931 5.8 BZ M12 x 120 | kus | 318 | 0 | 0
|  |  | 50+60+48+72+42+46 |  | 318
14 | R | R | Chemická malta / kartuše 300 ml | kus | 45 | 0 | 0
|  | 997 | Přesun sutě |  |  |  | 0
15 | 321 | 997321511 | Vodorovná doprava a zákonná likvidace suti a vybouraných hmot | t | 173.743 | 0 | 0
|  | 998 | Přesun hmot |  |  |  | 0
16 | 321 | 998323011 | Přesun hmot pro jezy a stupně | t | 9.456 | 0 | 0
|  | PSV | Práce a dodávky PSV |  |  |  | 0
|  | 783 | Dokončovací práce - nátěry |  |  |  | 0
17 | 783 | 783121152 | Nátěry syntetické OK lehkých "C" barva dražší lesklý povrch 1x antikorozní, 1x základní, 1x vrchní nátěr | m2 | 457.012 | 0 | 0
|  |  | (0,05*4*1,1*25)+(0,9*2*1,1*25)+(0,13*120)+(0,10*0,24*2*25) "3.1." |  | 71.8
|  |  | (0,05*4*1,1*30)+(0,9*2*1,1*30)+(0,13*142)+(0,10*0,24*2*30) "3.2." |  | 85.9
|  |  | (0,05*4*1,1*24)+(0,9*2*1,1*24)+(0,13*116)+(0,10*0,24*2*24) "3.3." |  | 69.032
|  |  | (0,05*4*1,1*36)+(0,9*2*1,1*36)+(0,13*174)+(0,10*0,24*2*36) "3.4." |  | 103.548
|  |  | (0,05*4*1,1*21)+(0,9*2*1,1*21)+(0,13*102)+(0,10*0,24*2*21) "3.5." |  | 60.468
|  |  | (0,05*4*1,1*23)+(0,9*2*1,1*23)+(0,13*112)+(0,10*0,24*2*23) "3.6." |  | 66.264
|  |  | Součet |  | 457.012

## VN
SOUPIS PRACÍ A DODÁVEK
Stavba: Kocába, ř. km 17,766 - 19,953, Nový Knín - úprava opevnění
Objekt: Vedlejší náklady
Objednatel: |  | Povodí Vltavy, státní podnik
Zhotovitel: | [5 empty] | Zpracoval: Eva Vondrášková
Místo: |  | Nový Knín, okres Příbram, SČK |  |  |  | Datum: 27.4.2015
Č. | Kód položky | Popis | MJ | Množství celkem | Cena jednotková | Cena celkem | Hmotnost celkem
1 | 2 | 3 | 4 | 5 | 6 | 7 | 8
| VRN | VRN |  |  |  | 0 | 0
| VN | Vedlejší náklady |  |  |  | 0 | 0
1 | 01 | Zařízení staveniště | kpl | 1 | 0 | 0 | 0
2 | 02 | Převedení vody ze stavby (jímkování,čerpání vody, zatrubnění, apod.) | kpl | 1 | 0 | 0 | 0
3 | 03 | Uvedení ploch dotčených stavbou do původního stavu | kpl | 1 | 0 | 0 | 0
4 | 04 | Opatření k zamezení vyvážení nečistot ze staveniště | kpl | 1 | 0 | 0 | 0
5 | 05 | Oprava dopravou poškozené komunikace | kpl | 1 | 0 | 0 | 0
6 | 06 | Vytýčení inženýrských sítí | kpl | 1 | 0 | 0 | 0
7 | 08 | Dopravně inženýrská opatření | kpl | 1 | 0 | 0 | 0
8 | 09 | Ostraha stavby a staveniště | kpl | 1 | 0 | 0 | 0
9 | 09 | Další VN vyplývající z čl. 1. odst.7. Smlovy o dílo | kpl | 1 | 0 | 0 | 0

## ON
SOUPIS PRACÍ A DODÁVEK
Stavba: Kocába, ř. km 17,766 - 19,953, Nový Knín -úoprava opevnění
Objekt: Ostatní náklady
Objednatel: |  | Povodí Vltavy, státní podnik
Zhotovitel: | [5 empty] | Zpracoval: Eva Vondrášková
Místo: |  | Nový Knín, okres Příbram, SČK |  |  |  | Datum: 27.4.2015
Č. | Kód položky | Popis | MJ | Množství celkem | Cena jednotková | Cena celkem | Hmotnost celkem
1 | 2 | 3 | 4 | 5 | 6 | 7 | 8
| Ostatní | Ostatní |  |  |  | 0 | 0
| ON | Ostatní náklady |  |  |  | 0 | 0
1 | 01 | Dokumentace a pasportizace objektů | kpl | 1 | 0 | 0 | 0
2 | 02 | Dokumentace skutečného provedení stavby | kpl | 1 | 0 | 0 | 0
3 | 04 | Geodetické zaměření skutečného provedení stavby | kpl | 1 | 0 | 0 | 0
4 | 05 | Aktualizace, projednání a potvrzení plánu havarijních opatření | kpl | 1 | 0 | 0 | 0
5 | 06 | Aktualizace, projednání a potvrzení povodňového plánu stavby | kpl | 1 | 0 | 0 | 0
6 | 07 | Zpracování a předání plánu BOZP | kpl | 1 | 0 | 0 | 0
8 | 08 | Další ON vyplývající z čl. 1. odst.7. Smlovy o dílo | kpl | 1 | 0 | 0 | 0