## Titul
E.6. Soupis prací a dodávek
stavba: | VD České Kopisty, oprava dolních vrat MPK
VD: | České Kopisty
E.6.1. | Rekapitulace soupisu prací
E.6.2. | Položkový soupis prací a dodávek
E.6.3. | Vedlejší a ostatní náklady (VON)

## Rekapitulace
E.6. Soupis prací a dodávek
E.6.1. | Rekapitulace soupisu prací
stavba: | VD České Kopisty, oprava dolních vrat MPK
VD: | České Kopisty
položka | Dílčí název | Cena za jednotku |  | Cena celkem
|  | počet ks | cena
Oprava vrat MPK | Oprava dolních čepů | 1 | 0 | 0
| Oprava bočních stoliček | 1 | 0 | 0
| celkem |  |  | 0
VON | Vedlejší a ostatní náklady | 1 | 0 | 0
| celkem |  |  | 0
CELKEM bez DPH |  |  |  | 0
DPH 21% |  | 21% |  | 0
CELKEM s DPH 21% |  |  |  | 0

## Položkový soupis
E.6.2. | Položkový soupis prací a dodávek
akce: | VD České Kopisty, oprava dolních vrat MPK
VD: | České Kopisty
č.pol. | Popis |  |  |  |  | Cena celkem | Poznámka
|  | výměra | jednotky | díly | cena
|  |  |  | [ks] | (Kč)
Oprava dolních ložisek vrat
.-demontáže, bourání, pomocné práce
1 | .- demontáž výstroje vzpěrných vrat | 12 | hod | 2 |  | 0
2 | .- demontáž pohonu vzpěrných vrat | 18 | hod | 2 |  | 0
3 | .- demontáž vzpěrných vrat na plato PK | 32 | hod | 2 |  | 0
4 | .- demontáž dolního ložiska | 16 | hod | 2 |  | 0
.-opravné a úpravné práce
5 | .-oprava kotevní desky - začištění a vyrovnání dosedacích ploch klínů - revize závitových otvorů (M30) | 8 | hod | 2 |  | 0
6 | .-oprava patní desky ložiska - začištění a vyrovnání dosedacích ploch klínů - začištění lůžka patního čepu (společně s čepem) | 4 | hod | 2 |  | 0
7 | .-úprava kce vrat pro osazení mazacího potrubí - prostupy - kotevní body | 8 | hod | 2 |  | 0
.-protikorozní ochrana OK:
8 | .- příprava povrchů OK- otryskání P Sa 2.5, resp. P St 2 na místě | 2.5 | m2 | 2 |  | 0
9 | .- povrchová ochrana OK (EP, Im1, H - finální NDFT 500 mm) - dolní ložisko vrat - mazací potrubí včetně kotevních prvků | 2.5 | m2 | 2 |  | 0
.-montáže
10 | .- montáž dolního ložiska vrátně vzpěrných vrat | 24 | hod | 2 |  | 0
11 | .- montáž vrátně vzpěrných vrat | 48 | hod | 2 |  | 0
12 | .- montáž mazání vzpěrných vrat | 24 | hod | 2 |  | 0
13 | .- montáž pohonu vzpěrných vrat | 18 | hod | 2 |  | 0
14 | .- montáž výstroje vzpěrných vrat | 12 | hod | 2 |  | 0
.-materiál, dodávka, výroba:
15 | .- nový čep dolního ložiska - ocel DIN 1.4021 | 42 | kg | 2 |  | 0
16 | .- nové lůžko čepu ložiska - bronz CuSn8 | 16 | kg | 2 |  | 0
17 | .- nové klíny patní desky čepu - ocel E335 (11600) | 2.75 | kg | 12 |  | 0
18 | .- podložky 32/75/10 mm (1.4301) | 3 | ks | 2 |  | 0
19 | .- vložky PTFE cca f240/152…9 mm (PTFE) | 2 | ks | 2 |  | 0
20 | .- mazací potrubí dolního čepu vrat - trubní vedení - kotevními prvky (konzoly, kameny, spoj.mat., …) - koncovky a spojky potrubí | 1 | kpl | 2 |  | 0
21 | .- spojovací materiál |  | kpl | 1 |  | 0
22 | .- šroub oboustranný M30x110 (8.8) |  | ks | 6
23 | .- matice M30 (8.8) |  | ks | 6
.-ostatní:
24 | .- pomocné podkladní konstrukce vrat na břehu (kozy) |  | kpl | 1 |  | 0
25 | .- maziva, brusiva, pomocný materiál |  | kpl | 1 |  | 0
26 | .- přípravky, ochranné prostředky |  | kpl | 1 |  | 0
| celkem oprava dolních ložisek vrat |  |  |  |  | 0
Oprava bočních stoliček vrat MPK
.-demontáže, bourání, pomocné práce
1 | .- demontáž stávajících bočních stoliček včetně opěrek na zdi | 6 | hod | 12 |  | 0
.-opravné a úpravné práce
2 | .-revize opěrných desek na zdi - začištění dosedacích ploch - revize závitových otvorů | 1 | hod | 16 |  | 0
3 | .-úprava horních a dolních bočních stoliček - odříznutí a začištění montážní plochy - závity pro montáž nastavitelných stoliček | 16 | hod | 4 |  | 0
4 | .-revize srazových stoliček - kontrola pohybu, očištění - promazání, konzervace (závity) | 2 | hod | 8 |  | 0
.-protikorozní ochrana OK:
5 | .- příprava povrchů OK- otryskání Sa 2.5, resp. P St 2 na stavbě | 1 | m2 | 16 |  | 0
6 | .- povrchová ochrana OK (EP, Im1, H - finální NDFT 500 mm) - opěrná deska na zdi - boční stolička včetně navazující OK vrat (oprava poškozené PKO) | 1 | m2 | 16 |  | 0
.-montáže
7 | .- montáž dolních a horních bočních stoliček | 6 | hod | 4 |  | 0
8 | .- montáž opěrných destiček na zeď | 3 | hod | 8 |  | 0
9 | .- montáž bočních stoliček | 3 | hod | 12 |  | 0
10 | .- základní nastavení bočních a srazových stoliček (na suchu), zkouška | 3 | hod | 8 |  | 0
.-materiál, dodávka, výroba:
11 | .- nové opěrné destičky na zeď (1.4021) | 6.1 | kg | 16 |  | 0
12 | .- nové stoličky krátké (S355) | 16 | kg | 4 |  | 0
13 | .- nové stoličky dlouhé (S355) | 40 | kg | 12 |  | 0
14 | .- stavěcí šrouby stoliček krátkých (cca M72) (1.4021) | 5.3 | ks | 4 |  | 0
15 | .- stavěcí šrouby stoliček dlouhých (cca M72) (1.4021) | 9.5 | ks | 12 |  | 0
16 | .- zajišťovací prvky stoliček (objímky, šouby apod.) (nerez, broz,..) | 1 | ks | 16 |  | 0
17 | .- spojovací materiál |  | kpl | 1 |  | 0
18 | .- šroub s válcovou hlavou (imbus) M16x40 (A2) |  | ks | 32
19 | .- podložka pružná 16.2 (A2) |  | ks | 32
20 | .- šroub s šestihran.hlavou M16x55 (A2) |  | ks | 16
21 | .- podložka pružná 16.2 (A2) |  | ks | 16
22 | .- šroub s šestihran.hlavou M24x110 (A2) |  | ks | 48
23 | .- podložka pérová D24.5 (A2) |  | ks | 48
24 | .- matice M24 (Zn) |  | ks | 48
.-ostatní:
25 | .- pomocné lešení |  | kpl | 1 |  | 0
26 | .- maziva, brusiva, pomocný materiál |  | kpl | 1 |  | 0
27 | .- přípravky, ochranné prostředky |  | kpl | 1 |  | 0
| celkem oprava bočních stoliček vrat MPK |  |  |  |  | 0

## VON
E.6.3. | Vedlejší a ostatní náklady (VON)
akce: | VD České Kopisty, oprava dolních vrat MPK
VD: | České Kopisty
č.pol. | Popis | Cena za jednotku |  |  | Cena celkem | Poznámka
|  | výměra | jednotky | cena
(Kč)
.-průzkumné, projektové a inženýrské práce:
1 | .- Inženýrská příprava - plán prací, plán pro případ havárie, plán BOZP | 1 | kpl |  | 0
2 | .- dílenská a výrobní dokumentace | 1 | kpl |  | 0
3 | .- dokumentace skutečného provedení prací, doklady | 1 | kpl |  | 0
4 | .-zařízení staveniště: | 1 | kpl |  | 0
.-ostatní náklady:
5 | .- odpojení od ASŘ, demontáže čidel | 1 | kpl | - | - | neoceňovat
6 | .- zahrazení a sčerpání MPK včetně techniky | 1 | kpl | - | - | neoceňovat
7 | .- asistence čety profesionálních potápěčů (s osvědčením o získání profesní kvalifikace potápěč pracovní 69-014-H podle § 18 zákona č. 179/2006Sb., zákona č. 53/2012Sb, ... ) při: | - | - | - | -
| zahrazení a vyhrazení MPK | 32 | hod |  | 0 | MAX, fakturace dle skutečnosti
| seřízení bočních a srazových stoliček pod tlakem | 21 | hod |  | 0 | MAX, fakturace dle skutečnosti
8 | .- čerpání průsaků do MPK během opravy | 1 | kpl |  | 0
9 | .- zaplavení a vyhrazení MPK včetně techniky | 1 | kpl | - | - | neoceňovat
10 | .- montáž čidel, připojení k ASŘ a seřízení pohybu | 1 | kpl | - |  | neoceňovat
11 | .- zdvihací technika - kladkostroje, autojeřáby | 2 | kpl |  | 0
12 | .- přesuny materiálu a techniky mimo staveniště | 1 | kpl |  | 0
13 | .- likvidace odpadu (zbytka pryže, barvy, plasty, obaly, apod.) | 2 | t |  | 0
| Vedlejší a ostatní náklady celkem |  |  |  | 0