## Info
Výkaz prací a dodávek - položkový rozpočet
Stavba: | VD Lovosice, oprava patního ložiska levé vrátně dolních vrat VPK
Číslo stavby:

## Lovosice VPK - celkem
Výkaz prací a dodávek - položkový rozpočet
Stavba: | VD Lovosice, oprava patního ložiska levé vrátně dolních vrat VPK
Číslo stavby:
Název | Celkové položky nákladů | Cena
(Kč)
1. D.2 PS1 Část strojní | Výčet vybraných činností nutných k realizaci díla viz příloha F.2.1
- levá vráteň dolních vrat VPK | 1.1 VPK - oprava patního ložiska levé vrátně dolních vrat VPK | 0
| 1.3 Ostatní | 0
| celkem | 0
4. Vedlejší a ostatní rozpočtové náklady (VRN) | Výčet vybraných činností nutných k realizaci díla viz příloha F.2.4
| 4.1 Vedlejší rozpočtové náklady | 0
| 4.2 Ostatní náklady | 0
| celkem | 0
CELKEM bez DPH |  | 0
Tabulka obsahuje početní vzorce - provede výpočet soutěžní ceny.
DPH 21% | 21% | 0
CELKEM s DPH 21% |  | 0

## PS 1. Položkový rozpočet
Výkaz prací a dodávek - položkový rozpočet
VD Lovosice, oprava patního ložiska levé vrátně dolních vrat VPK
F.2.1 PS1 Část strojní
Název | Položka | Číselné | Popis | Cena |  |  |  | Poznámka
| číslo | zatřídění položky |  | měrná | výměra | cena | Cena celkem
|  |  |  | jednotka |  | (Kč)
1.1 VPK - oprava |  |  | .-technologické práce na stavbě:
patního ložiska |  |  | .-přípravné práce na VPK (příprava staveniště – pracoviště):
levé vrátně | 1 |  | .-provedení přípravných prací viz návrh technologického postupu prací bod 3) (zajistí pracovnící Pla), přesun pracoviště - soulodí s autojeřábem a zázemím stavby pomocí plavidla s vlastním strojním pohonem + připojení pracoviště na el. energii (provede zhotovitel) - tento bod je bez kalkulace (náklady zhotovitele viz položka 19 až 22)
dolních vrat VPK |  |  | .-oprava patního ložiska levé vrátně dolních vrat VPK (podrobný popis prací viz návrh technologického postupu prací bod 4):
| 2 |  | .-montáž přípravků – zvedacího zařízení pro vyzdvižení levé vrátně: | hod | 96 |  | 0
.-instalace 2kpl. zved. zařízení na platě u výklenku levé vratně dolních vrat VPK:
.-demontáž přímočarého pohonu levé vrátně dolních vrat
.-osazení 2ks závěsných ok o nosnosti 300kN na vráteň (otočná strana vrátně)
.-osazení 2ks závěsných ok o nosnosti 300kN na vráteň (srazová strana vrátně)
.-instalace zvedacího zařízení (otočná strana vrátně)
.-instalace zvedacího zařízení (srazová strana vrátně)
| 3 |  | .-vyzdvižení levé vrátně dolních vrat VPK a její zajištění: | hod | 48 |  | 0
.-provedení propojení zvedacího zařízení a levé vrátně dolních vrat VPK
.-provedení demontáže horního ložiska vrátně
.-provedení kontroly zvedacího zařízení a zavěšení vrátně
.-vyzdvižení levé vrátně cca o 100mm
.-vyzdvižení levé vrátně o 900mm (celkem o 1000mm)
.-provedení vypodložení vrátně kozami nebo podklady
.-ustavení (zajištění) vrátně
| 4 |  | .-oprava patního ložiska levé vrátně VPK: | hod | 48 |  | 0
.-demontáž:
.-provedení demontáže patního čepu (zaměření polohy čepu patního ložiska, demontáž 10ks šroubů M24x80mm spojující lamelu s deskou, demontáž lamely, povolení 20ks ustavovacích šroubů M24x80mm patního čepu, demontáž vlastního patního čepu pro umožnění opravy závitů M24 v desce patního ložiska)
.-oprava:
.-provedení opravy závitových otvorů M24 v desce patního ložiska (odstranění zalomených částí šroubů M24x80mm cca 5ks v desce patního ložiska + provedení kalibrace stávajících závitů M24 závitníkem 10ks otvorů)
.-montáž:
.-provedení montáže patního čepu (osazení patního čepu do desky patního ložiska, montáž lamely pomocí 10ks nových šroubů M24x80mm z materiálu nerez A4 pevnosti 80 spojující lamelu s deskou, ustavení patního čepu pomocí 20ks nových ustavovacích šroubů M24x80mm z materiálu nerez A4 pevnosti 80 do zaměřené polohy před demontáží)
| 5 |  | .-spuštění levé vrátně dolních vrat VPK a její usazení: | hod | 48 |  | 0
.-uvolnění (odjištění) vrátně usazené na podkladech
.-vyčištění patního ložiska vrátně + promazání kluzné plochy ložiska + osazení nového těsnícího O-kroužku 220x10mm
.-spuštění levé vrátně
.-před dosednutím vrátně na patní čep bude kontrolována vzájemná poloha dílů a do správné polohy bude vráteň směrována pomocí hydraulických zvedáků odtlačující vráteň od stěny VPK
.-po usazení vrátně na patní čep bude horní část vrátně nasměrována do polohy umožňující montáž horního stavitelného závěsu ložiska
.-montáž horního ložiska vrátně
.-provedení odpojení zvedacího zařízení levé vrátně dolních vrat VPK
| 6 |  | .-demontáž přípravků – zvedacího zařízení pro vyzdvižení levé vrátně: | hod | 48 |  | 0
.-odstranění 2kpl. zvedacího zařízení na platě u výklenku levé vratně dolních vrat VPK:
.-odstranění zvedacího zařízení (otočná strana vrátně)
.-odstranění zvedacího zařízení (srazová strana vrátně)
.-montáž přímočarého pohonu levé vrátně dolních vrat
.-provedení nastavení koncových poloh přímočarého pohonu
.-kontrola nastavení bočních a srazových stoliček vrátně (případné provedení seřízení)
.-odzkoušení otevíracího a uzavíracího cyklu vrátní dolního ohlaví VPK
.-přípravné praca na VPK likvidace staveniště – pracoviště):
| 7 |  | .-provedení přípravných prací viz návrh technologického postupu prací bod 5) (zajistí pracovnící Pla), přesun pracoviště - soulodí s autojeřábem a odpojení pracoviště od el. energii (provede zhotovitel) - tento bod je bez kalkulace (náklady zhotovitele viz položka 19 až 22)
|  |  | celkem |  |  |  | 0
.-materiál, výroba, dodávky:
.-zvedací mechanizmus - otočná strana levé vrátně dolních vrat VPK:
.-deska se zvedacím okem (2kpl.):
| 8 |  | .-spojovací materiál nerez A4 pevnosti 80 (chemická kotva M24x300/60mm (8ks), …) | kpl | 1 |  | 0
.-zvedací mechanizmus (stojan - přední kotevní deska, zadní kotevní deska (1kpl.):
| 9 |  | .-spojovací materiál nerez A4 pevnosti 80 (chemická kotva M30x380/65mm (12ks), …) | kpl | 1 |  | 0
.-podpěra zvedacího mechanizmu:
| 10 |  | .-podpěra - svarek z metriálu 1.0038 (opěrná deska Tl.20x160x300mm 2ks, stojina I260-1000mm 1ks, …) | kg | 60 |  | 0
.-závěsné oko vařené na vráteň:
| 11 |  | .-závěsné oko (navrhne zhotovitel) 2ks z metriálu 1.0038 | kg | 100 |  | 0
|  |  | celkem |  |  |  | 0
.-zvedací mechanizmus - srazová strana levé vrátně dolních vrat VPK:
.-deska se zvedacím okem (2kpl.):
| 12 |  | .-spojovací materiál nerez A4 pevnosti 80 (chemická kotva M24x300/60mm (8ks), …) | kpl | 1 |  | 0
.-zvedací mechanizmus (stojan - přední kotevní deska, zadní kotevní deska (1kpl.):
| 13 |  | .-spojovací materiál nerez A4 pevnosti 80 (chemická kotva M30x380/65mm (11ks), …) | kpl | 1 |  | 0
.-závěsné oko vařené na vráteň:
| 14 |  | .-závěsné oko (navrhne zhotovitel) 2ks z metriálu 1.0038 | kg | 100 |  | 0
|  |  | celkem |  |  |  | 0
.-patní ložisko levé vrátně dolních vrat VPK:
.-patní ložisko (1kpl):
| 15 |  | .-spojovací materiál nerez A4 pevnosti 80 (šroub M24x80 ČSN EN 24017 (10ks), šroub M24x80 ČSN EN 24014 (20ks), …) | kpl | 1 |  | 0
| 16 |  | .-těsnění O-kroužek 220x10 materiál NBR70 (1ks) | ks | 1 |  | 0
| 17 |  | .-ostatní materiál (mazivo, …) | kpl | 1 |  | 0
|  |  | celkem |  |  |  | 0
|  |  | celkem 1.1 VPK - oprava patního ložiska levé vrátně dolních vrat VPK |  |  |  | 0
1.3 Ostatní |  |  | .-ostatní rozpočtové náklady:
| 18 |  | .-spotřební materiál (plyny, elektrody, vrtáky, brusivo, ...) | kpl | 1 |  | 0
| 19 |  | .-lešení prostorové trubkové (montáž, pronájem, demontáž) (100bm) | kpl | 1 |  | 0
| 20 |  | .-asistence čety profesionálních potápěčů (s osvědčením o získání profesní kvalifikace potápěč pracovní 69-014-H podle § 18 zákona č. 179/2006Sb., zákona č. 53/2012Sb, ... ) při hrazení a odhrazení dolního ohlaví VPK (kontrola a očištění hradících drážek a prahu od nánosů, asistence při osazování a demontáži hradidel, ev. zatěsnění hradidel, ...) | hod | 33 |  | 0 | MAX, fakturace dle skutečnosti
| 21 |  | .-pracoviště vodní plocha: - soulodí (pronájem pontonového plavidla - soulodí o nosnosti 50t pro autojeřáb o patřičné nosnosti, přesun materiálu, ...) | den | 6 |  | 0
| 22 |  | .-pracoviště vodní plocha: - tlačné plavidlo (pronájem plavidla, přesun soulodí po vodní hladině, přeprava materiálu, …) | den | 2 |  | 0
| 23 |  | .-pracoviště vodní plocha: - autojeřáb (pronájem autojeřábu umístěného na pontonovém plavidle - soulodí včetně jeřábníka - nosnost předpoklad cca 35t, …) | hod | 30 |  | 0
| 24 |  | .-přeprava materiálu a techniky, … | kpl | 1 |  | 0
|  |  | celkem |  |  |  | 0
|  |  | celkem 1.3 Ostatní |  |  |  | 0
CELKEM bez DPH | [6 empty] | 0
Poznámka:
OK - ocelová konstrukce |  | SV - spodní výpust
HV - horní voda |  | VPK - velká plavební komora
DV - dolní voda |  | HS - horní stavidlo
EP - epoxidový nátěr |  | DS - dolní stavidlo

## vedlejší a ostatní náklady
Výkaz prací a dodávek - položkový rozpočet
VD Lovosice, oprava patního ložiska levé vrátně dolních vrat VPK
Kvalifikovaný odhad nákladů - Vedlejší a ostatní rozpočtové náklady
Název | Položka | Číselné | Popis
| číslo | zatřídění položky |  | jednotka | počet | cena za jednotku | Cena celkem
(Kč)
4.1 Vedlejší rozpočtové náklady | 1 | 011 | .-zajištění komplet.zařízení staveniště a jeho připojení na sítě | soubor | 1 |  | 0
|  |  | celkem 4.1 Vedlejší rozpočtové náklady |  |  |  | 0
4.2 Ostatní náklady | 6 | 023 | .-vypracování technické zprávy z opravy - skutečného provedení díla | kpl | 1 |  | 0
| 9 | 026x | .-vypracování dokumentace: | kpl | 1 |  | 0
.- návrh umístění zvedacího mechanizmu (otočné a srazové strany) levé vrátně dolních vrat na platě VPK
.- návrh konstrukce a umístění zvedacích oik na levé vrátni
.-provedení kontroly kotvení konzol zvedacího zařízení pro opravu patního ložiska levé vrátně dolních vrat VPK
.-případné vypracování výrobních výkresů
| 39 | 0994 | .-zajištění veškerých předepsaných rozborů, atestů, zkoušek a revizí dle příslušných norem a dalších předpisů a nařízení platných v ČR, kterými bude prokázáno dosažení předepsané kvality a parametrů dokončeného díla (revize el. rozvaděče s podružným meřením, lešení, ...) | soubor | 1 |  | 0
|  |  | celkem 4.2 Ostatní náklady |  |  |  | 0
CELKEM bez DPH | [6 empty] | 0
Poznámka:
.-obsah vedlejších a ostatních rozpočtových nákladů byl přizpůsoben rozsahu prováděné stavby.