## Rekapitulace stavby
Export Komplet | [27 empty] | 2.0 | ZAMOK |  |  |  |  | False | False | {d6ad91a3-2fa0-480a-84cf-332fd81c3ba9}
[33 empty] | 0,01 | 21
[33 empty] | 0,01 | 15
|  | REKAPITULACE STAVBY | [17 empty] | v --- níže se nacházejí doplnkové a pomocné údaje k sestavám --- v | [11 empty] | Návod na vyplnění | 0,001
|  | Kód: |  |  |  |  | M17/033-2KZ | [24 empty] | Měnit lze pouze buňky se žlutým podbarvením! 1) na prvním listu Rekapitulace stavby vyplňte v sestavě a) Souhrnný list - údaje o Uchazeči (přenesou se do ostatních sestav i v jiných listech) b) Rekapitulace objektů - potřebné Ostatní náklady 2) na vybraných listech vyplňte v sestavě a) Krycí list - údaje o Uchazeči, pokud se liší od údajů o Uchazeči na Souhrnném listu (údaje se přenesou do ostatních sestav v daném listu) b) Rekapitulace rozpočtu - potřebné Ostatní náklady c) Celkové náklady za stavbu - ceny u položek - množství, pokud má žluté podbarvení - a v případě potřeby poznámku (ta je ve skrytém sloupci) | 0,01
|  | Stavba: |  |  |  |  | Úpa, Trutnov, oprava LB dlažeb včetně patky, ř.km 49,830 - 50,050 | [25 empty] | 0,01
|  | KSO: |  |  |  |  | 833 21 29 | [8 empty] | CC-CZ: |  | 24208 | [14 empty] | 0,01
|  | Místo: |  |  |  |  | Trutnov | [8 empty] | Datum: |  | 6.4.2020 | [14 empty] | 0,01
0,01
|  | Zadavatel: | [13 empty] | IČ: | [16 empty] | 0,01
|  |  | Povodí Labe,státní podnik,Víta Nejedlého 951/3,HK3 | [12 empty] | DIČ: | [16 empty] | 0,01
0,01
|  | Uchazeč: | [13 empty] | IČ: |  | Vyplň údaj | [14 empty] | 0,01
|  |  | Vyplň údaj | [12 empty] | DIČ: |  | Vyplň údaj | [14 empty] | 0,01
False
|  | Projektant: | [13 empty] | IČ: | [16 empty] | False
|  |  | Multiaqua s.r.o., Veverkova 1343, HK 2 | [12 empty] | DIČ: | [16 empty] | True
0,01
|  | Zpracovatel: | [13 empty] | IČ: | [16 empty] | 0,01
|  |  | Ing. Pavel Romášek | [12 empty] | DIČ: | [16 empty] | True
Poznámka:
Předpokládaná cena projektovaného objektu stavby byla stanovena pomocí položkového rozpočtu z aktuální databáze cenové soustavy od firmy ÚRS Praha, a.s., pomocí programu KROS 4 CÚ 2020 I. Neomezený dálkový přístup k Katalogům ÚRS Praha a.s. naleznete na adrese: http:/www.cs-urs.cz.
|  | Cena bez DPH | [13 empty] | 0
[8 empty] | Sazba daně |  |  | Základ daně |  |  |  |  | Výše daně
|  | DPH |  | základní |  |  |  | 21% |  |  | 0 |  |  |  |  | 0
|  |  |  | snížená |  |  |  | 15% |  |  | 0 |  |  |  |  | 0
|  |  |  | zákl. přenesená |  |  |  | 21% |  |  | 0 |  |  |  |  | 0
|  |  |  | sníž. přenesená |  |  |  | 15% |  |  | 0 |  |  |  |  | 0
|  |  |  | nulová |  |  |  | 0% |  |  | 0 |  |  |  |  | 0
|  | Cena s DPH | [6 empty] | v |  |  | CZK |  |  |  | 0
|  | Projektant | [11 empty] | Zpracovatel
|  | Datum a podpis: | [7 empty] | Razítko |  |  |  | Datum a podpis: |  |  | Razítko
|  | Objednavatel | [11 empty] | Uchazeč
|  | Datum a podpis: | [7 empty] | Razítko |  |  |  | Datum a podpis: |  |  | Razítko
REKAPITULACE OBJEKTŮ STAVBY A SOUPISŮ PRACÍ
| Kód: | [6 empty] | M17/033-2KZ
| Stavba: | [6 empty] | Úpa, Trutnov, oprava LB dlažeb včetně patky, ř.km 49,830 - 50,050
| Místo: | [6 empty] | Trutnov | [6 empty] | Datum: |  | 6.4.2020
| Zadavatel: | [6 empty] | Povodí Labe,státní podnik,Víta Nejedlého 951/3,HK3 | [6 empty] | Projektant: |  | Multiaqua s.r.o., Veverkova 1343, HK 2 |  |  | Informatívní údaje z listů zakázek
| Uchazeč: | [13 empty] | Zpracovatel: |  | Ing. Pavel Romášek
| Kód |  |  |  | Popis | [7 empty] | Cena bez DPH [CZK] |  |  |  |  | Cena s DPH [CZK] | Typ | z toho Ostat. náklady [CZK] | DPH [CZK] | Normohodiny [h] | DPH základní [CZK] | DPH snížená [CZK] | DPH základní přenesená [CZK] | DPH snížená přenesená [CZK] | Základna DPH základní | Základna DPH snížená | Základna DPH zákl. přenesená | Základna DPH sníž. přenesená | Základna DPH nulová
| Náklady z rozpočtů | [11 empty] | 0 |  |  |  |  | 0 |  | 0 | 0 | 0 | 0 | 0 | 0 | 0 | 0 | 0 | 0 | 0 | 0 |  | D | 0 | ###NOIMPORT### | IMPORT | {d6ad91a3-2fa0-480a-84cf-332fd81c3ba9} | {00000000-0000-0000-0000-000000000000} | 833 21 29
|  | 1 |  |  |  | Oprava LB, ř. km 49,830 - 50,050 | [6 empty] | 0 |  |  |  |  | 0 | STA | 0 | 0 | 0 | 0 | 0 | 0 | 0 | 0 | 0 | 0 | 0 | 0 |  | D | 1 |  | IMPORT | {359755c6-931a-40b9-b6fc-c73d8e16655a} | {d6ad91a3-2fa0-480a-84cf-332fd81c3ba9} | 833 21 29 | 2
/ |  |  | 1 |  |  |  | Oprava LB, ř. km 49,830 - 50,050 | [5 empty] | 0 |  |  |  |  | 0 | Soupis | 0 | 0 | 0 | 0 | 0 | 0 | 0 | 0 | 0 | 0 | 0 | 0 |  |  | 2 | ###NOINSERT### | IMPORT | {359755c6-931a-40b9-b6fc-c73d8e16655a} | {d6ad91a3-2fa0-480a-84cf-332fd81c3ba9} | 833 21 29 | 2
|  |  | 1.1 |  |  |  | SO 1.1 Náhradní výsadba břehového porostu | [5 empty] | 0 |  |  |  |  | 0 | Soupis | 0 | 0 | 0 | 0 | 0 | 0 | 0 | 0 | 0 | 0 | 0 | 0 |  | D | 2 |  | IMPORT | {8349c434-45f4-4faf-927b-49683a281962} | {359755c6-931a-40b9-b6fc-c73d8e16655a} | 833 21 29
/ |  |  |  | 1.1 |  |  |  | SO 1.1 Náhradní výsadba břehového porostu |  |  |  |  | 0 |  |  |  |  | 0 | Soupis | 0 | 0 | 0 | 0 | 0 | 0 | 0 | 0 | 0 | 0 | 0 | 0 |  |  | 3 | ###NOINSERT### | IMPORT | {8349c434-45f4-4faf-927b-49683a281962} | {359755c6-931a-40b9-b6fc-c73d8e16655a} | 833 21 29
/ |  |  |  | 1.1.1 |  |  |  | Péče o vysazené dřeviny 1. rokem po výsadbě |  |  |  |  | 0 |  |  |  |  | 0 | Soupis | 0 | 0 | 0 | 0 | 0 | 0 | 0 | 0 | 0 | 0 | 0 | 0 |  |  | 3 |  | IMPORT | {f55d1621-fa38-4abb-a9bb-f4963058f6d1} | {8349c434-45f4-4faf-927b-49683a281962} | 833 21 29
/ |  |  |  | 1.1.2 |  |  |  | Péče o vysazené dřeviny 2. rokem po výsadbě |  |  |  |  | 0 |  |  |  |  | 0 | Soupis | 0 | 0 | 0 | 0 | 0 | 0 | 0 | 0 | 0 | 0 | 0 | 0 |  |  | 3 |  | IMPORT | {8d89aeaf-09ca-4438-84ec-5f810a1c020d} | {8349c434-45f4-4faf-927b-49683a281962} | 833 21 29
/ |  |  |  | 1.1.3 |  |  |  | Péče o vysazené dřeviny 3. rokem po výsadbě |  |  |  |  | 0 |  |  |  |  | 0 | Soupis | 0 | 0 | 0 | 0 | 0 | 0 | 0 | 0 | 0 | 0 | 0 | 0 |  |  | 3 |  | IMPORT | {8a346876-4be0-4e1f-962d-e1baf27845be} | {8349c434-45f4-4faf-927b-49683a281962} | 833 21 29
/ |  |  |  | 1.1.4 |  |  |  | Péče o vysazené dřeviny 4. rokem po výsadbě |  |  |  |  | 0 |  |  |  |  | 0 | Soupis | 0 | 0 | 0 | 0 | 0 | 0 | 0 | 0 | 0 | 0 | 0 | 0 |  |  | 3 |  | IMPORT | {d564dbdf-0cf3-4f34-af8c-526c202b4810} | {8349c434-45f4-4faf-927b-49683a281962} | 833 21 29
/ |  |  |  | 1.1.5 |  |  |  | Péče o vysazené dřeviny 5. rokem po výsadbě |  |  |  |  | 0 |  |  |  |  | 0 | Soupis | 0 | 0 | 0 | 0 | 0 | 0 | 0 | 0 | 0 | 0 | 0 | 0 |  |  | 3 |  | IMPORT | {371ba7dd-6d1b-4d2d-b87d-902e18db88ca} | {8349c434-45f4-4faf-927b-49683a281962} | 833 21 29
/ |  | 2 |  |  |  | VON Vedlejší a ostatní náklady | [6 empty] | 0 |  |  |  |  | 0 | STA | 0 | 0 | 0 | 0 | 0 | 0 | 0 | 0 | 0 | 0 | 0 | 0 |  |  | 1 |  | IMPORT | {14116306-36c6-4390-ac9e-9190589abd08} | {d6ad91a3-2fa0-480a-84cf-332fd81c3ba9} | 833 21 29 | 2

## 1 - Oprava LB, ř. km 49,8...
{359755c6-931a-40b9-b6fc-c73d8e16655a}
2
| KRYCÍ LIST SOUPISU PRACÍ | [7 empty] | v --- níže se nacházejí doplnkové a pomocné údaje k sestavám --- v | [8 empty] | False
Stavba:
Úpa, Trutnov, oprava LB dlažeb včetně patky, ř.km 49,830 - 50,050
Objekt:
1 - Oprava LB, ř. km 49,830 - 50,050
| KSO: |  | 833 21 29 |  |  | CC-CZ:
| Místo: |  | Trutnov |  |  | Datum: | 6.4.2020
| Zadavatel: |  |  |  |  | IČ:
|  | Povodí Labe,státní podnik,Víta Nejedlého 951/3,HK3 |  |  |  | DIČ:
| Uchazeč: |  |  |  |  | IČ: | Vyplň údaj
|  | Vyplň údaj |  |  |  | DIČ: | Vyplň údaj
| Projektant: |  |  |  |  | IČ:
|  | Multiaqua s.r.o., Veverkova 1343, HK 2 |  |  |  | DIČ:
| Zpracovatel: |  |  |  |  | IČ:
|  | Ing. Pavel Romášek |  |  |  | DIČ:
Poznámka:
Předpokládaná cena projektovaného objektu stavby byla stanovena pomocí položkového rozpočtu z aktuální databáze cenové soustavy od firmy ÚRS Praha, a.s., pomocí programu KROS 4 CÚ 2020 I. Neomezený dálkový přístup k Katalogům ÚRS Praha a.s. naleznete na adrese: http:/www.cs-urs.cz.
| Cena bez DPH | [5 empty] | 0
|  |  | Základ daně |  |  | Sazba daně | Výše daně
| DPH | základní | 0 |  |  | 21% | 0
|  | snížená | 0 |  |  | 15% | 0
|  | zákl. přenesená | 0 |  |  | 21% | 0
|  | sníž. přenesená | 0 |  |  | 15% | 0
|  | nulová | 0 |  |  | 0% | 0
| Cena s DPH |  |  | v | CZK |  | 0
| Projektant |  |  | Zpracovatel
| Datum a podpis: |  | Razítko | Datum a podpis: |  |  | Razítko
| Objednavatel |  |  | Uchazeč
| Datum a podpis: |  | Razítko | Datum a podpis: |  |  | Razítko
REKAPITULACE ČLENĚNÍ SOUPISU PRACÍ
Stavba:
Úpa, Trutnov, oprava LB dlažeb včetně patky, ř.km 49,830 - 50,050
Objekt:
1 - Oprava LB, ř. km 49,830 - 50,050
Místo: |  |  | Trutnov |  |  | Datum: | 6.4.2020
Zadavatel: |  |  | Povodí Labe,státní podnik,Víta Nejedlého 951/3,HK3 |  |  | Projektant: | Multiaqua s.r.o., Veverkova 1343, HK 2
Uchazeč: |  |  | Vyplň údaj |  |  | Zpracovatel: | Ing. Pavel Romášek
Kód dílu - Popis | [6 empty] | Cena celkem [CZK]
Náklady ze soupisu prací | [6 empty] | 0 | [11 empty] | -1
| HSV - Práce a dodávky HSV | [5 empty] | 0
| 1 - Zemní práce | [5 empty] | 0
| 2 - Zakládání | [5 empty] | 0
| 3 - Svislé a kompletní konstrukce | [5 empty] | 0
| 4 - Vodorovné konstrukce | [5 empty] | 0
| 8 - Trubní vedení | [5 empty] | 0
| 9 - Ostatní konstrukce a práce, bourání | [5 empty] | 0
| 998 - Přesun hmot | [5 empty] | 0
SOUPIS PRACÍ
Stavba:
Úpa, Trutnov, oprava LB dlažeb včetně patky, ř.km 49,830 - 50,050
Objekt:
1 - Oprava LB, ř. km 49,830 - 50,050
Místo: |  |  | Trutnov |  |  | Datum: | 6.4.2020
Zadavatel: |  |  | Povodí Labe,státní podnik,Víta Nejedlého 951/3,HK3 |  |  | Projektant: | Multiaqua s.r.o., Veverkova 1343, HK 2
Uchazeč: |  |  | Vyplň údaj |  |  | Zpracovatel: | Ing. Pavel Romášek
PČ | Typ | Kód | Popis | MJ | Množství | J.cena [CZK] | Cena celkem [CZK] | Cenová soustava |  | DPH | J. Nh [h] | Nh celkem [h] | J. hmotnost [t] | Hmotnost celkem [t] | J. suť [t] | Suť Celkem [t]
Náklady soupisu celkem | [6 empty] | 0 |  |  |  |  | 0 |  | 1310.8555 |  | 0.1992 |  | D | -1 | [10 empty] | 0
| D | HSV | Práce a dodávky HSV |  |  |  | 0 |  |  |  |  | 0 |  | 1310.8555 |  | 0.1992 | 1 | D | 0 |  |  |  | ROZPOCET | [6 empty] | 0
| D | 1 | Zemní práce |  |  |  | 0 |  |  |  |  | 0 |  | 0.24063 |  | 0 | 1 | D | 1 |  |  |  | ROZPOCET | [6 empty] | 0
1 | K | 111251103 | Odstranění křovin a stromů průměru kmene do 100 mm i s kořeny sklonu terénu do 1:5 z celkové plochy přes 500 m2 strojně | m2 | 570 |  | 0 | CS ÚRS 2020 01 |  | základní |  | 0 | 0 | 0 | 0 | 0 | 4 | K | 2 |  |  |  | ROZPOCET | 0 | 0 | 0 | 0 | 0 | 1 | 0 | 4 | 1914944260
| PP |  | Odstranění křovin a stromů s odstraněním kořenů strojně průměru kmene do 100 mm v rovině nebo ve svahu sklonu terénu do 1:5, při celkové ploše přes 500 m2 | [14 empty] | PP | 2
| VV |  | 190,0*6,0*0,5 "dle tabulky souhrnné TZ, 50% plochy |  | 570 | [12 empty] | VV | 2 | 2 | True | 1 | ROZPOCET
2 | K | 111251111 | Drcení ořezaných větví D do 100 mm s odvozem do 20 km | m3 | 5.654 |  | 0 | CS ÚRS 2020 01 |  | základní |  | 0 | 0 | 0 | 0 | 0 | 4 | K | 2 |  |  |  | ROZPOCET | 0 | 0 | 0 | 0 | 0 | 1 | 0 | 4 | 1328572671
| PP |  | Drcení ořezaných větví strojně - (štěpkování) o průměru větví do 100 mm | [14 empty] | PP | 2
| VV |  | 570,0*0,009"drcení křoví s kořeny |  | 5.13 | [12 empty] | VV | 2 | 2 | True | 0 | ROZPOCET
| VV |  | 131,0*0,004"drcení větví |  | 0.524 | [12 empty] | VV | 2 | 2 | True | 0 | ROZPOCET
| VV |  | Součet |  | 5.654 | [12 empty] | VV | 2 | 4 | True | 1 | ROZPOCET
3 | K | 112101101 | Kácení stromů listnatých D kmene do 300 mm | kus | 131 |  | 0 | CS ÚRS 2020 01 |  | základní |  | 0 | 0 | 0 | 0 | 0 | 4 | K | 2 |  |  |  | ROZPOCET | 0 | 0 | 0 | 0 | 0 | 1 | 0 | 4 | -1318802137
| PP |  | Kácení stromů s odřezáním kmene a s odvětvením listnatých, průměru kmene přes 100 do 300 mm | [14 empty] | PP | 2
| VV |  | 131 " javor, jasan a třešeň, dle tabulky souhrnné TZ |  | 131 | [12 empty] | VV | 2 | 2 | True | 1 | ROZPOCET
4 | K | 112201101 | Odstranění pařezů D do 300 mm | kus | 20 |  | 0 | CS ÚRS 2020 01 |  | základní |  | 0 | 0 | 0 | 0 | 0 | 4 | K | 2 |  |  |  | ROZPOCET | 0 | 0 | 0 | 0 | 0 | 1 | 0 | 4 | -1835251553
| PP |  | Odstranění pařezů s jejich vykopáním, vytrháním nebo odstřelením, s přesekáním kořenů průměru přes 100 do 300 mm | [14 empty] | PP | 2
| VV |  | 20 "dle tabulky souhrnné TZ |  | 20 | [12 empty] | VV | 2 | 2 | True | 1 | ROZPOCET
5 | K | 112201102 | Odstranění pařezů D do 500 mm | kus | 20 |  | 0 | CS ÚRS 2020 01 |  | základní |  | 0 | 0 | 0 | 0 | 0 | 4 | K | 2 |  |  |  | ROZPOCET | 0 | 0 | 0 | 0 | 0 | 1 | 0 | 4 | -245151408
| PP |  | Odstranění pařezů s jejich vykopáním, vytrháním nebo odstřelením, s přesekáním kořenů průměru přes 300 do 500 mm | [14 empty] | PP | 2
| VV |  | 20 "dle tabulky souhrnné TZ |  | 20 | [12 empty] | VV | 2 | 2 | True | 1 | ROZPOCET
6 | K | 115101202 | Čerpání vody na dopravní výšku do 10 m průměrný přítok do 1000 l/min | hod | 760 |  | 0 | CS ÚRS 2020 01 |  | základní |  | 0 | 4e-05 | 0.0304 | 0 | 0 | 4 | K | 2 |  |  |  | ROZPOCET | 0 | 0 | 0 | 0 | 0 | 1 | 0 | 4 | 904247317
| PP |  | Čerpání vody na dopravní výšku do 10 m s uvažovaným průměrným přítokem přes 500 do 1 000 l/min | [14 empty] | PP | 2
| VV |  | 19*5*8 " 19 úseků, 5 dnů |  | 760 | [12 empty] | VV | 2 | 2 | True | 1 | ROZPOCET
7 | K | 120901113 | Bourání zdiva kamenného v odkopávkách nebo prokopávkách na maltu cementovou ručně | m3 | 120 |  | 0 | CS ÚRS 2020 01 |  | základní |  | 0 | 0 | 0 | 0 | 0 | 4 | K | 2 |  |  |  | ROZPOCET | 0 | 0 | 0 | 0 | 0 | 1 | 0 | 4 | 857031701
| PP |  | Bourání konstrukcí v odkopávkách a prokopávkách, korytech vodotečí, melioračních kanálech - ručně s přemístěním suti na hromady na vzdálenost do 20 m nebo s naložením na dopravní prostředek ze zdiva kamenného, pro jakýkoliv druh kamene na maltu cementovou | [14 empty] | PP | 2
| VV |  | 150,0*1,0*0,8 "bourání stávajícívh poškozených zídek |  | 120 | [12 empty] | VV | 2 | 2 | True | 1 | ROZPOCET
8 | K | 124153101 | Vykopávky pro koryta vodotečí v hornině třídy těžitelnosti I, skupiny 1 a 2 objem do 1000 m3 strojně | m3 | 172.5 |  | 0 | CS ÚRS 2020 01 |  | základní |  | 0 | 0 | 0 | 0 | 0 | 4 | K | 2 |  |  |  | ROZPOCET | 0 | 0 | 0 | 0 | 0 | 1 | 0 | 4 | -1840175972
| PP |  | Vykopávky pro koryta vodotečí strojně v hornině třídy těžitelnosti I skupiny 1 a 2 přes 100 do 1 000 m3 | [14 empty] | PP | 2
| VV |  | (192,0+19*2,0)*(2,5+0,5)/2*0,5 "odstr. zemní hrázky, jímky |  | 172.5 | [12 empty] | VV | 2 | 2 | True | 1 | ROZPOCET
9 | K | 124253101 | Vykopávky pro koryta vodotečí v hornině třídy těžitelnosti I, skupiny 3 objem do 1000 m3 strojně | m3 | 301.5 |  | 0 | CS ÚRS 2020 01 |  | základní |  | 0 | 0 | 0 | 0 | 0 | 4 | K | 2 |  |  |  | ROZPOCET | 0 | 0 | 0 | 0 | 0 | 1 | 0 | 4 | 2117226122
| PP |  | Vykopávky pro koryta vodotečí strojně v hornině třídy těžitelnosti I skupiny 3 přes 100 do 1 000 m3 | [14 empty] | PP | 2
| VV |  | 301,50 "příloha D.3. |  | 301.5 | [12 empty] | VV | 2 | 2 | True | 1 | ROZPOCET
11 | K | 124353101 | Vykopávky pro koryta vodotečí v hornině třídy těžitelnosti II, skupiny 4 objem do 1000 m3 strojně | m3 | 184.83 |  | 0 | CS ÚRS 2020 01 |  | základní |  | 0 | 0 | 0 | 0 | 0 | 4 | K | 2 |  |  |  | ROZPOCET | 0 | 0 | 0 | 0 | 0 | 1 | 0 | 4 | 993415123
| PP |  | Vykopávky pro koryta vodotečí strojně v hornině třídy těžitelnosti II skupiny 4 přes 100 do 1 000 m3 | [14 empty] | PP | 2
| VV |  | 205,33 "příloha D.3 |  | 205.33 | [12 empty] | VV | 2 | 2 | True | 0 | ROZPOCET
| VV |  | -20,50 "odečet pro vykopávky vodotečí v hornině tř.5 (10%) |  | -20.5 | [12 empty] | VV | 2 | 2 | True | 0 | ROZPOCET
| VV |  | Součet |  | 184.83 | [12 empty] | VV | 2 | 4 | True | 1 | ROZPOCET
13 | K | 124453101 | Vykopávky pro koryta vodotečí v hornině třídy těžitelnosti II, skupiny 5 objem do 1000 m3 strojně | m3 | 20.5 |  | 0 | CS ÚRS 2020 01 |  | základní |  | 0 | 0 | 0 | 0 | 0 | 4 | K | 2 |  |  |  | ROZPOCET | 0 | 0 | 0 | 0 | 0 | 1 | 0 | 4 | 253068407
| PP |  | Vykopávky pro koryta vodotečí strojně v hornině třídy těžitelnosti II skupiny 5 přes 100 do 1 000 m3 | [14 empty] | PP | 2
| VV |  | 20,5 "dle pol. vykopávky vodotečí v hornině tř. 4 |  | 20.5 | [12 empty] | VV | 2 | 2 | True | 1 | ROZPOCET
14 | K | 128511101 | Dolamování na dně odkopávek a prokopávek v hornině třídy těžitelnosti III, skupiny 6 | m3 | 57.6 |  | 0 | CS ÚRS 2020 01 |  | základní |  | 0 | 0 | 0 | 0 | 0 | 4 | K | 2 |  |  |  | ROZPOCET | 0 | 0 | 0 | 0 | 0 | 1 | 0 | 4 | -139930073
| PP |  | Dolamování na dně odkopávek a prokopávek ve vrstvě tloušťky do 1 000 mm, bez naložení v hornině třídy těžitelnosti III skupiny 6 | [14 empty] | PP | 2
| VV |  | 192,0*1,0*0,3 "příl. D.3 |  | 57.6 | [12 empty] | VV | 2 | 2 | True | 1 | ROZPOCET
15 | K | 133151101 | Hloubení šachet nezapažených v hornině třídy těžitelnosti I, skupiny 1 a 2 objem do 20 m3 | m3 | 0.594 |  | 0 | CS ÚRS 2020 01 |  | základní |  | 0 | 0 | 0 | 0 | 0 | 4 | K | 2 |  |  |  | ROZPOCET | 0 | 0 | 0 | 0 | 0 | 1 | 0 | 4 | -570866319
| PP |  | Hloubení nezapažených šachet strojně v hornině třídy těžitelnosti I skupiny 1 a 2 do 20 m3 | [14 empty] | PP | 2
| VV |  | 19*0,25*0,25*0,5 "čerpací šachty ,19 úseků |  | 0.594 | [12 empty] | VV | 2 | 2 | True | 1 | ROZPOCET
16 | K | 162251101 | Vodorovné přemístění do 20 m výkopku/sypaniny z horniny třídy těžitelnosti I, skupiny 1 až 3 | m3 | 172.5 |  | 0 | CS ÚRS 2020 01 |  | základní |  | 0 | 0 | 0 | 0 | 0 | 4 | K | 2 |  |  |  | ROZPOCET | 0 | 0 | 0 | 0 | 0 | 1 | 0 | 4 | -416518189
| PP |  | Vodorovné přemístění výkopku nebo sypaniny po suchu na obvyklém dopravním prostředku, bez naložení výkopku, avšak se složením bez rozhrnutí z horniny třídy těžitelnosti I skupiny 1 až 3 na vzdálenost do 20 m | [14 empty] | PP | 2
| VV |  | (192,0+19*2,0)*(2,5+0,5)/2*0,5 "zemina pro zemní hrázku, jímku |  | 172.5 | [12 empty] | VV | 2 | 2 | True | 1 | ROZPOCET
17 | K | 162300000R | Likvidace dřevní hmoty z pařezů podle platné legislativy, položka obsahuje naložení, přemístění, složení a poplatek za skládku | kpl | 1 |  | 0 |  |  | základní |  | 0 | 0 | 0 | 0 | 0 | 4 | K | 2 |  |  |  | ROZPOCET | 0 | 0 | 0 | 0 | 0 | 1 | 0 | 4 | 1283379002
| PP |  | Likvidace dřevní hmoty z pařezů podle platné legislativy, položka obsahuje naložení, přemístění, složení a poplatek za skládku | [14 empty] | PP | 2
| VV |  | 20 ks,dle pol. odstranění pařezů D do 300 mm | [14 empty] | VV | 2 | 1 | True | 0 | ROZPOCET
| VV |  | 20 ks,dle pol. odstranění pařezů D do 500 mm | [14 empty] | VV | 2 | 1 | True | 0 | ROZPOCET
| VV |  | 1 |  | 1 | [12 empty] | VV | 2 | 2 | True | 1 | ROZPOCET
18 | K | 162700000R | Likvidace přebytečného materiálu z vybouraného opevnění, položka obsahuje přemístění, složení a poplatek za skládku | m3 | 120.23 |  | 0 |  |  | základní |  | 0 | 0 | 0 | 0 | 0 | 4 | K | 2 |  |  |  | ROZPOCET | 0 | 0 | 0 | 0 | 0 | 1 | 0 | 4 | -955537460
| PP |  | Likvidace přebytečného materiálu z vybouraného opevnění, položka obsahuje přemístění, složení a poplatek za skládku | [14 empty] | PP | 2
| VV |  | 20,5+57,60 "z pol. vykopávky tř. 5 a dolamování |  | 78.1 | [12 empty] | VV | 2 | 2 | True | 0 | ROZPOCET
| VV |  | 120,0 "materiál z vybouraných zídek |  | 120 | [12 empty] | VV | 2 | 2 | True | 0 | ROZPOCET
| VV |  | -77,87 "odečet zeminy pro doplnění nátrže |  | -77.87 | [12 empty] | VV | 2 | 2 | True | 0 | ROZPOCET
| VV |  | Součet |  | 120.23 | [12 empty] | VV | 2 | 4 | True | 1 | ROZPOCET
22 | K | 171151103 | Uložení sypaniny z hornin soudržných do násypů zhutněných | m3 | 564.2 |  | 0 | CS ÚRS 2020 01 |  | základní |  | 0 | 0 | 0 | 0 | 0 | 4 | K | 2 |  |  |  | ROZPOCET | 0 | 0 | 0 | 0 | 0 | 1 | 0 | 4 | 104113451
| PP |  | Uložení sypanin do násypů s rozprostřením sypaniny ve vrstvách a s hrubým urovnáním zhutněných z hornin soudržných jakékoliv třídy těžitelnosti | [14 empty] | PP | 2
| VV |  | 301,50+184,83-564,20=-77,87 m3 (77,83 m3 z tř. 5 - 7) | [14 empty] | VV | 2 | 1 | True | 0 | ROZPOCET
| VV |  | 564,20 "příl.D.3 |  | 564.2 | [12 empty] | VV | 2 | 2 | True | 1 | ROZPOCET
23 | K | 171103101 | Zemní hrázky melioračních kanálů z horniny tř. 1 až 4 | m3 | 48.3 |  | 0 | CS ÚRS 2020 01 |  | základní |  | 0 | 0 | 0 | 0 | 0 | 4 | K | 2 |  |  |  | ROZPOCET | 0 | 0 | 0 | 0 | 0 | 1 | 0 | 4 | -1897235325
| PP |  | Zemní hrázky přívodních a odpadních melioračních kanálů zhutňované po vrstvách tloušťky 200 mm, s přemístěním sypaniny do 20 m nebo s jejím přehozením do 3 m z hornin tř. 1 až 4 | [14 empty] | PP | 2
| VV |  | (192,0+19*2,0)*(2,5+0,5)/2*0,5 "zemní hrázka, jímka |  | 172.5 | [12 empty] | VV | 2 | 2 | True | 0 | ROZPOCET
| VV |  | -124,20 "odečet zeminy pro přisypání fólie |  | -124.2 | [12 empty] | VV | 2 | 2 | True | 0 | ROZPOCET
| VV |  | Součet |  | 48.3 | [12 empty] | VV | 2 | 4 | True | 1 | ROZPOCET
25 | K | 174101101 | Zásyp jam, šachet rýh nebo kolem objektů sypaninou se zhutněním | m3 | 0.594 |  | 0 | CS ÚRS 2020 01 |  | základní |  | 0 | 0 | 0 | 0 | 0 | 4 | K | 2 |  |  |  | ROZPOCET | 0 | 0 | 0 | 0 | 0 | 1 | 0 | 4 | -1075030989
| PP |  | Zásyp sypaninou z jakékoliv horniny s uložením výkopku ve vrstvách se zhutněním jam, šachet, rýh nebo kolem objektů v těchto vykopávkách | [14 empty] | PP | 2
| VV |  | 19*0,25*0,25*0,5 "čerpací šachty , 19 úseků |  | 0.594 | [12 empty] | VV | 2 | 2 | True | 1 | ROZPOCET
26 | K | 175203102 | Přísyp vodních staveb těsnící fólií nebo geotextilií materiálem bez zhutnění sklon svahu přes 1:5 | m3 | 124.2 |  | 0 | CS ÚRS 2020 01 |  | základní |  | 0 | 0 | 0 | 0 | 0 | 4 | K | 2 |  |  |  | ROZPOCET | 0 | 0 | 0 | 0 | 0 | 1 | 0 | 4 | 1783112509
| PP |  | Přísyp těsnící folie nebo geotextilie na objektech vodních staveb z vhodného materiálu, bez zhutnění ve svahu sklonu přes 1 : 5 | [14 empty] | PP | 2
| VV |  | ((192,0+19*2,0)*(1,5+1,0+0,2))*0,2"přisypání těsnicí fólie pro zemní hrázku, jímku,tl. 0,2m |  | 124.2 | [12 empty] | VV | 2 | 2 | True | 1 | ROZPOCET
27 | K | 181411123 | Založení lučního trávníku výsevem plochy do 1000 m2 ve svahu do 1:1 | m2 | 351.11 |  | 0 | CS ÚRS 2020 01 |  | základní |  | 0 | 0 | 0 | 0 | 0 | 4 | K | 2 |  |  |  | ROZPOCET | 0 | 0 | 0 | 0 | 0 | 1 | 0 | 4 | -1626028291
| PP |  | Založení trávníku na půdě předem připravené plochy do 1000 m2 výsevem včetně utažení lučního na svahu přes 1:2 do 1:1 | [14 empty] | PP | 2
| VV |  | 351,11 "příl. D.3 , změřeno digitálně |  | 351.11 | [12 empty] | VV | 2 | 2 | True | 1 | ROZPOCET
28 | M | 005724700 | osivo směs travní univerzál | kg | 5.267 |  | 0 | CS ÚRS 2020 01 |  | základní |  | 0 | 0.001 | 0.005267 | 0 | 0 | 8 | M | 2 |  |  |  | ROZPOCET | 0 | 0 | 0 | 0 | 0 | 1 | 0 | 4 | -2093886342
| PP |  | osivo směs travní univerzál | [14 empty] | PP | 2
| VV |  | 351,11*0,015 'Přepočtené koeficientem množství |  | 5.267 | [12 empty] | VV | 2 | 2 | False | 1 | ROZPOCET
29 | K | 182201101 | Svahování násypů | m2 | 1351.11 |  | 0 | CS ÚRS 2020 01 |  | základní |  | 0 | 0 | 0 | 0 | 0 | 4 | K | 2 |  |  |  | ROZPOCET | 0 | 0 | 0 | 0 | 0 | 1 | 0 | 4 | -230354603
| PP |  | Svahování trvalých svahů do projektovaných profilů s potřebným přemístěním výkopku při svahování násypů v jakékoliv hornině | [14 empty] | PP | 2
| VV |  | 550,0+450,0+351,11 "příl. D.3, změřeno digitálně |  | 1351.11 | [12 empty] | VV | 2 | 2 | True | 1 | ROZPOCET
30 | K | 184818231 | Ochrana kmene průměru do 300 mm bedněním výšky do 2 m | kus | 10 |  | 0 | CS ÚRS 2020 01 |  | základní |  | 0 | 0.01281 | 0.1281 | 0 | 0 | 4 | K | 2 |  |  |  | ROZPOCET | 0 | 0 | 0 | 0 | 0 | 1 | 0 | 4 | 1320596888
| PP |  | Ochrana kmene bedněním před poškozením stavebním provozem zřízení včetně odstranění výšky bednění do 2 m průměru kmene do 300 mm | [14 empty] | PP | 2
| VV |  | 10 "stávající břehový porost |  | 10 | [12 empty] | VV | 2 | 2 | True | 1 | ROZPOCET
31 | K | 184818234 | Ochrana kmene průměru přes 700 do 900 mm bedněním výšky do 2 m | kus | 2 |  | 0 | CS ÚRS 2020 01 |  | základní |  | 0 | 0.03843 | 0.07686 | 0 | 0 | 4 | K | 2 |  |  |  | ROZPOCET | 0 | 0 | 0 | 0 | 0 | 1 | 0 | 4 | 284851897
| PP |  | Ochrana kmene bedněním před poškozením stavebním provozem zřízení včetně odstranění výšky bednění do 2 m průměru kmene přes 700 do 900 mm | [14 empty] | PP | 2
| VV |  | 2 "stávající břehový porost, spočítáno |  | 2 | [12 empty] | VV | 2 | 2 | True | 1 | ROZPOCET
| D | 2 | Zakládání |  |  |  | 0 |  |  |  |  | 0 |  | 39.686 |  | 0 | 1 | D | 1 |  |  |  | ROZPOCET | [6 empty] | 0
32 | K | 211561111 | Výplň odvodňovacích žeber nebo trativodů kamenivem hrubým drceným frakce 4 až 16 mm | m3 | 11.52 |  | 0 | CS ÚRS 2020 01 |  | základní |  | 0 | 0 | 0 | 0 | 0 | 4 | K | 2 |  |  |  | ROZPOCET | 0 | 0 | 0 | 0 | 0 | 1 | 0 | 4 | -2011234206
| PP |  | Výplň kamenivem do rýh odvodňovacích žeber nebo trativodů bez zhutnění, s úpravou povrchu výplně kamenivem hrubým drceným frakce 4 až 16 mm | [14 empty] | PP | 2
| VV |  | 192,0*0,06 "příl. D.4 |  | 11.52 | [12 empty] | VV | 2 | 2 | True | 1 | ROZPOCET
33 | K | 211971121 | Zřízení opláštění žeber nebo trativodů geotextilií v rýze nebo zářezu sklonu přes 1:2 š do 2,5 m | m2 | 221.76 |  | 0 | CS ÚRS 2020 01 |  | základní |  | 0 | 0.00031 | 0.068746 | 0 | 0 | 4 | K | 2 |  |  |  | ROZPOCET | 0 | 0 | 0 | 0 | 0 | 1 | 0 | 4 | 23652458
| PP |  | Zřízení opláštění výplně z geotextilie odvodňovacích žeber nebo trativodů v rýze nebo zářezu se stěnami svislými nebo šikmými o sklonu přes 1:2 při rozvinuté šířce opláštění do 2,5 m | [14 empty] | PP | 2
| VV |  | 192,0*1,05*1,1 "koef.1,1, příl. D.4 |  | 221.76 | [12 empty] | VV | 2 | 2 | True | 1 | ROZPOCET
34 | M | MTM.69366051 | textilie GEOFILTEX 63 63/20 200g/m2 do š 8,8m | m2 | 221.76 |  | 0 |  |  | základní |  | 0 | 0.0002 | 0.044352 | 0 | 0 | 8 | M | 2 |  |  |  | ROZPOCET | 0 | 0 | 0 | 0 | 0 | 1 | 0 | 4 | 2134725562
| PP |  | textilie GEOFILTEX 63 63/20 200g/m2 do š 8,8m | [14 empty] | PP | 2
35 | K | 212751104 | Trativod z drenážních trubek flexibilních PVC-U SN 4 perforace 360° včetně lože otevřený výkop DN 100 pro meliorace | m | 192 |  | 0 | CS ÚRS 2020 01 |  | základní |  | 0 | 0.20449 | 39.2621 | 0 | 0 | 4 | K | 2 |  |  |  | ROZPOCET | 0 | 0 | 0 | 0 | 0 | 1 | 0 | 4 | -1921882875
| PP |  | Trativody z drenážních a melioračních trubek pro meliorace, dočasné nebo odlehčovací drenáže se zřízením štěrkového lože pod trubky a s jejich obsypem v otevřeném výkopu trubka flexibilní PVC-U SN 4 celoperforovaná 360° DN 100 | [14 empty] | PP | 2
| VV |  | 192,0 "za rubem zdi, příl. D.4 |  | 192 | [12 empty] | VV | 2 | 2 | True | 1 | ROZPOCET
36 | K | 221211114 | Vrty přenosnými kladivy D do 56 mm úklon do 90° hl do 10 m hor. IV | m | 230.4 |  | 0 | CS ÚRS 2020 01 |  | základní |  | 0 | 0.00011 | 0.025344 | 0 | 0 | 4 | K | 2 |  |  |  | ROZPOCET | 0 | 0 | 0 | 0 | 0 | 1 | 0 | 4 | 846227083
| PP |  | Vrty přenosnými vrtacími kladivy v hloubce 0 až 10 m průměru přes 13 do 56 mm, do úklonu 90 st. (úpadně až horizontálně ), v hornině tř. IV | [14 empty] | PP | 2
| VV |  | 192,0*3*0,4 "pro kotvy, na úseku dlouhém 192 m, 3 ks/1 m délky |  | 230.4 | [12 empty] | VV | 2 | 2 | True | 1 | ROZPOCET
37 | K | 274311127 | Základové pasy, prahy, věnce a ostruhy z betonu prostého C 25/30 | m3 | 86.4 |  | 0 | CS ÚRS 2020 01 |  | základní |  | 0 | 0 | 0 | 0 | 0 | 4 | K | 2 |  |  |  | ROZPOCET | 0 | 0 | 0 | 0 | 0 | 1 | 0 | 4 | 1209079326
| PP |  | Základové konstrukce z betonu prostého pasy, prahy, věnce a ostruhy ve výkopu nebo na hlavách pilot C 25/30 | [14 empty] | PP | 2
| VV |  | 192,0*0,9*0,5 "příl. D.3 |  | 86.4 | [12 empty] | VV | 2 | 2 | True | 1 | ROZPOCET
38 | K | 274354111 | Bednění základových pasů - zřízení | m2 | 192.9 |  | 0 | CS ÚRS 2020 01 |  | základní |  | 0 | 0.00144 | 0.27778 | 0 | 0 | 4 | K | 2 |  |  |  | ROZPOCET | 0 | 0 | 0 | 0 | 0 | 1 | 0 | 4 | -1682953338
| PP |  | Bednění základových konstrukcí pasů, prahů, věnců a ostruh zřízení | [14 empty] | PP | 2
| VV |  | 2*192,0*0,5+2*0,9*0,5 "příl. D.3 |  | 192.9 | [12 empty] | VV | 2 | 2 | True | 1 | ROZPOCET
39 | K | 274354211 | Bednění základových pasů - odstranění | m2 | 192.9 |  | 0 | CS ÚRS 2020 01 |  | základní |  | 0 | 4e-05 | 0.007716 | 0 | 0 | 4 | K | 2 |  |  |  | ROZPOCET | 0 | 0 | 0 | 0 | 0 | 1 | 0 | 4 | 1809840883
| PP |  | Bednění základových konstrukcí pasů, prahů, věnců a ostruh odstranění bednění | [14 empty] | PP | 2
| VV |  | 192,9 "dle pol. zřízení |  | 192.9 | [12 empty] | VV | 2 | 2 | True | 1 | ROZPOCET
| D | 3 | Svislé a kompletní konstrukce |  |  |  | 0 |  |  |  |  | 0 |  | 156.177 |  | 0 | 1 | D | 1 |  |  |  | ROZPOCET | [6 empty] | 0
40 | K | 321222111 | Zdění obkladního zdiva vodních staveb řádkového | m3 | 57.6 |  | 0 | CS ÚRS 2020 01 |  | základní |  | 0 | 0.18293 | 10.5368 | 0 | 0 | 4 | K | 2 |  |  |  | ROZPOCET | 0 | 0 | 0 | 0 | 0 | 1 | 0 | 4 | 1914390485
| PP |  | Zdění obkladního zdiva vodních staveb přehrad, jezů a plavebních komor, spodní stavby vodních elektráren, odběrných věží a výpustných zařízení, opěrných zdí, šachet, šachtic a ostatních konstrukcí řádkového hrubého i čistého na maltu cementovou tl. od 250 do 450 mm | [14 empty] | PP | 2
| VV |  | 192,0*0,3 "příl. D.3,plocha změřena digitálně |  | 57.6 | [12 empty] | VV | 2 | 2 | True | 1 | ROZPOCET
41 | M | 58381079 | hranoly lámané pro řádkové zdivo 20x20x40cm | t | 144 |  | 0 | CS ÚRS 2020 01 |  | základní |  | 0 | 1 | 144 | 0 | 0 | 8 | M | 2 |  |  |  | ROZPOCET | 0 | 0 | 0 | 0 | 0 | 1 | 0 | 4 | 1778051093
| PP |  | hranoly lámané pro řádkové zdivo 20x20x40cm | [14 empty] | PP | 2
| VV |  | 57,6*2,5 'Přepočtené koeficientem množství |  | 144 | [12 empty] | VV | 2 | 2 | False | 1 | ROZPOCET
42 | K | 321311115 | Konstrukce vodních staveb z betonu prostého mrazuvzdorného tř. C 25/30 | m3 | 96 |  | 0 | CS ÚRS 2020 01 |  | základní |  | 0 | 0 | 0 | 0 | 0 | 4 | K | 2 |  |  |  | ROZPOCET | 0 | 0 | 0 | 0 | 0 | 1 | 0 | 4 | -944424964
| PP |  | Konstrukce z betonu vodních staveb přehrad, jezů a plavebních komor, spodní stavby vodních elektráren, jader přehrad, odběrných věží a výpustných zařízení, opěrných zdí, šachet, šachtic a ostatních konstrukcí prostého pro prostředí s mrazovými cykly tř. C 25/30 | [14 empty] | PP | 2
| VV |  | 192,0*0,5 "příl. D.3,plocha změřena digitálně |  | 96 | [12 empty] | VV | 2 | 2 | True | 1 | ROZPOCET
43 | K | 321351010 | Bednění konstrukcí vodních staveb rovinné - zřízení | m2 | 202 |  | 0 | CS ÚRS 2020 01 |  | základní |  | 0 | 0.00726 | 1.4665 | 0 | 0 | 4 | K | 2 |  |  |  | ROZPOCET | 0 | 0 | 0 | 0 | 0 | 1 | 0 | 4 | -1270673188
| PP |  | Bednění konstrukcí z betonu prostého nebo železového vodních staveb přehrad, jezů a plavebních komor, spodní stavby vodních elektráren, jader přehrad, odběrných věží a výpustných zařízení, opěrných zdí, šachet, šachtic a ostatních konstrukcí zřízení ploch rovinných | [14 empty] | PP | 2
| VV |  | 192,0"příl. D.3,plocha změřena digitálně (rub zídky) |  | 192 | [12 empty] | VV | 2 | 2 | True | 0 | ROZPOCET
| VV |  | 20*1,0*0,5 "dilatace a čela |  | 10 | [12 empty] | VV | 2 | 2 | True | 0 | ROZPOCET
| VV |  | Součet |  | 202 | [12 empty] | VV | 2 | 4 | True | 1 | ROZPOCET
44 | K | 321352010 | Bednění konstrukcí vodních staveb rovinné - odstranění | m2 | 202 |  | 0 | CS ÚRS 2020 01 |  | základní |  | 0 | 0.00086 | 0.17372 | 0 | 0 | 4 | K | 2 |  |  |  | ROZPOCET | 0 | 0 | 0 | 0 | 0 | 1 | 0 | 4 | 1019205604
| PP |  | Bednění konstrukcí z betonu prostého nebo železového vodních staveb přehrad, jezů a plavebních komor, spodní stavby vodních elektráren, jader přehrad, odběrných věží a výpustných zařízení, opěrných zdí, šachet, šachtic a ostatních konstrukcí odstranění ploch rovinných | [14 empty] | PP | 2
| VV |  | 202,0 "dle pol. zřízení bednění |  | 202 | [12 empty] | VV | 2 | 2 | True | 1 | ROZPOCET
45 | K | 338121111 | Osazování sloupků a vzpěr ŽB plotových se zasypáním zeminou | kus | 3 |  | 0 | CS ÚRS 2020 01 |  | základní |  | 0 | 0 | 0 | 0 | 0 | 4 | K | 2 |  |  |  | ROZPOCET | 0 | 0 | 0 | 0 | 0 | 1 | 0 | 4 | 88209544
| PP |  | Osazování sloupků a vzpěr plotových železobetonových prefabrikovaných plných nebo s drážkami pro výplňové desky, (bez hloubení jamky) se zasypáním zeminou a udusáním | [14 empty] | PP | 2
| VV |  | 3 "zpřístupnění staveniště |  | 3 | [12 empty] | VV | 2 | 2 | True | 1 | ROZPOCET
46 | K | 348401120 | Osazení oplocení ze strojového pletiva s napínacími dráty výšky do 1,6 m do 15° sklonu svahu | m | 15 |  | 0 | CS ÚRS 2020 01 |  | základní |  | 0 | 0 | 0 | 0 | 0 | 4 | K | 2 |  |  |  | ROZPOCET | 0 | 0 | 0 | 0 | 0 | 1 | 0 | 4 | 1454841065
| PP |  | Osazení oplocení ze strojového pletiva s napínacími dráty do 15 st. sklonu svahu, výšky do 1,6 m | [14 empty] | PP | 2
| VV |  | 10,0+5,0 "přístup do staveniště |  | 15 | [12 empty] | VV | 2 | 2 | True | 1 | ROZPOCET
| D | 4 | Vodorovné konstrukce |  |  |  | 0 |  |  |  |  | 0 |  | 1106.5318 |  | 0 | 1 | D | 1 |  |  |  | ROZPOCET | [6 empty] | 0
47 | K | 451311531 | Podklad pro dlažbu z betonu prostého mrazuvzdorného tř. C 25/30 vrstva tl nad 150 do 200 mm | m2 | 550 |  | 0 | CS ÚRS 2020 01 |  | základní |  | 0 | 0 | 0 | 0 | 0 | 4 | K | 2 |  |  |  | ROZPOCET | 0 | 0 | 0 | 0 | 0 | 1 | 0 | 4 | 1919366380
| PP |  | Podklad z prostého betonu pod dlažbu pro prostředí s mrazovými cykly, ve vrstvě tl. přes 150 do 200 mm | [14 empty] | PP | 2
| VV |  | 550,0 "příl. D.3, změřeno digitálně |  | 550 | [12 empty] | VV | 2 | 2 | True | 1 | ROZPOCET
48 | K | 451571112 | Lože pod dlažby ze štěrkopísku vrstva tl nad 100 do 150 mm | m2 | 1000 |  | 0 | CS ÚRS 2020 01 |  | základní |  | 0 | 0.31879 | 318.79 | 0 | 0 | 4 | K | 2 |  |  |  | ROZPOCET | 0 | 0 | 0 | 0 | 0 | 1 | 0 | 4 | 848927319
| PP |  | Lože pod dlažby ze štěrkopísků, tl. vrstvy přes 100 do 150 mm | [14 empty] | PP | 2
| VV |  | 550,0 "příl. D.3, změřeno digitálně, pod dl. na cem. maltu |  | 550 | [12 empty] | VV | 2 | 2 | True | 0 | ROZPOCET
| VV |  | 450,0 "příl. D.3, změřeno digitálně, pod dlažbu na sucho |  | 450 | [12 empty] | VV | 2 | 2 | True | 0 | ROZPOCET
| VV |  | Součet |  | 1000 | [12 empty] | VV | 2 | 4 | True | 1 | ROZPOCET
49 | K | 465511327 | Dlažba z lomového kamene na sucho s vyklínováním a vyplněním spár tl 300 mm | m2 | 450 |  | 0 | CS ÚRS 2020 01 |  | základní |  | 0 | 0.60105 | 270.4725 | 0 | 0 | 4 | K | 2 |  |  |  | ROZPOCET | 0 | 0 | 0 | 0 | 0 | 1 | 0 | 4 | 718587304
| PP |  | Dlažba z lomového kamene lomařsky upraveného na sucho s vyklínováním kamenem, s vyplněním spár těženým kamenivem, drnem nebo ornicí s osetím, tl. kamene 300 mm | [14 empty] | PP | 2
| VV |  | 450,0"příl. D.3, změřeno digitálně |  | 450 | [12 empty] | VV | 2 | 2 | True | 1 | ROZPOCET
50 | K | 465513327 | Dlažba z lomového kamene na cementovou maltu s vyspárováním tl 300 mm pro hydromeliorace | m2 | 550 |  | 0 | CS ÚRS 2020 01 |  | základní |  | 0 | 0.93779 | 515.7845 | 0 | 0 | 4 | K | 2 |  |  |  | ROZPOCET | 0 | 0 | 0 | 0 | 0 | 1 | 0 | 4 | 478844939
| PP |  | Dlažba z lomového kamene lomařsky upraveného na cementovou maltu, s vyspárováním cementovou maltou, tl. kamene 300 mm | [14 empty] | PP | 2
| VV |  | 550,0 "příl. D.3, změřeno digitálně |  | 550 | [12 empty] | VV | 2 | 2 | True | 1 | ROZPOCET
51 | K | 469151111 | Zřízení břehového opevnění sklon do 1:1 perforovanou folií | m2 | 621 |  | 0 | CS ÚRS 2020 01 |  | základní |  | 0 | 0.0022 | 1.3662 | 0 | 0 | 4 | K | 2 |  |  |  | ROZPOCET | 0 | 0 | 0 | 0 | 0 | 1 | 0 | 4 | -1308334218
| PP |  | Zřízení břehového opevnění sklonu do 1:1 perforovanou fólií z umělých hmot | [14 empty] | PP | 2
| VV |  | (192,0+19*2,0)*(1,5+1,0+0,2)" těsnicí fólie pro zemní hrázku, jímku |  | 621 | [12 empty] | VV | 2 | 2 | True | 1 | ROZPOCET
52 | M | 28322100 | fólie bazénová mPVC tl 1,5mm barevná | m2 | 62.4 |  | 0 | CS ÚRS 2020 01 |  | základní |  | 0 | 0.0019 | 0.11856 | 0 | 0 | 8 | M | 2 |  |  |  | ROZPOCET | 0 | 0 | 0 | 0 | 0 | 1 | 0 | 4 | -849139883
| PP |  | fólie bazénová mPVC tl 1,5mm barevná | [14 empty] | PP | 2
| VV |  | 624,0/10 "desetinásobná obratovost |  | 62.4 | [12 empty] | VV | 2 | 2 | True | 1 | ROZPOCET
| D | 8 | Trubní vedení |  |  |  | 0 |  |  |  |  | 0 |  | 0.435 |  | 0 | 1 | D | 1 |  |  |  | ROZPOCET | [6 empty] | 0
53 | K | 810392111 | Potrubí z jedné betonové trouby kanalizační DN 400 | kus | 2 |  | 0 | CS ÚRS 2020 01 |  | základní |  | 0 | 0.10904 | 0.21808 | 0 | 0 | 4 | K | 2 |  |  |  | ROZPOCET | 0 | 0 | 0 | 0 | 0 | 1 | 0 | 4 | 1634792337
| PP |  | Potrubí z jedné betonové trouby kanalizační s osazením, s popř. nutným přeseknutím trouby v rovině kolmé nebo skloněné k její ose, se začištěním seku , Js trouby 400 mm | [14 empty] | PP | 2
| VV |  | 1+1 |  | 2 | [12 empty] | VV | 2 | 2 | True | 1 | ROZPOCET
54 | K | 871321141 | Montáž potrubí z PE100 SDR 11 otevřený výkop svařovaných na tupo D 160 x 14,6 mm | m | 38 |  | 0 | CS ÚRS 2020 01 |  | základní |  | 0 | 0 | 0 | 0 | 0 | 4 | K | 2 |  |  |  | ROZPOCET | 0 | 0 | 0 | 0 | 0 | 1 | 0 | 4 | -496430797
| PP |  | Montáž vodovodního potrubí z plastů v otevřeném výkopu z polyetylenu PE 100 svařovaných na tupo SDR 11/PN16 D 160 x 14,6 mm | [14 empty] | PP | 2
| VV |  | 38*1,0 "příl. D.4, trubky po 5 m, (192,0/5=38,40 ks) |  | 38 | [12 empty] | VV | 2 | 2 | True | 1 | ROZPOCET
55 | M | 28613579 | potrubí dvouvrstvé PE100 RC SDR17 160x9,5 dl 12m | m | 38.57 |  | 0 | CS ÚRS 2020 01 |  | základní |  | 0 | 0.00457 | 0.17626 | 0 | 0 | 8 | M | 2 |  |  |  | ROZPOCET | 0 | 0 | 0 | 0 | 0 | 1 | 0 | 4 | -1087456603
| PP |  | potrubí dvouvrstvé PE100 RC SDR17 160x9,5 dl 12m | [14 empty] | PP | 2
56 | K | 877315221 | Montáž tvarovek z tvrdého PVC-systém KG nebo z polypropylenu-systém KG 2000 dvouosé DN 150 | kus | 76 |  | 0 | CS ÚRS 2020 01 |  | základní |  | 0 | 1e-05 | 0.00076 | 0 | 0 | 4 | K | 2 |  |  |  | ROZPOCET | 0 | 0 | 0 | 0 | 0 | 1 | 0 | 4 | 1075489352
| PP |  | Montáž tvarovek na kanalizačním potrubí z trub z plastu z tvrdého PVC [systém KG] nebo z polypropylenu [systém KG 2000] v otevřeném výkopu dvouosých DN 150 | [14 empty] | PP | 2
| VV |  | 38+38 "příl. D.4, propojení drenáže |  | 76 | [12 empty] | VV | 2 | 2 | True | 1 | ROZPOCET
57 | M | 28613290 | tvarovka T-kus drenážního systému komunikací, letišť a sportovišť DN 100 | kus | 38 |  | 0 | CS ÚRS 2020 01 |  | základní |  | 0 | 0.0005 | 0.019 | 0 | 0 | 8 | M | 2 |  |  |  | ROZPOCET | 0 | 0 | 0 | 0 | 0 | 1 | 0 | 4 | 1283283810
| PP |  | tvarovka T-kus drenážního systému komunikací, letišť a sportovišť DN 100 | [14 empty] | PP | 2
| VV |  | 38 |  | 38 | [12 empty] | VV | 2 | 2 | True | 1 | ROZPOCET
58 | M | 28611934 | redukce kanalizační plastová nesouosá KG 150/100 | kus | 38 |  | 0 | CS ÚRS 2020 01 |  | základní |  | 0 | 0.00055 | 0.0209 | 0 | 0 | 8 | M | 2 |  |  |  | ROZPOCET | 0 | 0 | 0 | 0 | 0 | 1 | 0 | 4 | -91693424
| PP |  | redukce kanalizační plastová nesouosá KG 150/100 | [14 empty] | PP | 2
| P |  | Poznámka k položce: OSMA, kód výrobku: 75350 | [14 empty] | P | 2
| D | 9 | Ostatní konstrukce a práce, bourání |  |  |  | 0 |  |  |  |  | 0 |  | 7.785 |  | 0.1992 | 1 | D | 1 |  |  |  | ROZPOCET | [6 empty] | 0
59 | K | 931992121 | Výplň dilatačních spár z extrudovaného polystyrénu tl 20 mm | m2 | 49.4 |  | 0 | CS ÚRS 2020 01 |  | základní |  | 0 | 0.00063 | 0.031122 | 0 | 0 | 4 | K | 2 |  |  |  | ROZPOCET | 0 | 0 | 0 | 0 | 0 | 1 | 0 | 4 | -1149130978
| PP |  | Výplň dilatačních spár z polystyrenu extrudovaného, tloušťky 20 mm | [14 empty] | PP | 2
| VV |  | 19*2,6 "dilatač ní spáry po 10 m, příl. D.4 |  | 49.4 | [12 empty] | VV | 2 | 2 | True | 1 | ROZPOCET
60 | K | 931994142 | Těsnění dilatační spáry betonové konstrukce polyuretanovým tmelem do pl 4,0 cm2 | m | 76 |  | 0 | CS ÚRS 2020 01 |  | základní |  | 0 | 0.00017 | 0.01292 | 0 | 0 | 4 | K | 2 |  |  |  | ROZPOCET | 0 | 0 | 0 | 0 | 0 | 1 | 0 | 4 | -1085279077
| PP |  | Těsnění spáry betonové konstrukce pásy, profily, tmely tmelem polyuretanovým spáry dilatační do 4,0 cm2 | [14 empty] | PP | 2
| VV |  | 19*4,0 "příl. D.4 |  | 76 | [12 empty] | VV | 2 | 2 | True | 1 | ROZPOCET
61 | K | 936457111 | Zálivka kotevních šroubů betonem objemu do 0,01 m3 | m3 | 5.76 |  | 0 | CS ÚRS 2020 01 |  | základní |  | 0 | 0 | 0 | 0 | 0 | 4 | K | 2 |  |  |  | ROZPOCET | 0 | 0 | 0 | 0 | 0 | 1 | 0 | 4 | 1351474639
| PP |  | Zálivka kotevních šroubů, ocelových konstrukcí, různých dutin apod. betonem se zvýšenými nároky na prostředí objemu jednotlivě do 0,01 m3 | [14 empty] | PP | 2
| VV |  | 192*3*0,01 "zálivka kotev (žebírková ocel) |  | 5.76 | [12 empty] | VV | 2 | 2 | True | 1 | ROZPOCET
62 | M | 13021015 | tyč ocelová žebírková jakost BSt 500S výztuž do betonu D 16mm | t | 7.741 |  | 0 | CS ÚRS 2020 01 |  | základní |  | 0 | 1 | 7.741 | 0 | 0 | 8 | M | 2 |  |  |  | ROZPOCET | 0 | 0 | 0 | 0 | 0 | 1 | 0 | 4 | 1202516329
| PP |  | tyč ocelová žebírková jakost BSt 500S výztuž do betonu D 16mm | [14 empty] | PP | 2
| P |  | Poznámka k položce: Hmotnost: 1,58 kg/m | [14 empty] | P | 2
| VV |  | 192*3*1,4*0,0096 |  | 7.741 | [12 empty] | VV | 2 | 2 | True | 1 | ROZPOCET
63 | K | 966052111 | Bourání sloupků a vzpěr ŽB plotových zasypaných zeminou | kus | 3 |  | 0 | CS ÚRS 2020 01 |  | základní |  | 0 | 0 | 0 | 0.054 | 0.162 | 4 | K | 2 |  |  |  | ROZPOCET | 0 | 0 | 0 | 0 | 0 | 1 | 0 | 4 | 1992233026
| PP |  | Bourání plotových sloupků a vzpěr železobetonových výšky do 2,5 m zasypaných zeminou | [14 empty] | PP | 2
| VV |  | 2+1 "přístup do staveniště |  | 3 | [12 empty] | VV | 2 | 2 | True | 1 | ROZPOCET
64 | K | 966071822 | Rozebrání oplocení z drátěného pletiva se čtvercovými oky výšky do 2,0 m | m | 15 |  | 0 | CS ÚRS 2020 01 |  | základní |  | 0 | 0 | 0 | 0.00248 | 0.0372 | 4 | K | 2 |  |  |  | ROZPOCET | 0 | 0 | 0 | 0 | 0 | 1 | 0 | 4 | -805533921
| PP |  | Rozebrání oplocení z pletiva drátěného se čtvercovými oky, výšky přes 1,6 do 2,0 m | [14 empty] | PP | 2
| VV |  | 10,0+5,0 "přístup do staveniště |  | 15 | [12 empty] | VV | 2 | 2 | True | 1 | ROZPOCET
| D | 998 | Přesun hmot |  |  |  | 0 |  |  |  |  | 0 |  | 0 |  | 0 | 1 | D | 1 |  |  |  | ROZPOCET | [6 empty] | 0
66 | K | 998332011 | Přesun hmot pro úpravy vodních toků a kanály | t | 1310.855 |  | 0 | CS ÚRS 2020 01 |  | základní |  | 0 | 0 | 0 | 0 | 0 | 4 | K | 2 |  |  |  | ROZPOCET | 0 | 0 | 0 | 0 | 0 | 1 | 0 | 4 | 287251576
| PP |  | Přesun hmot pro úpravy vodních toků a kanály, hráze rybníků apod. dopravní vzdálenost do 500 m | [14 empty] | PP | 2

## 1.1 - SO 1.1 Náhradní vý...
{8349c434-45f4-4faf-927b-49683a281962}
2
| KRYCÍ LIST SOUPISU PRACÍ | [7 empty] | v --- níže se nacházejí doplnkové a pomocné údaje k sestavám --- v | [8 empty] | False
Stavba:
Úpa, Trutnov, oprava LB dlažeb včetně patky, ř.km 49,830 - 50,050
Objekt:
1 - Oprava LB, ř. km 49,830 - 50,050
Soupis:
1.1 - SO 1.1 Náhradní výsadba břehového porostu
| KSO: |  | 833 21 29 |  |  | CC-CZ:
| Místo: |  | Trutnov |  |  | Datum: | 6.4.2020
| Zadavatel: |  |  |  |  | IČ:
|  | Povodí Labe,státní podnik,Víta Nejedlého 951/3,HK3 |  |  |  | DIČ:
| Uchazeč: |  |  |  |  | IČ: | Vyplň údaj
|  | Vyplň údaj |  |  |  | DIČ: | Vyplň údaj
| Projektant: |  |  |  |  | IČ:
|  | Multiaqua s.r.o., Veverkova 1343, HK 2 |  |  |  | DIČ:
| Zpracovatel: |  |  |  |  | IČ:
|  | Ing. Pavel Romášek |  |  |  | DIČ:
Poznámka:
Předpokládaná cena projektovaného objektu stavby byla stanovena pomocí položkového rozpočtu z aktuální databáze cenové soustavy od firmy ÚRS Praha, a.s., pomocí programu KROS 4 CÚ 2020 I. Neomezený dálkový přístup k Katalogům ÚRS Praha a.s. naleznete na adrese: http:/www.cs-urs.cz.
| Cena bez DPH | [5 empty] | 0
|  |  | Základ daně |  |  | Sazba daně | Výše daně
| DPH | základní | 0 |  |  | 21% | 0
|  | snížená | 0 |  |  | 15% | 0
|  | zákl. přenesená | 0 |  |  | 21% | 0
|  | sníž. přenesená | 0 |  |  | 15% | 0
|  | nulová | 0 |  |  | 0% | 0
| Cena s DPH |  |  | v | CZK |  | 0
| Projektant |  |  | Zpracovatel
| Datum a podpis: |  | Razítko | Datum a podpis: |  |  | Razítko
| Objednavatel |  |  | Uchazeč
| Datum a podpis: |  | Razítko | Datum a podpis: |  |  | Razítko
REKAPITULACE ČLENĚNÍ SOUPISU PRACÍ
Stavba:
Úpa, Trutnov, oprava LB dlažeb včetně patky, ř.km 49,830 - 50,050
Objekt:
1 - Oprava LB, ř. km 49,830 - 50,050
Soupis:
1.1 - SO 1.1 Náhradní výsadba břehového porostu
Místo: |  |  | Trutnov |  |  | Datum: | 6.4.2020
Zadavatel: |  |  | Povodí Labe,státní podnik,Víta Nejedlého 951/3,HK3 |  |  | Projektant: | Multiaqua s.r.o., Veverkova 1343, HK 2
Uchazeč: |  |  | Vyplň údaj |  |  | Zpracovatel: | Ing. Pavel Romášek
Kód dílu - Popis | [6 empty] | Cena celkem [CZK]
Náklady ze soupisu prací | [6 empty] | 0 | [11 empty] | -1
| HSV - Práce a dodávky HSV | [5 empty] | 0
| 1 - Zemní práce | [5 empty] | 0
| 998 - Přesun hmot | [5 empty] | 0
SOUPIS PRACÍ
Stavba:
Úpa, Trutnov, oprava LB dlažeb včetně patky, ř.km 49,830 - 50,050
Objekt:
1 - Oprava LB, ř. km 49,830 - 50,050
Soupis:
1.1 - SO 1.1 Náhradní výsadba břehového porostu
Místo: |  |  | Trutnov |  |  | Datum: | 6.4.2020
Zadavatel: |  |  | Povodí Labe,státní podnik,Víta Nejedlého 951/3,HK3 |  |  | Projektant: | Multiaqua s.r.o., Veverkova 1343, HK 2
Uchazeč: |  |  | Vyplň údaj |  |  | Zpracovatel: | Ing. Pavel Romášek
PČ | Typ | Kód | Popis | MJ | Množství | J.cena [CZK] | Cena celkem [CZK] | Cenová soustava |  | DPH | J. Nh [h] | Nh celkem [h] | J. hmotnost [t] | Hmotnost celkem [t] | J. suť [t] | Suť Celkem [t]
Náklady soupisu celkem | [6 empty] | 0 |  |  |  |  | 0 |  | 1.8262 |  | 0 |  | D | -1 | [10 empty] | 0
| D | HSV | Práce a dodávky HSV |  |  |  | 0 |  |  |  |  | 0 |  | 1.8262 |  | 0 | 1 | D | 0 |  |  |  | ROZPOCET | [6 empty] | 0
| D | 1 | Zemní práce |  |  |  | 0 |  |  |  |  | 0 |  | 1.8262 |  | 0 | 1 | D | 1 |  |  |  | ROZPOCET | [6 empty] | 0
1 | K | 183101114 | Hloubení jamek bez výměny půdy zeminy tř 1 až 4 objem do 0,125 m3 v rovině a svahu do 1:5 | kus | 19 |  | 0 | CS ÚRS 2020 01 |  | základní |  | 0 | 0 | 0 | 0 | 0 | 4 | K | 2 |  |  |  | ROZPOCET | 0 | 0 | 0 | 0 | 0 | 1 | 0 | 4 | 85774162
| PP |  | Hloubení jamek pro vysazování rostlin v zemině tř.1 až 4 bez výměny půdy v rovině nebo na svahu do 1:5, objemu přes 0,05 do 0,125 m3 | [14 empty] | PP | 2
| VV |  | pro sazenice keřů s balem | [14 empty] | VV | 2 | 1 | True | 0 | ROZPOCET
| VV |  | 10+9 "dle rozpisu v příloze D1 a zakreslení v příloze C2 |  | 19 | [12 empty] | VV | 2 | 2 | True | 1 | ROZPOCET
2 | K | 184102111 | Výsadba dřeviny s balem D do 0,2 m do jamky se zalitím v rovině a svahu do 1:5 | kus | 19 |  | 0 | CS ÚRS 2020 01 |  | základní |  | 0 | 0 | 0 | 0 | 0 | 4 | K | 2 |  |  |  | ROZPOCET | 0 | 0 | 0 | 0 | 0 | 1 | 0 | 4 | 158702434
| PP |  | Výsadba dřeviny s balem do předem vyhloubené jamky se zalitím v rovině nebo na svahu do 1:5, při průměru balu přes 100 do 200 mm | [14 empty] | PP | 2
| VV |  | výsadba keřů s balem | [14 empty] | VV | 2 | 1 | True | 0 | ROZPOCET
| VV |  | 10+9 "dle rozpisu v příloze D1 a zakreslení v příloze C2 |  | 19 | [12 empty] | VV | 2 | 2 | True | 1 | ROZPOCET
3 | M | 02650400R | Hloh obecný, v. keře 60 - 80 cm, s balem | kus | 10 |  | 0 |  |  | základní |  | 0 | 0.063 | 0.63 | 0 | 0 | 8 | M | 2 |  |  |  | ROZPOCET | 0 | 0 | 0 | 0 | 0 | 1 | 0 | 4 | 202921862
4 | M | 02652000R | Střemcha obecná, v. keře 60-80cm, s balem | kus | 9 |  | 0 |  |  | základní |  | 0 | 0.018 | 0.162 | 0 | 0 | 8 | M | 2 |  |  |  | ROZPOCET | 0 | 0 | 0 | 0 | 0 | 1 | 0 | 4 | -1378453364
5 | K | 183101115 | Hloubení jamek bez výměny půdy zeminy tř 1 až 4 objem do 0,4 m3 v rovině a svahu do 1:5 | kus | 14 |  | 0 | CS ÚRS 2020 01 |  | základní |  | 0 | 0 | 0 | 0 | 0 | 4 | K | 2 |  |  |  | ROZPOCET | 0 | 0 | 0 | 0 | 0 | 1 | 0 | 4 | -1472846891
| PP |  | Hloubení jamek pro vysazování rostlin v zemině tř.1 až 4 bez výměny půdy v rovině nebo na svahu do 1:5, objemu přes 0,125 do 0,40 m3 | [14 empty] | PP | 2
| VV |  | pro odrostky stromků jilmu a javoru s balem | [14 empty] | VV | 2 | 1 | True | 0 | ROZPOCET
| VV |  | 5+9 "dle rozpisu v příloze D1 a zakreslení v příloze C2 |  | 14 | [12 empty] | VV | 2 | 2 | True | 1 | ROZPOCET
6 | K | 184102115 | Výsadba dřeviny s balem D do 0,6 m do jamky se zalitím v rovině a svahu do 1:5 | kus | 14 |  | 0 | CS ÚRS 2020 01 |  | základní |  | 0 | 0 | 0 | 0 | 0 | 4 | K | 2 |  |  |  | ROZPOCET | 0 | 0 | 0 | 0 | 0 | 1 | 0 | 4 | -801329783
| PP |  | Výsadba dřeviny s balem do předem vyhloubené jamky se zalitím v rovině nebo na svahu do 1:5, při průměru balu přes 500 do 600 mm | [14 empty] | PP | 2
| VV |  | 5+9"výsadba stromků s balem |  | 14 | [12 empty] | VV | 2 | 2 | True | 1 | ROZPOCET
18 | M | 026504131R | Javor klen, se zapěstovanou korunkou, obvod kmínku 8-12 cm, s balem | kus | 9 |  | 0 |  |  | základní |  | 0 | 0.0024 | 0.0216 | 0 | 0 | 8 | M | 2 |  |  |  | ROZPOCET | 0 | 0 | 0 | 0 | 0 | 1 | 0 | 4 | -2058230102
| PP |  | Olše lepkavá | [14 empty] | PP | 2
| VV |  | 9 "odrostek se zapěstovanou korunkou |  | 9 | [12 empty] | VV | 2 | 2 | True | 1 | ROZPOCET
19 | M | 026504132R | Jilm horský, se zapěstovanou korunkou, obvod kmínku 8-12 cm, s balem | kus | 5 |  | 0 |  |  | základní |  | 0 | 0.0024 | 0.012 | 0 | 0 | 8 | M | 2 |  |  |  | ROZPOCET | 0 | 0 | 0 | 0 | 0 | 1 | 0 | 4 | -1440965406
| VV |  | 5 "odrostek se zapěstovanou korunkou |  | 5 | [12 empty] | VV | 2 | 2 | True | 1 | ROZPOCET
9 | K | 184215133 | Ukotvení kmene dřevin třemi kůly D do 0,1 m délky do 3 m | kus | 14 |  | 0 | CS ÚRS 2020 01 |  | základní |  | 0 | 6e-05 | 0.00084 | 0 | 0 | 4 | K | 2 |  |  |  | ROZPOCET | 0 | 0 | 0 | 0 | 0 | 1 | 0 | 4 | 515864753
| PP |  | Ukotvení dřeviny kůly třemi kůly, délky přes 2 do 3 m | [14 empty] | PP | 2
| VV |  | 5+9 "ukotvení vysázených stromků |  | 14 | [12 empty] | VV | 2 | 2 | True | 1 | ROZPOCET
10 | M | 05213011 | výřezy tyčové | m3 | 0.696 |  | 0 | CS ÚRS 2020 01 |  | základní |  | 0 | 0.65 | 0.4524 | 0 | 0 | 8 | M | 2 |  |  |  | ROZPOCET | 0 | 0 | 0 | 0 | 0 | 1 | 0 | 4 | 96861577
| PP |  | výřezy tyčové | [14 empty] | PP | 2
| VV |  | 14*3*3,0*3,14*0,04*0,04 "kůly dl. 3,0 m , tl. 8 cm |  | 0.633 | [12 empty] | VV | 2 | 2 | True | 0 | ROZPOCET
| VV |  | 14*3*0,3*3,14*0,04*0,04 "příčníky, 3 ks k jednomu stromu |  | 0.063 | [12 empty] | VV | 2 | 2 | True | 0 | ROZPOCET
| VV |  | Součet |  | 0.696 | [12 empty] | VV | 2 | 4 | True | 1 | ROZPOCET
11 | K | 184215412 | Zhotovení závlahové mísy dřevin D do 1,0 m v rovině nebo na svahu do 1:5 | kus | 33 |  | 0 | CS ÚRS 2020 01 |  | základní |  | 0 | 0 | 0 | 0 | 0 | 4 | K | 2 |  |  |  | ROZPOCET | 0 | 0 | 0 | 0 | 0 | 1 | 0 | 4 | -242001542
| PP |  | Zhotovení závlahové mísy u solitérních dřevin v rovině nebo na svahu do 1:5, o průměru mísy přes 0,5 do 1 m | [14 empty] | PP | 2
| VV |  | 10+9+9+5 "vymodelovat z materiálu na břehu a mulčovací kůry |  | 33 | [12 empty] | VV | 2 | 2 | True | 1 | ROZPOCET
12 | M | 10391100 | kůra mulčovací VL | m3 | 2.591 |  | 0 | CS ÚRS 2020 01 |  | základní |  | 0 | 0.2 | 0.5182 | 0 | 0 | 8 | M | 2 |  |  |  | ROZPOCET | 0 | 0 | 0 | 0 | 0 | 1 | 0 | 4 | 2121902030
| PP |  | kůra mulčovací VL | [14 empty] | PP | 2
| VV |  | 33*3,14*0,5*0,5*0,10 " v tl.10 cm |  | 2.591 | [12 empty] | VV | 2 | 2 | True | 1 | ROZPOCET
13 | K | 18481312R | Ochrana dřevin před okusem mechanicky v rovině a svahu do 1:5 - plastová chránička 103 cm | kus | 14 |  | 0 |  |  | základní |  | 0 | 0.00208 | 0.02912 | 0 | 0 | 4 | K | 2 |  |  |  | ROZPOCET | 0 | 0 | 0 | 0 | 0 | 1 | 0 | 4 | -1897144450
| PP |  | Ochrana dřevin před okusem zvěří mechanicky v rovině nebo ve svahu do 1:5, výšky do 2 m | [14 empty] | PP | 2
| VV |  | 9+5 "ochrana vysázených stromků |  | 14 | [12 empty] | VV | 2 | 2 | True | 1 | ROZPOCET
14 | K | 18481411R | Odplevelení sazenic v ploše 0,5x0,5 m v zemině tř 3 | kus | 33 |  | 0 |  |  | základní |  | 0 | 0 | 0 | 0 | 0 | 4 | K | 2 |  |  |  | ROZPOCET | 0 | 0 | 0 | 0 | 0 | 1 | 0 | 4 | -1729754787
| PP |  | Odplevelení sazenic , na ploše 0,50 x 0,50 m v zemině tř. 3 | [14 empty] | PP | 2
| VV |  | 19+14 "odplevelení vysazených dřevin |  | 33 | [12 empty] | VV | 2 | 2 | True | 1 | ROZPOCET
15 | K | 185804311 | Zalití rostlin vodou plocha do 20 m2 | m3 | 8.25 |  | 0 | CS ÚRS 2020 01 |  | základní |  | 0 | 0 | 0 | 0 | 0 | 4 | K | 2 |  |  |  | ROZPOCET | 0 | 0 | 0 | 0 | 0 | 1 | 0 | 4 | -868223586
| PP |  | Zalití rostlin vodou plochy záhonů jednotlivě do 20 m2 | [14 empty] | PP | 2
| VV |  | zálivka vysazených dřevin 5x ročně | [14 empty] | VV | 2 | 1 | True | 0 | ROZPOCET
| VV |  | (19+14)*5*0,050 "50 litrů k jedné dřevině, příloha D1 |  | 8.25 | [12 empty] | VV | 2 | 2 | True | 1 | ROZPOCET
| D | 998 | Přesun hmot |  |  |  | 0 |  |  |  |  | 0 |  | 0 |  | 0 | 1 | D | 1 |  |  |  | ROZPOCET | [6 empty] | 0
16 | K | 998231411 | Ruční přesun hmot pro sadovnické a krajinářské úpravy do100 m | t | 1.826 |  | 0 | CS ÚRS 2020 01 |  | základní |  | 0 | 0 | 0 | 0 | 0 | 4 | K | 2 |  |  |  | ROZPOCET | 0 | 0 | 0 | 0 | 0 | 1 | 0 | 4 | 402354446
| PP |  | Přesun hmot pro sadovnické a krajinářské úpravy - ručně bez užití mechanizace vodorovná dopravní vzdálenost do 100 m | [14 empty] | PP | 2

## 1.1.1 - Péče o vysazené d...
{f55d1621-fa38-4abb-a9bb-f4963058f6d1}
2
| KRYCÍ LIST SOUPISU PRACÍ | [7 empty] | v --- níže se nacházejí doplnkové a pomocné údaje k sestavám --- v | [8 empty] | False
Stavba:
Úpa, Trutnov, oprava LB dlažeb včetně patky, ř.km 49,830 - 50,050
Objekt:
1 - Oprava LB, ř. km 49,830 - 50,050
Soupis:
1.1 - SO 1.1 Náhradní výsadba břehového porostu
Úroveň 3:
1.1.1 - Péče o vysazené dřeviny 1. rokem po výsadbě
| KSO: |  | 833 21 29 |  |  | CC-CZ:
| Místo: |  | Trutnov |  |  | Datum: | 6.4.2020
| Zadavatel: |  |  |  |  | IČ:
|  | Povodí Labe,státní podnik,Víta Nejedlého 951/3,HK3 |  |  |  | DIČ:
| Uchazeč: |  |  |  |  | IČ: | Vyplň údaj
|  | Vyplň údaj |  |  |  | DIČ: | Vyplň údaj
| Projektant: |  |  |  |  | IČ:
|  | Multiaqua s.r.o., Veverkova 1343, HK 2 |  |  |  | DIČ:
| Zpracovatel: |  |  |  |  | IČ:
|  | Ing. Pavel Romášek |  |  |  | DIČ:
Poznámka:
| Cena bez DPH | [5 empty] | 0
|  |  | Základ daně |  |  | Sazba daně | Výše daně
| DPH | základní | 0 |  |  | 21% | 0
|  | snížená | 0 |  |  | 15% | 0
|  | zákl. přenesená | 0 |  |  | 21% | 0
|  | sníž. přenesená | 0 |  |  | 15% | 0
|  | nulová | 0 |  |  | 0% | 0
| Cena s DPH |  |  | v | CZK |  | 0
| Projektant |  |  | Zpracovatel
| Datum a podpis: |  | Razítko | Datum a podpis: |  |  | Razítko
| Objednavatel |  |  | Uchazeč
| Datum a podpis: |  | Razítko | Datum a podpis: |  |  | Razítko
REKAPITULACE ČLENĚNÍ SOUPISU PRACÍ
Stavba:
Úpa, Trutnov, oprava LB dlažeb včetně patky, ř.km 49,830 - 50,050
Objekt:
1 - Oprava LB, ř. km 49,830 - 50,050
Soupis:
1.1 - SO 1.1 Náhradní výsadba břehového porostu
Úroveň 3:
1.1.1 - Péče o vysazené dřeviny 1. rokem po výsadbě
Místo: |  |  | Trutnov |  |  | Datum: | 6.4.2020
Zadavatel: |  |  | Povodí Labe,státní podnik,Víta Nejedlého 951/3,HK3 |  |  | Projektant: | Multiaqua s.r.o., Veverkova 1343, HK 2
Uchazeč: |  |  | Vyplň údaj |  |  | Zpracovatel: | Ing. Pavel Romášek
Kód dílu - Popis | [6 empty] | Cena celkem [CZK]
Náklady ze soupisu prací | [6 empty] | 0 | [11 empty] | -1
| HSV - Práce a dodávky HSV | [5 empty] | 0
| 1 - Zemní práce | [5 empty] | 0
| 998 - Přesun hmot | [5 empty] | 0
SOUPIS PRACÍ
Stavba:
Úpa, Trutnov, oprava LB dlažeb včetně patky, ř.km 49,830 - 50,050
Objekt:
1 - Oprava LB, ř. km 49,830 - 50,050
Soupis:
1.1 - SO 1.1 Náhradní výsadba břehového porostu
Úroveň 3:
1.1.1 - Péče o vysazené dřeviny 1. rokem po výsadbě
Místo: |  |  | Trutnov |  |  | Datum: | 6.4.2020
Zadavatel: |  |  | Povodí Labe,státní podnik,Víta Nejedlého 951/3,HK3 |  |  | Projektant: | Multiaqua s.r.o., Veverkova 1343, HK 2
Uchazeč: |  |  | Vyplň údaj |  |  | Zpracovatel: | Ing. Pavel Romášek
PČ | Typ | Kód | Popis | MJ | Množství | J.cena [CZK] | Cena celkem [CZK] | Cenová soustava |  | DPH | J. Nh [h] | Nh celkem [h] | J. hmotnost [t] | Hmotnost celkem [t] | J. suť [t] | Suť Celkem [t]
Náklady soupisu celkem | [6 empty] | 0 |  |  |  |  | 0 |  | 0.18161 |  | 0 |  | D | -1 | [10 empty] | 0
| D | HSV | Práce a dodávky HSV |  |  |  | 0 |  |  |  |  | 0 |  | 0.18161 |  | 0 | 1 | D | 0 |  |  |  | ROZPOCET | [6 empty] | 0
| D | 1 | Zemní práce |  |  |  | 0 |  |  |  |  | 0 |  | 0.18161 |  | 0 | 1 | D | 1 |  |  |  | ROZPOCET | [6 empty] | 0
1 | K | 183101114 | Hloubení jamek bez výměny půdy zeminy tř 1 až 4 objem do 0,125 m3 v rovině a svahu do 1:5 | kus | 2 |  | 0 | CS ÚRS 2020 01 |  | základní |  | 0 | 0 | 0 | 0 | 0 | 4 | K | 2 |  |  |  | ROZPOCET | 0 | 0 | 0 | 0 | 0 | 1 | 0 | 4 | 100200855
| PP |  | Hloubení jamek pro vysazování rostlin v zemině tř.1 až 4 bez výměny půdy v rovině nebo na svahu do 1:5, objemu přes 0,05 do 0,125 m3 | [14 empty] | PP | 2
| VV |  | 1+1 " pro sazenice keřů s balem (náhrada za případně uhynulé keře ) |  | 2 | [12 empty] | VV | 2 | 2 | True | 1 | ROZPOCET
2 | K | 183101115 | Hloubení jamek bez výměny půdy zeminy tř 1 až 4 objem do 0,4 m3 v rovině a svahu do 1:5 | kus | 2 |  | 0 | CS ÚRS 2020 01 |  | základní |  | 0 | 0 | 0 | 0 | 0 | 4 | K | 2 |  |  |  | ROZPOCET | 0 | 0 | 0 | 0 | 0 | 1 | 0 | 4 | 1297421159
| PP |  | Hloubení jamek pro vysazování rostlin v zemině tř.1 až 4 bez výměny půdy v rovině nebo na svahu do 1:5, objemu přes 0,125 do 0,40 m3 | [14 empty] | PP | 2
| VV |  | 1+1 "pro odrostky stromků jilmu a javoru s balem (náhrada za případně uhynulé ) |  | 2 | [12 empty] | VV | 2 | 2 | True | 1 | ROZPOCET
3 | K | 184102111 | Výsadba dřeviny s balem D do 0,2 m do jamky se zalitím v rovině a svahu do 1:5 | kus | 2 |  | 0 | CS ÚRS 2020 01 |  | základní |  | 0 | 0 | 0 | 0 | 0 | 4 | K | 2 |  |  |  | ROZPOCET | 0 | 0 | 0 | 0 | 0 | 1 | 0 | 4 | 2004939397
| PP |  | Výsadba dřeviny s balem do předem vyhloubené jamky se zalitím v rovině nebo na svahu do 1:5, při průměru balu přes 100 do 200 mm | [14 empty] | PP | 2
| VV |  | 1+1 "výsadba keřů s balem (náhrada za případně uhynulé ) |  | 2 | [12 empty] | VV | 2 | 2 | True | 1 | ROZPOCET
4 | M | 02650400R | Hloh obecný, v. keře 60 - 80 cm, s balem | kus | 1 |  | 0 |  |  | základní |  | 0 | 0.063 | 0.063 | 0 | 0 | 8 | M | 2 |  |  |  | ROZPOCET | 0 | 0 | 0 | 0 | 0 | 1 | 0 | 4 | -730544203
5 | M | 02652000R | Střemcha obecná, v. keře 60-80cm, s balem | kus | 1 |  | 0 |  |  | základní |  | 0 | 0.018 | 0.018 | 0 | 0 | 8 | M | 2 |  |  |  | ROZPOCET | 0 | 0 | 0 | 0 | 0 | 1 | 0 | 4 | -1151701300
6 | K | 184102115 | Výsadba dřeviny s balem D do 0,6 m do jamky se zalitím v rovině a svahu do 1:5 | kus | 2 |  | 0 | CS ÚRS 2020 01 |  | základní |  | 0 | 0 | 0 | 0 | 0 | 4 | K | 2 |  |  |  | ROZPOCET | 0 | 0 | 0 | 0 | 0 | 1 | 0 | 4 | 2045281824
| PP |  | Výsadba dřeviny s balem do předem vyhloubené jamky se zalitím v rovině nebo na svahu do 1:5, při průměru balu přes 500 do 600 mm | [14 empty] | PP | 2
| VV |  | 1+1"výsadba stromků s balem (náhrada za případně uhynulé ) |  | 2 | [12 empty] | VV | 2 | 2 | True | 1 | ROZPOCET
7 | M | 02650300R | Javor klen, se zapěstovanou korunkou, obvod kmínku 8 - 12 cm, s balem | kus | 1 |  | 0 |  |  | základní |  | 0 | 0.018 | 0.018 | 0 | 0 | 8 | M | 2 |  |  |  | ROZPOCET | 0 | 0 | 0 | 0 | 0 | 1 | 0 | 4 | 403901098
| PP |  | Javor klen /Acer pseudoplatanus/ 80-120cm KK | [14 empty] | PP | 2
| VV |  | 1"náhrada za případně uhynulé |  | 1 | [12 empty] | VV | 2 | 2 | True | 1 | ROZPOCET
8 | M | 02650380R | Jilm horský, se zapěstovanou korunkou, obvod kmínku 8 - 12 cm, s balem | kus | 1 |  | 0 |  |  | základní |  | 0 | 0.018 | 0.018 | 0 | 0 | 8 | M | 2 |  |  |  | ROZPOCET | 0 | 0 | 0 | 0 | 0 | 1 | 0 | 4 | 90655671
| PP |  | Jilm horský (Ulmus glabra) 80-120cm KK | [14 empty] | PP | 2
| VV |  | 1 "náhrada za případně uhynulé |  | 1 | [12 empty] | VV | 2 | 2 | True | 1 | ROZPOCET
9 | K | 184215133 | Ukotvení kmene dřevin třemi kůly D do 0,1 m délky do 3 m | kus | 2 |  | 0 | CS ÚRS 2020 01 |  | základní |  | 0 | 6e-05 | 0.00012 | 0 | 0 | 4 | K | 2 |  |  |  | ROZPOCET | 0 | 0 | 0 | 0 | 0 | 1 | 0 | 4 | -308466612
| PP |  | Ukotvení dřeviny kůly třemi kůly, délky přes 2 do 3 m | [14 empty] | PP | 2
| VV |  | 1+1 "materiál z původní konstruce od případně uhynulých stromků |  | 2 | [12 empty] | VV | 2 | 2 | True | 1 | ROZPOCET
10 | K | 184215412 | Zhotovení závlahové mísy dřevin D do 1,0 m v rovině nebo na svahu do 1:5 | kus | 4 |  | 0 | CS ÚRS 2020 01 |  | základní |  | 0 | 0 | 0 | 0 | 0 | 4 | K | 2 |  |  |  | ROZPOCET | 0 | 0 | 0 | 0 | 0 | 1 | 0 | 4 | -80520693
| PP |  | Zhotovení závlahové mísy u solitérních dřevin v rovině nebo na svahu do 1:5, o průměru mísy přes 0,5 do 1 m | [14 empty] | PP | 2
| VV |  | 1+1+1+1 "doplnění a vymodelování závlahových mís z materiálu na břehu a mulč. kůry |  | 4 | [12 empty] | VV | 2 | 2 | True | 1 | ROZPOCET
11 | M | 10391100 | kůra mulčovací VL | m3 | 0.259 |  | 0 | CS ÚRS 2020 01 |  | základní |  | 0 | 0.2 | 0.0518 | 0 | 0 | 8 | M | 2 |  |  |  | ROZPOCET | 0 | 0 | 0 | 0 | 0 | 1 | 0 | 4 | 651306542
| PP |  | kůra mulčovací VL | [14 empty] | PP | 2
| VV |  | 2,591* 0,1 "doplnění mulčovací kůry, 10% z celk. mn. |  | 0.259 | [12 empty] | VV | 2 | 2 | True | 1 | ROZPOCET
12 | K | 18481312R | Ochrana dřevin před okusem mechanicky v rovině a svahu do 1:5 - plastová chránička 103 cm | kus | 2 |  | 0 |  |  | základní |  | 0 | 0.00208 | 0.00416 | 0 | 0 | 4 | K | 2 |  |  |  | ROZPOCET | 0 | 0 | 0 | 0 | 0 | 1 | 0 | 4 | 1969902430
| PP |  | Ochrana dřevin před okusem zvěří mechanicky v rovině nebo ve svahu do 1:5, výšky do 2 m | [14 empty] | PP | 2
| VV |  | 1+1 "nové chráničky k případně uhynulým stromkům |  | 2 | [12 empty] | VV | 2 | 2 | True | 1 | ROZPOCET
13 | K | 18481411R | Odplevelení sazenic v ploše 0,5x0,5 m vytrháním | kus | 66 |  | 0 |  |  | základní |  | 0 | 0 | 0 | 0 | 0 | 4 | K | 2 |  |  |  | ROZPOCET | 0 | 0 | 0 | 0 | 0 | 1 | 0 | 4 | 1053509599
| PP |  | Odplevelení sazenic , na ploše 0,50 x 0,50 m vytrháním | [14 empty] | PP | 2
| VV |  | (19+14)*2 " odplevelení vysazených dřevin vytrháním, 2x za veg. období |  | 66 | [12 empty] | VV | 2 | 2 | True | 1 | ROZPOCET
14 | K | 184816111 | Hnojení sazenic průmyslovými hnojivy do 0,25 kg k jedné sazenici | kus | 33 |  | 0 | CS ÚRS 2020 01 |  | základní |  | 0 | 0 | 0 | 0 | 0 | 4 | K | 2 |  |  |  | ROZPOCET | 0 | 0 | 0 | 0 | 0 | 1 | 0 | 4 | 791525872
| PP |  | Hnojení sazenic průmyslovými hnojivy v množství do 0,25 kg k jedné sazenici | [14 empty] | PP | 2
| VV |  | 10+9+9+5 "přihnojení vysázených dřevin |  | 33 | [12 empty] | VV | 2 | 2 | True | 1 | ROZPOCET
15 | M | 25191155 | hnojivo průmyslové Cererit | kg | 8.25 |  | 0 | CS ÚRS 2020 01 |  | základní |  | 0 | 0.001 | 0.00825 | 0 | 0 | 8 | M | 2 |  |  |  | ROZPOCET | 0 | 0 | 0 | 0 | 0 | 1 | 0 | 4 | -1130650771
| PP |  | hnojivo průmyslové Cererit | [14 empty] | PP | 2
| VV |  | 33*0,25 'Přepočtené koeficientem množství |  | 8.25 | [12 empty] | VV | 2 | 2 | False | 1 | ROZPOCET
16 | K | 184851413 | Zpětný řez netrnitých keřů po výsadbě výšky přes 1 m | kus | 19 |  | 0 | CS ÚRS 2020 01 |  | základní |  | 0 | 0 | 0 | 0 | 0 | 4 | K | 2 |  |  |  | ROZPOCET | 0 | 0 | 0 | 0 | 0 | 1 | 0 | 4 | 976971693
| PP |  | Zpětný řez keřů po výsadbě netrnitých, výšky přes 1 m | [14 empty] | PP | 2
| VV |  | 10+9 "úprava vysázených keřů |  | 19 | [12 empty] | VV | 2 | 2 | True | 1 | ROZPOCET
17 | K | 184911111 | Znovuuvázání dřeviny ke kůlům | kus | 14 |  | 0 | CS ÚRS 2020 01 |  | základní |  | 0 | 2e-05 | 0.00028 | 0 | 0 | 4 | K | 2 |  |  |  | ROZPOCET | 0 | 0 | 0 | 0 | 0 | 1 | 0 | 4 | 833548701
| PP |  | Znovuuvázání dřeviny jedním úvazkem ke stávajícímu kůlu | [14 empty] | PP | 2
| VV |  | 9+5 "opravy ukotvení stromků |  | 14 | [12 empty] | VV | 2 | 2 | True | 1 | ROZPOCET
18 | K | 185804311 | Zalití rostlin vodou plocha do 20 m2 | m3 | 8.25 |  | 0 | CS ÚRS 2020 01 |  | základní |  | 0 | 0 | 0 | 0 | 0 | 4 | K | 2 |  |  |  | ROZPOCET | 0 | 0 | 0 | 0 | 0 | 1 | 0 | 4 | -1581875414
| PP |  | Zalití rostlin vodou plochy záhonů jednotlivě do 20 m2 | [14 empty] | PP | 2
| VV |  | zálivka vysazených dřevin 5x ročně | [14 empty] | VV | 2 | 1 | True | 0 | ROZPOCET
| VV |  | (19+14)*5*0,050 "50 litrů k jedné dřevině |  | 8.25 | [12 empty] | VV | 2 | 2 | True | 1 | ROZPOCET
| D | 998 | Přesun hmot |  |  |  | 0 |  |  |  |  | 0 |  | 0 |  | 0 | 1 | D | 1 |  |  |  | ROZPOCET | [6 empty] | 0
19 | K | 998231411 | Ruční přesun hmot pro sadovnické a krajinářské úpravy do100 m | t | 0.182 |  | 0 | CS ÚRS 2020 01 |  | základní |  | 0 | 0 | 0 | 0 | 0 | 4 | K | 2 |  |  |  | ROZPOCET | 0 | 0 | 0 | 0 | 0 | 1 | 0 | 4 | -2119311742
| PP |  | Přesun hmot pro sadovnické a krajinářské úpravy - ručně bez užití mechanizace vodorovná dopravní vzdálenost do 100 m | [14 empty] | PP | 2

## 1.1.2 - Péče o vysazené d...
{8d89aeaf-09ca-4438-84ec-5f810a1c020d}
2
| KRYCÍ LIST SOUPISU PRACÍ | [7 empty] | v --- níže se nacházejí doplnkové a pomocné údaje k sestavám --- v | [8 empty] | False
Stavba:
Úpa, Trutnov, oprava LB dlažeb včetně patky, ř.km 49,830 - 50,050
Objekt:
1 - Oprava LB, ř. km 49,830 - 50,050
Soupis:
1.1 - SO 1.1 Náhradní výsadba břehového porostu
Úroveň 3:
1.1.2 - Péče o vysazené dřeviny 2. rokem po výsadbě
| KSO: |  | 833 21 29 |  |  | CC-CZ:
| Místo: |  | Trutnov |  |  | Datum: | 6.4.2020
| Zadavatel: |  |  |  |  | IČ:
|  | Povodí Labe,státní podnik,Víta Nejedlého 951/3,HK3 |  |  |  | DIČ:
| Uchazeč: |  |  |  |  | IČ: | Vyplň údaj
|  | Vyplň údaj |  |  |  | DIČ: | Vyplň údaj
| Projektant: |  |  |  |  | IČ:
|  | Multiaqua s.r.o., Veverkova 1343, HK 2 |  |  |  | DIČ:
| Zpracovatel: |  |  |  |  | IČ:
|  | Ing. Pavel Romášek |  |  |  | DIČ:
Poznámka:
| Cena bez DPH | [5 empty] | 0
|  |  | Základ daně |  |  | Sazba daně | Výše daně
| DPH | základní | 0 |  |  | 21% | 0
|  | snížená | 0 |  |  | 15% | 0
|  | zákl. přenesená | 0 |  |  | 21% | 0
|  | sníž. přenesená | 0 |  |  | 15% | 0
|  | nulová | 0 |  |  | 0% | 0
| Cena s DPH |  |  | v | CZK |  | 0
| Projektant |  |  | Zpracovatel
| Datum a podpis: |  | Razítko | Datum a podpis: |  |  | Razítko
| Objednavatel |  |  | Uchazeč
| Datum a podpis: |  | Razítko | Datum a podpis: |  |  | Razítko
REKAPITULACE ČLENĚNÍ SOUPISU PRACÍ
Stavba:
Úpa, Trutnov, oprava LB dlažeb včetně patky, ř.km 49,830 - 50,050
Objekt:
1 - Oprava LB, ř. km 49,830 - 50,050
Soupis:
1.1 - SO 1.1 Náhradní výsadba břehového porostu
Úroveň 3:
1.1.2 - Péče o vysazené dřeviny 2. rokem po výsadbě
Místo: |  |  | Trutnov |  |  | Datum: | 6.4.2020
Zadavatel: |  |  | Povodí Labe,státní podnik,Víta Nejedlého 951/3,HK3 |  |  | Projektant: | Multiaqua s.r.o., Veverkova 1343, HK 2
Uchazeč: |  |  | Vyplň údaj |  |  | Zpracovatel: | Ing. Pavel Romášek
Kód dílu - Popis | [6 empty] | Cena celkem [CZK]
Náklady ze soupisu prací | [6 empty] | 0 | [11 empty] | -1
| HSV - Práce a dodávky HSV | [5 empty] | 0
| 1 - Zemní práce | [5 empty] | 0
| 998 - Přesun hmot | [5 empty] | 0
SOUPIS PRACÍ
Stavba:
Úpa, Trutnov, oprava LB dlažeb včetně patky, ř.km 49,830 - 50,050
Objekt:
1 - Oprava LB, ř. km 49,830 - 50,050
Soupis:
1.1 - SO 1.1 Náhradní výsadba břehového porostu
Úroveň 3:
1.1.2 - Péče o vysazené dřeviny 2. rokem po výsadbě
Místo: |  |  | Trutnov |  |  | Datum: | 6.4.2020
Zadavatel: |  |  | Povodí Labe,státní podnik,Víta Nejedlého 951/3,HK3 |  |  | Projektant: | Multiaqua s.r.o., Veverkova 1343, HK 2
Uchazeč: |  |  | Vyplň údaj |  |  | Zpracovatel: | Ing. Pavel Romášek
PČ | Typ | Kód | Popis | MJ | Množství | J.cena [CZK] | Cena celkem [CZK] | Cenová soustava |  | DPH | J. Nh [h] | Nh celkem [h] | J. hmotnost [t] | Hmotnost celkem [t] | J. suť [t] | Suť Celkem [t]
Náklady soupisu celkem | [6 empty] | 0 |  |  |  |  | 0 |  | 0.02628 |  | 0 |  | D | -1 | [10 empty] | 0
| D | HSV | Práce a dodávky HSV |  |  |  | 0 |  |  |  |  | 0 |  | 0.02628 |  | 0 | 1 | D | 0 |  |  |  | ROZPOCET | [6 empty] | 0
| D | 1 | Zemní práce |  |  |  | 0 |  |  |  |  | 0 |  | 0.02628 |  | 0 | 1 | D | 1 |  |  |  | ROZPOCET | [6 empty] | 0
1 | K | 184215412 | Zhotovení závlahové mísy dřevin D do 1,0 m v rovině nebo na svahu do 1:5 | kus | 3 |  | 0 | CS ÚRS 2020 01 |  | základní |  | 0 | 0 | 0 | 0 | 0 | 4 | K | 2 |  |  |  | ROZPOCET | 0 | 0 | 0 | 0 | 0 | 1 | 0 | 4 | -112678059
| PP |  | Zhotovení závlahové mísy u solitérních dřevin v rovině nebo na svahu do 1:5, o průměru mísy přes 0,5 do 1 m | [14 empty] | PP | 2
| VV |  | 3 "datvarování závlahové mísy a doplnění mulčovací kůry |  | 3 | [12 empty] | VV | 2 | 2 | True | 1 | ROZPOCET
2 | M | 10391100 | kůra mulčovací VL | m3 | 0.13 |  | 0 | CS ÚRS 2020 01 |  | základní |  | 0 | 0.2 | 0.026 | 0 | 0 | 8 | M | 2 |  |  |  | ROZPOCET | 0 | 0 | 0 | 0 | 0 | 1 | 0 | 4 | -96869802
| PP |  | kůra mulčovací VL | [14 empty] | PP | 2
| VV |  | 2,591* 0,05 "doplnění mulčovací kůry, 5% z celk. mn. |  | 0.13 | [12 empty] | VV | 2 | 2 | True | 1 | ROZPOCET
3 | K | 18481411R | Odplevelení sazenic v ploše 0,5x0,5 m vytrháním | kus | 33 |  | 0 |  |  | základní |  | 0 | 0 | 0 | 0 | 0 | 4 | K | 2 |  |  |  | ROZPOCET | 0 | 0 | 0 | 0 | 0 | 1 | 0 | 4 | -184408749
| PP |  | Odplevelení sazenic , na ploše 0,50 x 0,50 m vytrháním | [14 empty] | PP | 2
| VV |  | 19+14 "odplevelení vysazených dřevin vytrháním |  | 33 | [12 empty] | VV | 2 | 2 | True | 1 | ROZPOCET
4 | K | 184818111 | Vyvětvení a tvarový ořez dřevin v do 3 m s odnesením odpadu do 200 m a spálením | kus | 14 |  | 0 | CS ÚRS 2020 01 |  | základní |  | 0 | 0 | 0 | 0 | 0 | 4 | K | 2 |  |  |  | ROZPOCET | 0 | 0 | 0 | 0 | 0 | 1 | 0 | 4 | 1412367107
| PP |  | Vyvětvení a tvarový ořez dřevin s úpravou koruny při výšce stromu do 3 m | [14 empty] | PP | 2
| VV |  | 9+5 "úprava korunky stromků |  | 14 | [12 empty] | VV | 2 | 2 | True | 1 | ROZPOCET
5 | K | 184911111 | Znovuuvázání dřeviny ke kůlům | kus | 14 |  | 0 | CS ÚRS 2020 01 |  | základní |  | 0 | 2e-05 | 0.00028 | 0 | 0 | 4 | K | 2 |  |  |  | ROZPOCET | 0 | 0 | 0 | 0 | 0 | 1 | 0 | 4 | 2022111072
| PP |  | Znovuuvázání dřeviny jedním úvazkem ke stávajícímu kůlu | [14 empty] | PP | 2
| VV |  | 9+5 "oprava ukotvení |  | 14 | [12 empty] | VV | 2 | 2 | True | 1 | ROZPOCET
6 | K | 185804311 | Zalití rostlin vodou plocha do 20 m2 | m3 | 8.25 |  | 0 | CS ÚRS 2020 01 |  | základní |  | 0 | 0 | 0 | 0 | 0 | 4 | K | 2 |  |  |  | ROZPOCET | 0 | 0 | 0 | 0 | 0 | 1 | 0 | 4 | 1212878181
| PP |  | Zalití rostlin vodou plochy záhonů jednotlivě do 20 m2 | [14 empty] | PP | 2
| VV |  | zálivka vysazených dřevin 5x ročně | [14 empty] | VV | 2 | 1 | True | 0 | ROZPOCET
| VV |  | (19+14)*5*0,050 "50 litrů k jedné dřevině, příloha D1 |  | 8.25 | [12 empty] | VV | 2 | 2 | True | 1 | ROZPOCET
| D | 998 | Přesun hmot |  |  |  | 0 |  |  |  |  | 0 |  | 0 |  | 0 | 1 | D | 1 |  |  |  | ROZPOCET | [6 empty] | 0
7 | K | 998231411 | Ruční přesun hmot pro sadovnické a krajinářské úpravy do100 m | t | 0.026 |  | 0 | CS ÚRS 2020 01 |  | základní |  | 0 | 0 | 0 | 0 | 0 | 4 | K | 2 |  |  |  | ROZPOCET | 0 | 0 | 0 | 0 | 0 | 1 | 0 | 4 | -1727622466
| PP |  | Přesun hmot pro sadovnické a krajinářské úpravy - ručně bez užití mechanizace vodorovná dopravní vzdálenost do 100 m | [14 empty] | PP | 2

## 1.1.3 - Péče o vysazené d...
{8a346876-4be0-4e1f-962d-e1baf27845be}
2
| KRYCÍ LIST SOUPISU PRACÍ | [7 empty] | v --- níže se nacházejí doplnkové a pomocné údaje k sestavám --- v | [8 empty] | False
Stavba:
Úpa, Trutnov, oprava LB dlažeb včetně patky, ř.km 49,830 - 50,050
Objekt:
1 - Oprava LB, ř. km 49,830 - 50,050
Soupis:
1.1 - SO 1.1 Náhradní výsadba břehového porostu
Úroveň 3:
1.1.3 - Péče o vysazené dřeviny 3. rokem po výsadbě
| KSO: |  | 833 21 29 |  |  | CC-CZ:
| Místo: |  | Trutnov |  |  | Datum: | 6.4.2020
| Zadavatel: |  |  |  |  | IČ:
|  | Povodí Labe,státní podnik,Víta Nejedlého 951/3,HK3 |  |  |  | DIČ:
| Uchazeč: |  |  |  |  | IČ: | Vyplň údaj
|  | Vyplň údaj |  |  |  | DIČ: | Vyplň údaj
| Projektant: |  |  |  |  | IČ:
|  | Multiaqua s.r.o., Veverkova 1343, HK 2 |  |  |  | DIČ:
| Zpracovatel: |  |  |  |  | IČ:
|  | Ing. Pavel Romášek |  |  |  | DIČ:
Poznámka:
| Cena bez DPH | [5 empty] | 0
|  |  | Základ daně |  |  | Sazba daně | Výše daně
| DPH | základní | 0 |  |  | 21% | 0
|  | snížená | 0 |  |  | 15% | 0
|  | zákl. přenesená | 0 |  |  | 21% | 0
|  | sníž. přenesená | 0 |  |  | 15% | 0
|  | nulová | 0 |  |  | 0% | 0
| Cena s DPH |  |  | v | CZK |  | 0
| Projektant |  |  | Zpracovatel
| Datum a podpis: |  | Razítko | Datum a podpis: |  |  | Razítko
| Objednavatel |  |  | Uchazeč
| Datum a podpis: |  | Razítko | Datum a podpis: |  |  | Razítko
REKAPITULACE ČLENĚNÍ SOUPISU PRACÍ
Stavba:
Úpa, Trutnov, oprava LB dlažeb včetně patky, ř.km 49,830 - 50,050
Objekt:
1 - Oprava LB, ř. km 49,830 - 50,050
Soupis:
1.1 - SO 1.1 Náhradní výsadba břehového porostu
Úroveň 3:
1.1.3 - Péče o vysazené dřeviny 3. rokem po výsadbě
Místo: |  |  | Trutnov |  |  | Datum: | 6.4.2020
Zadavatel: |  |  | Povodí Labe,státní podnik,Víta Nejedlého 951/3,HK3 |  |  | Projektant: | Multiaqua s.r.o., Veverkova 1343, HK 2
Uchazeč: |  |  | Vyplň údaj |  |  | Zpracovatel: | Ing. Pavel Romášek
Kód dílu - Popis | [6 empty] | Cena celkem [CZK]
Náklady ze soupisu prací | [6 empty] | 0 | [11 empty] | -1
| HSV - Práce a dodávky HSV | [5 empty] | 0
| 1 - Zemní práce | [5 empty] | 0
SOUPIS PRACÍ
Stavba:
Úpa, Trutnov, oprava LB dlažeb včetně patky, ř.km 49,830 - 50,050
Objekt:
1 - Oprava LB, ř. km 49,830 - 50,050
Soupis:
1.1 - SO 1.1 Náhradní výsadba břehového porostu
Úroveň 3:
1.1.3 - Péče o vysazené dřeviny 3. rokem po výsadbě
Místo: |  |  | Trutnov |  |  | Datum: | 6.4.2020
Zadavatel: |  |  | Povodí Labe,státní podnik,Víta Nejedlého 951/3,HK3 |  |  | Projektant: | Multiaqua s.r.o., Veverkova 1343, HK 2
Uchazeč: |  |  | Vyplň údaj |  |  | Zpracovatel: | Ing. Pavel Romášek
PČ | Typ | Kód | Popis | MJ | Množství | J.cena [CZK] | Cena celkem [CZK] | Cenová soustava |  | DPH | J. Nh [h] | Nh celkem [h] | J. hmotnost [t] | Hmotnost celkem [t] | J. suť [t] | Suť Celkem [t]
Náklady soupisu celkem | [6 empty] | 0 |  |  |  |  | 0 |  | 0.00028 |  | 0 |  | D | -1 | [10 empty] | 0
| D | HSV | Práce a dodávky HSV |  |  |  | 0 |  |  |  |  | 0 |  | 0.00028 |  | 0 | 1 | D | 0 |  |  |  | ROZPOCET | [6 empty] | 0
| D | 1 | Zemní práce |  |  |  | 0 |  |  |  |  | 0 |  | 0.00028 |  | 0 | 1 | D | 1 |  |  |  | ROZPOCET | [6 empty] | 0
1 | K | 18481411R | Odplevelení sazenic v ploše 0,5x0,5 m vytrháním | kus | 33 |  | 0 |  |  | základní |  | 0 | 0 | 0 | 0 | 0 | 4 | K | 2 |  |  |  | ROZPOCET | 0 | 0 | 0 | 0 | 0 | 1 | 0 | 4 | 240433471
| PP |  | Odplevelení sazenic , na ploše 0,50 x 0,50 m vytrháním | [14 empty] | PP | 2
| VV |  | 19+14 "odplevelení vysazených dřevin vytrháním |  | 33 | [12 empty] | VV | 2 | 2 | True | 1 | ROZPOCET
2 | K | 184911111 | Znovuuvázání dřeviny ke kůlům | kus | 14 |  | 0 | CS ÚRS 2020 01 |  | základní |  | 0 | 2e-05 | 0.00028 | 0 | 0 | 4 | K | 2 |  |  |  | ROZPOCET | 0 | 0 | 0 | 0 | 0 | 1 | 0 | 4 | 2139323626
| PP |  | Znovuuvázání dřeviny jedním úvazkem ke stávajícímu kůlu | [14 empty] | PP | 2
| VV |  | 9+5 "oprava ukotvení dtromků |  | 14 | [12 empty] | VV | 2 | 2 | True | 1 | ROZPOCET
3 | K | 185804311 | Zalití rostlin vodou plocha do 20 m2 | m3 | 6.6 |  | 0 | CS ÚRS 2020 01 |  | základní |  | 0 | 0 | 0 | 0 | 0 | 4 | K | 2 |  |  |  | ROZPOCET | 0 | 0 | 0 | 0 | 0 | 1 | 0 | 4 | -141725957
| PP |  | Zalití rostlin vodou plochy záhonů jednotlivě do 20 m2 | [14 empty] | PP | 2
| VV |  | zálivka vysazených dřevin 4x ročně | [14 empty] | VV | 2 | 1 | True | 0 | ROZPOCET
| VV |  | (19+14)*4*0,050 "50 litrů k jedné dřevině, příloha D1 |  | 6.6 | [12 empty] | VV | 2 | 2 | True | 1 | ROZPOCET

## 1.1.4 - Péče o vysazené d...
{d564dbdf-0cf3-4f34-af8c-526c202b4810}
2
| KRYCÍ LIST SOUPISU PRACÍ | [7 empty] | v --- níže se nacházejí doplnkové a pomocné údaje k sestavám --- v | [8 empty] | False
Stavba:
Úpa, Trutnov, oprava LB dlažeb včetně patky, ř.km 49,830 - 50,050
Objekt:
1 - Oprava LB, ř. km 49,830 - 50,050
Soupis:
1.1 - SO 1.1 Náhradní výsadba břehového porostu
Úroveň 3:
1.1.4 - Péče o vysazené dřeviny 4. rokem po výsadbě
| KSO: |  | 833 21 29 |  |  | CC-CZ:
| Místo: |  | Trutnov |  |  | Datum: | 6.4.2020
| Zadavatel: |  |  |  |  | IČ:
|  | Povodí Labe,státní podnik,Víta Nejedlého 951/3,HK3 |  |  |  | DIČ:
| Uchazeč: |  |  |  |  | IČ: | Vyplň údaj
|  | Vyplň údaj |  |  |  | DIČ: | Vyplň údaj
| Projektant: |  |  |  |  | IČ:
|  | Multiaqua s.r.o., Veverkova 1343, HK 2 |  |  |  | DIČ:
| Zpracovatel: |  |  |  |  | IČ:
|  | Ing. Pavel Romášek |  |  |  | DIČ:
Poznámka:
| Cena bez DPH | [5 empty] | 0
|  |  | Základ daně |  |  | Sazba daně | Výše daně
| DPH | základní | 0 |  |  | 21% | 0
|  | snížená | 0 |  |  | 15% | 0
|  | zákl. přenesená | 0 |  |  | 21% | 0
|  | sníž. přenesená | 0 |  |  | 15% | 0
|  | nulová | 0 |  |  | 0% | 0
| Cena s DPH |  |  | v | CZK |  | 0
| Projektant |  |  | Zpracovatel
| Datum a podpis: |  | Razítko | Datum a podpis: |  |  | Razítko
| Objednavatel |  |  | Uchazeč
| Datum a podpis: |  | Razítko | Datum a podpis: |  |  | Razítko
REKAPITULACE ČLENĚNÍ SOUPISU PRACÍ
Stavba:
Úpa, Trutnov, oprava LB dlažeb včetně patky, ř.km 49,830 - 50,050
Objekt:
1 - Oprava LB, ř. km 49,830 - 50,050
Soupis:
1.1 - SO 1.1 Náhradní výsadba břehového porostu
Úroveň 3:
1.1.4 - Péče o vysazené dřeviny 4. rokem po výsadbě
Místo: |  |  | Trutnov |  |  | Datum: | 6.4.2020
Zadavatel: |  |  | Povodí Labe,státní podnik,Víta Nejedlého 951/3,HK3 |  |  | Projektant: | Multiaqua s.r.o., Veverkova 1343, HK 2
Uchazeč: |  |  | Vyplň údaj |  |  | Zpracovatel: | Ing. Pavel Romášek
Kód dílu - Popis | [6 empty] | Cena celkem [CZK]
Náklady ze soupisu prací | [6 empty] | 0 | [11 empty] | -1
| HSV - Práce a dodávky HSV | [5 empty] | 0
| 1 - Zemní práce | [5 empty] | 0
SOUPIS PRACÍ
Stavba:
Úpa, Trutnov, oprava LB dlažeb včetně patky, ř.km 49,830 - 50,050
Objekt:
1 - Oprava LB, ř. km 49,830 - 50,050
Soupis:
1.1 - SO 1.1 Náhradní výsadba břehového porostu
Úroveň 3:
1.1.4 - Péče o vysazené dřeviny 4. rokem po výsadbě
Místo: |  |  | Trutnov |  |  | Datum: | 6.4.2020
Zadavatel: |  |  | Povodí Labe,státní podnik,Víta Nejedlého 951/3,HK3 |  |  | Projektant: | Multiaqua s.r.o., Veverkova 1343, HK 2
Uchazeč: |  |  | Vyplň údaj |  |  | Zpracovatel: | Ing. Pavel Romášek
PČ | Typ | Kód | Popis | MJ | Množství | J.cena [CZK] | Cena celkem [CZK] | Cenová soustava |  | DPH | J. Nh [h] | Nh celkem [h] | J. hmotnost [t] | Hmotnost celkem [t] | J. suť [t] | Suť Celkem [t]
Náklady soupisu celkem | [6 empty] | 0 |  |  |  |  | 0 |  | 0.00028 |  | 0 |  | D | -1 | [10 empty] | 0
| D | HSV | Práce a dodávky HSV |  |  |  | 0 |  |  |  |  | 0 |  | 0.00028 |  | 0 | 1 | D | 0 |  |  |  | ROZPOCET | [6 empty] | 0
| D | 1 | Zemní práce |  |  |  | 0 |  |  |  |  | 0 |  | 0.00028 |  | 0 | 1 | D | 1 |  |  |  | ROZPOCET | [6 empty] | 0
1 | K | 18481411R | Odplevelení sazenic v ploše 0,5x0,5 m vytrháním | kus | 33 |  | 0 |  |  | základní |  | 0 | 0 | 0 | 0 | 0 | 4 | K | 2 |  |  |  | ROZPOCET | 0 | 0 | 0 | 0 | 0 | 1 | 0 | 4 | -203654347
| PP |  | Odplevelení sazenic , na ploše 0,50 x 0,50 m vytrháním | [14 empty] | PP | 2
| VV |  | 19+14 "odplevelení vysazených dřevin vytrháním |  | 33 | [12 empty] | VV | 2 | 2 | True | 1 | ROZPOCET
2 | K | 184911111 | Znovuuvázání dřeviny ke kůlům | kus | 14 |  | 0 | CS ÚRS 2020 01 |  | základní |  | 0 | 2e-05 | 0.00028 | 0 | 0 | 4 | K | 2 |  |  |  | ROZPOCET | 0 | 0 | 0 | 0 | 0 | 1 | 0 | 4 | -594754824
| PP |  | Znovuuvázání dřeviny jedním úvazkem ke stávajícímu kůlu | [14 empty] | PP | 2
| VV |  | 9+5 "oprava ukotvení stromků |  | 14 | [12 empty] | VV | 2 | 2 | True | 1 | ROZPOCET
3 | K | 185804311 | Zalití rostlin vodou plocha do 20 m2 | m3 | 4.95 |  | 0 | CS ÚRS 2020 01 |  | základní |  | 0 | 0 | 0 | 0 | 0 | 4 | K | 2 |  |  |  | ROZPOCET | 0 | 0 | 0 | 0 | 0 | 1 | 0 | 4 | 1218820973
| PP |  | Zalití rostlin vodou plochy záhonů jednotlivě do 20 m2 | [14 empty] | PP | 2
| VV |  | zálivka vysazených dřevin 3x ročně | [14 empty] | VV | 2 | 1 | True | 0 | ROZPOCET
| VV |  | (19+14)*3*0,050 "50 litrů k jedné dřevině, příloha D1 |  | 4.95 | [12 empty] | VV | 2 | 2 | True | 1 | ROZPOCET

## 1.1.5 - Péče o vysazené d...
{371ba7dd-6d1b-4d2d-b87d-902e18db88ca}
2
| KRYCÍ LIST SOUPISU PRACÍ | [7 empty] | v --- níže se nacházejí doplnkové a pomocné údaje k sestavám --- v | [8 empty] | False
Stavba:
Úpa, Trutnov, oprava LB dlažeb včetně patky, ř.km 49,830 - 50,050
Objekt:
1 - Oprava LB, ř. km 49,830 - 50,050
Soupis:
1.1 - SO 1.1 Náhradní výsadba břehového porostu
Úroveň 3:
1.1.5 - Péče o vysazené dřeviny 5. rokem po výsadbě
| KSO: |  | 833 21 29 |  |  | CC-CZ:
| Místo: |  | Trutnov |  |  | Datum: | 6.4.2020
| Zadavatel: |  |  |  |  | IČ:
|  | Povodí Labe,státní podnik,Víta Nejedlého 951/3,HK3 |  |  |  | DIČ:
| Uchazeč: |  |  |  |  | IČ: | Vyplň údaj
|  | Vyplň údaj |  |  |  | DIČ: | Vyplň údaj
| Projektant: |  |  |  |  | IČ:
|  | Multiaqua s.r.o., Veverkova 1343, HK 2 |  |  |  | DIČ:
| Zpracovatel: |  |  |  |  | IČ:
|  | Ing. Pavel Romášek |  |  |  | DIČ:
Poznámka:
| Cena bez DPH | [5 empty] | 0
|  |  | Základ daně |  |  | Sazba daně | Výše daně
| DPH | základní | 0 |  |  | 21% | 0
|  | snížená | 0 |  |  | 15% | 0
|  | zákl. přenesená | 0 |  |  | 21% | 0
|  | sníž. přenesená | 0 |  |  | 15% | 0
|  | nulová | 0 |  |  | 0% | 0
| Cena s DPH |  |  | v | CZK |  | 0
| Projektant |  |  | Zpracovatel
| Datum a podpis: |  | Razítko | Datum a podpis: |  |  | Razítko
| Objednavatel |  |  | Uchazeč
| Datum a podpis: |  | Razítko | Datum a podpis: |  |  | Razítko
REKAPITULACE ČLENĚNÍ SOUPISU PRACÍ
Stavba:
Úpa, Trutnov, oprava LB dlažeb včetně patky, ř.km 49,830 - 50,050
Objekt:
1 - Oprava LB, ř. km 49,830 - 50,050
Soupis:
1.1 - SO 1.1 Náhradní výsadba břehového porostu
Úroveň 3:
1.1.5 - Péče o vysazené dřeviny 5. rokem po výsadbě
Místo: |  |  | Trutnov |  |  | Datum: | 6.4.2020
Zadavatel: |  |  | Povodí Labe,státní podnik,Víta Nejedlého 951/3,HK3 |  |  | Projektant: | Multiaqua s.r.o., Veverkova 1343, HK 2
Uchazeč: |  |  | Vyplň údaj |  |  | Zpracovatel: | Ing. Pavel Romášek
Kód dílu - Popis | [6 empty] | Cena celkem [CZK]
Náklady ze soupisu prací | [6 empty] | 0 | [11 empty] | -1
| HSV - Práce a dodávky HSV | [5 empty] | 0
| 1 - Zemní práce | [5 empty] | 0
SOUPIS PRACÍ
Stavba:
Úpa, Trutnov, oprava LB dlažeb včetně patky, ř.km 49,830 - 50,050
Objekt:
1 - Oprava LB, ř. km 49,830 - 50,050
Soupis:
1.1 - SO 1.1 Náhradní výsadba břehového porostu
Úroveň 3:
1.1.5 - Péče o vysazené dřeviny 5. rokem po výsadbě
Místo: |  |  | Trutnov |  |  | Datum: | 6.4.2020
Zadavatel: |  |  | Povodí Labe,státní podnik,Víta Nejedlého 951/3,HK3 |  |  | Projektant: | Multiaqua s.r.o., Veverkova 1343, HK 2
Uchazeč: |  |  | Vyplň údaj |  |  | Zpracovatel: | Ing. Pavel Romášek
PČ | Typ | Kód | Popis | MJ | Množství | J.cena [CZK] | Cena celkem [CZK] | Cenová soustava |  | DPH | J. Nh [h] | Nh celkem [h] | J. hmotnost [t] | Hmotnost celkem [t] | J. suť [t] | Suť Celkem [t]
Náklady soupisu celkem | [6 empty] | 0 |  |  |  |  | 0 |  | 0 |  | 0 |  | D | -1 | [10 empty] | 0
| D | HSV | Práce a dodávky HSV |  |  |  | 0 |  |  |  |  | 0 |  | 0 |  | 0 | 1 | D | 0 |  |  |  | ROZPOCET | [6 empty] | 0
| D | 1 | Zemní práce |  |  |  | 0 |  |  |  |  | 0 |  | 0 |  | 0 | 1 | D | 1 |  |  |  | ROZPOCET | [6 empty] | 0
1 | K | 184215172 | Odstranění ukotvení kmene dřevin třemi kůly D do 0,1 m délky do 2 m | kus | 14 |  | 0 | CS ÚRS 2020 01 |  | základní |  | 0 | 0 | 0 | 0 | 0 | 4 | K | 2 |  |  |  | ROZPOCET | 0 | 0 | 0 | 0 | 0 | 1 | 0 | 4 | 242678159
| PP |  | Odstranění ukotvení dřeviny kůly třemi kůly, délky přes 1 do 2 m | [14 empty] | PP | 2
| VV |  | 9+5 "odstranění ukotvení stromků |  | 14 | [12 empty] | VV | 2 | 2 | True | 1 | ROZPOCET
2 | K | 184804116 | Zrušení ochrany proti okusu z rákosu nebo umělých hmot | kus | 14 |  | 0 | CS ÚRS 2020 01 |  | základní |  | 0 | 0 | 0 | 0 | 0 | 4 | K | 2 |  |  |  | ROZPOCET | 0 | 0 | 0 | 0 | 0 | 1 | 0 | 4 | -450300315
| PP |  | Odstranění ochrany proti okusu zvěří v rovině nebo na svahu do 1:5, chráničem z rákosu nebo umělých hmot | [14 empty] | PP | 2
| VV |  | 9+5 |  | 14 | [12 empty] | VV | 2 | 2 | True | 1 | ROZPOCET
3 | K | 18481411R | Odplevelení sazenic v ploše 0,5x0,5 m vytrháním | kus | 33 |  | 0 |  |  | základní |  | 0 | 0 | 0 | 0 | 0 | 4 | K | 2 |  |  |  | ROZPOCET | 0 | 0 | 0 | 0 | 0 | 1 | 0 | 4 | 1353499184
| PP |  | Odplevelení sazenic , na ploše 0,50 x 0,50 m vytrháním | [14 empty] | PP | 2
| VV |  | 19+14 "odplevelení vysazených dřevin vytrháním |  | 33 | [12 empty] | VV | 2 | 2 | True | 1 | ROZPOCET
4 | K | 184818111 | Vyvětvení a tvarový ořez dřevin v do 3 m s odnesením odpadu do 200 m a spálením | kus | 14 |  | 0 | CS ÚRS 2020 01 |  | základní |  | 0 | 0 | 0 | 0 | 0 | 4 | K | 2 |  |  |  | ROZPOCET | 0 | 0 | 0 | 0 | 0 | 1 | 0 | 4 | 1934358673
| PP |  | Vyvětvení a tvarový ořez dřevin s úpravou koruny při výšce stromu do 3 m | [14 empty] | PP | 2
| VV |  | 9+5 "úprava korunky stromků |  | 14 | [12 empty] | VV | 2 | 2 | True | 1 | ROZPOCET
5 | K | 185804311 | Zalití rostlin vodou plocha do 20 m2 | m3 | 3.3 |  | 0 | CS ÚRS 2020 01 |  | základní |  | 0 | 0 | 0 | 0 | 0 | 4 | K | 2 |  |  |  | ROZPOCET | 0 | 0 | 0 | 0 | 0 | 1 | 0 | 4 | -1243895085
| PP |  | Zalití rostlin vodou plochy záhonů jednotlivě do 20 m2 | [14 empty] | PP | 2
| VV |  | zálivka vysazených dřevin 2x ročně | [14 empty] | VV | 2 | 1 | True | 0 | ROZPOCET
| VV |  | (19+14)*2*0,050 "50 litrů k jedné dřevině, příloha D1 |  | 3.3 | [12 empty] | VV | 2 | 2 | True | 1 | ROZPOCET

## 2 - VON Vedlejší a ostatn...
{14116306-36c6-4390-ac9e-9190589abd08}
2
| KRYCÍ LIST SOUPISU PRACÍ | [7 empty] | v --- níže se nacházejí doplnkové a pomocné údaje k sestavám --- v | [8 empty] | False
Stavba:
Úpa, Trutnov, oprava LB dlažeb včetně patky, ř.km 49,830 - 50,050
Objekt:
2 - VON Vedlejší a ostatní náklady
| KSO: |  | 833 21 29 |  |  | CC-CZ:
| Místo: |  | Trutnov |  |  | Datum: | 6.4.2020
| Zadavatel: |  |  |  |  | IČ:
|  | Povodí Labe,státní podnik,Víta Nejedlého 951/3,HK3 |  |  |  | DIČ:
| Uchazeč: |  |  |  |  | IČ: | Vyplň údaj
|  | Vyplň údaj |  |  |  | DIČ: | Vyplň údaj
| Projektant: |  |  |  |  | IČ:
|  | Multiaqua s.r.o., Veverkova 1343, HK 2 |  |  |  | DIČ:
| Zpracovatel: |  |  |  |  | IČ:
|  | Ing. Pavel Romášek |  |  |  | DIČ:
Poznámka:
| Cena bez DPH | [5 empty] | 0
|  |  | Základ daně |  |  | Sazba daně | Výše daně
| DPH | základní | 0 |  |  | 21% | 0
|  | snížená | 0 |  |  | 15% | 0
|  | zákl. přenesená | 0 |  |  | 21% | 0
|  | sníž. přenesená | 0 |  |  | 15% | 0
|  | nulová | 0 |  |  | 0% | 0
| Cena s DPH |  |  | v | CZK |  | 0
| Projektant |  |  | Zpracovatel
| Datum a podpis: |  | Razítko | Datum a podpis: |  |  | Razítko
| Objednavatel |  |  | Uchazeč
| Datum a podpis: |  | Razítko | Datum a podpis: |  |  | Razítko
REKAPITULACE ČLENĚNÍ SOUPISU PRACÍ
Stavba:
Úpa, Trutnov, oprava LB dlažeb včetně patky, ř.km 49,830 - 50,050
Objekt:
2 - VON Vedlejší a ostatní náklady
Místo: |  |  | Trutnov |  |  | Datum: | 6.4.2020
Zadavatel: |  |  | Povodí Labe,státní podnik,Víta Nejedlého 951/3,HK3 |  |  | Projektant: | Multiaqua s.r.o., Veverkova 1343, HK 2
Uchazeč: |  |  | Vyplň údaj |  |  | Zpracovatel: | Ing. Pavel Romášek
Kód dílu - Popis | [6 empty] | Cena celkem [CZK]
Náklady ze soupisu prací | [6 empty] | 0 | [11 empty] | -1
| HSV - Práce a dodávky HSV | [5 empty] | 0
| 9 - Ostatní konstrukce a práce, bourání | [5 empty] | 0
| VRN - Vedlejší rozpočtové náklady | [5 empty] | 0
| VRN1 - Vedlejší a ostatní rozpočtové náklady | [5 empty] | 0
| VRN2 - Projektová dokumentace - ostatní náklady | [5 empty] | 0
| VRN3 - Geodetické práce a vytýčení - ostatní náklady | [5 empty] | 0
| VRN9 - Ostatní náklady | [5 empty] | 0
SOUPIS PRACÍ
Stavba:
Úpa, Trutnov, oprava LB dlažeb včetně patky, ř.km 49,830 - 50,050
Objekt:
2 - VON Vedlejší a ostatní náklady
Místo: |  |  | Trutnov |  |  | Datum: | 6.4.2020
Zadavatel: |  |  | Povodí Labe,státní podnik,Víta Nejedlého 951/3,HK3 |  |  | Projektant: | Multiaqua s.r.o., Veverkova 1343, HK 2
Uchazeč: |  |  | Vyplň údaj |  |  | Zpracovatel: | Ing. Pavel Romášek
PČ | Typ | Kód | Popis | MJ | Množství | J.cena [CZK] | Cena celkem [CZK] | Cenová soustava |  | DPH | J. Nh [h] | Nh celkem [h] | J. hmotnost [t] | Hmotnost celkem [t] | J. suť [t] | Suť Celkem [t]
Náklady soupisu celkem | [6 empty] | 0 |  |  |  |  | 0 |  | 0 |  | 200 |  | D | -1 | [10 empty] | 0
| D | HSV | Práce a dodávky HSV |  |  |  | 0 |  |  |  |  | 0 |  | 0 |  | 200 | 1 | D | 0 |  |  |  | ROZPOCET | [6 empty] | 0
| D | 9 | Ostatní konstrukce a práce, bourání |  |  |  | 0 |  |  |  |  | 0 |  | 0 |  | 200 | 1 | D | 1 |  |  |  | ROZPOCET | [6 empty] | 0
1 | K | 938909311 | Čištění vozovek metením strojně podkladu nebo krytu betonového nebo živičného | m2 | 10000 |  | 0 | CS ÚRS 2020 01 |  | základní |  | 0 | 0 | 0 | 0.02 | 200 | 4 | K | 2 |  |  |  | ROZPOCET | 0 | 0 | 0 | 0 | 0 | 1 | 0 | 4 | -1330612241
| PP |  | Čištění vozovek metením strojně podkladu nebo krytu betonového nebo živičného | [14 empty] | PP | 2
| VV |  | 400,0*2,5*20*0,5 " dle potřeby (v závislosti na počasí) |  | 10000 | [12 empty] | VV | 2 | 2 | True | 1 | ROZPOCET
| D | VRN | Vedlejší rozpočtové náklady |  |  |  | 0 |  |  |  |  | 0 |  | 0 |  | 0 | 5 | D | 0 |  |  |  | ROZPOCET | [6 empty] | 0
| D | VRN1 | Vedlejší a ostatní rozpočtové náklady |  |  |  | 0 |  |  |  |  | 0 |  | 0 |  | 0 | 5 | D | 1 |  |  |  | ROZPOCET | [6 empty] | 0
2 | K | 011 | Zajištění kompletního zařízení staveniště a jeho přípojení na inž. sítě | soubor | 1 |  | 0 |  |  | základní |  | 0 | 0 | 0 | 0 | 0 | 1024 | K | 2 |  |  |  | ROZPOCET | 0 | 0 | 0 | 0 | 0 | 1 | 0 | 1024 | 1315256696
| PP |  | Zajištění kompletního zařízení staveniště a jeho přípojení na inž. sítě | [14 empty] | PP | 2
| VV |  | Zajištění kompletního zařízení stavenišrě a jeho přípojení na sítě | [14 empty] | VV | 2 | 1 | True | 0 | ROZPOCET
| VV |  | zajištění místnosti pro TDI v ZS vč. jejího vybavení | [14 empty] | VV | 2 | 1 | True | 0 | ROZPOCET
| VV |  | zajištění ohlášení všech staveb zařízení staveniště dle §104 odst. (2) zákona č. 183/2006 Sb. | [14 empty] | VV | 2 | 1 | True | 0 | ROZPOCET
| VV |  | - zajištění místnosti pro TDI v ZS vč. jejího vybavení | [14 empty] | VV | 2 | 1 | True | 0 | ROZPOCET
| VV |  | - zajištění ohlášení všech staveb zařízení staveniště dle §104 odst. (2) zákona č. 183/2006 Sb. | [14 empty] | VV | 2 | 1 | True | 0 | ROZPOCET
| VV |  | - zajištění oplocení prostoru ZS, jeho napojení na inž. sítě | [14 empty] | VV | 2 | 1 | True | 0 | ROZPOCET
| VV |  | -zajištění trvalého oplocení areálu ČD/SŽDC během výstavby | [14 empty] | VV | 2 | 1 | True | 0 | ROZPOCET
| VV |  | - zajištění následné likvidace všech objektů ZS včetně připojení na sítě | [14 empty] | VV | 2 | 1 | True | 0 | ROZPOCET
| VV |  | - zajištění ostrahy stavby a staveniště po dobu realizace stavby | [14 empty] | VV | 2 | 1 | True | 0 | ROZPOCET
| VV |  | - zajištění podmínek pro použití přístupových komunikací dotčených stavbou s příslušnými vlastníky či správci a zajištění jejich splnění | [14 empty] | VV | 2 | 1 | True | 0 | ROZPOCET
| VV |  | - zřízení čisticích zón před výjezdem z obvodu staveniště | [14 empty] | VV | 2 | 1 | True | 0 | ROZPOCET
| VV |  | - provedení takových opatření, aby plochy obvodu staveniště nebyly znečištěny ropnými látkami a jinými podobnými produkty | [14 empty] | VV | 2 | 1 | True | 0 | ROZPOCET
| VV |  | - provedení takových opatření, aby nebyly překročeny limity prašnosti a hlučnosti dané obecně závaznou vyhláškou | [14 empty] | VV | 2 | 1 | True | 0 | ROZPOCET
| VV |  | - zajištění péče o nepředané objekty a konstrukce stavby, jejich ošetřování a zimní opatření | [14 empty] | VV | 2 | 1 | True | 0 | ROZPOCET
| VV |  | - zajištění ochrany veškeré zeleně v prostoru staveniště a v jeho bezprostřední blízkosti pro poškození během realizace stavby | [14 empty] | VV | 2 | 1 | True | 0 | ROZPOCET
| VV |  | 1 |  | 1 | [12 empty] | VV | 2 | 2 | True | 1 | ROZPOCET
3 | K | 0112 | Zajištění obnovy asfaltové komunikace | soubor | 1 |  | 0 |  |  | základní |  | 0 | 0 | 0 | 0 | 0 | 1024 | K | 2 |  |  |  | ROZPOCET | 0 | 0 | 0 | 0 | 0 | 1 | 0 | 1024 | 235628757
| PP |  | Zajištění pasportu a obnovy asfaltové komunikace | [14 empty] | PP | 2
| VV |  | pasport asf. komunikace včetně fotodokumentace obnova stávající asf. komunikace | [14 empty] | VV | 2 | 1 | True | 0 | ROZPOCET
| VV | [16 empty] | VV | 2 | 1 | True | 0 | ROZPOCET
| VV | [16 empty] | VV | 2 | 1 | True | 0 | ROZPOCET
| VV |  | 1 |  | 1 | [12 empty] | VV | 2 | 2 | True | 1 | ROZPOCET
| D | VRN2 | Projektová dokumentace - ostatní náklady |  |  |  | 0 |  |  |  |  | 0 |  | 0 |  | 0 | 5 | D | 1 |  |  |  | ROZPOCET | [6 empty] | 0
4 | K | 0210 | Vypracování Plánu opatření pro případ havárie | kus | 1 |  | 0 |  |  | základní |  | 0 | 0 | 0 | 0 | 0 | 1024 | K | 2 |  |  |  | ROZPOCET | 0 | 0 | 0 | 0 | 0 | 1 | 0 | 1024 | -1276950670
| PP |  | Vypracování Plánu opatření pro případ havárie | [14 empty] | PP | 2
| VV |  | Zhotovitelem vypracovaný plán opatření pro případ úniku závadných látek | [14 empty] | VV | 2 | 1 | True | 0 | ROZPOCET
| VV |  | (např. ropné produkty, cementové výluhy, odpadní vody z těsnících clon, atd.) | [14 empty] | VV | 2 | 1 | True | 0 | ROZPOCET
| VV |  | 1 |  | 1 | [12 empty] | VV | 2 | 2 | True | 1 | ROZPOCET
5 | K | 0221 | Zpracování povodňového plánu stavby dle §71 zákona č. 254/2001 Sb. včetně zajištění schválení příslušnými orgány správy a Povodím Labe, státní podnik | kus | 1 |  | 0 |  |  | základní |  | 0 | 0 | 0 | 0 | 0 | 1024 | K | 2 |  |  |  | ROZPOCET | 0 | 0 | 0 | 0 | 0 | 1 | 0 | 1024 | 555680890
| PP |  | Zpracování povodňového plánu stavby dle §71 zákona č. 254/2001 Sb. včetně zajištění schválení příslušnými orgány správy a Povodím Labe, státní podnik | [14 empty] | PP | 2
| VV |  | Zpracování povodňového plánu stavby dle §71 zákona č. 254/2001 Sb. | [14 empty] | VV | 2 | 1 | True | 0 | ROZPOCET
| VV |  | včetně zajištění schválení příslušnými orgány správy a Povodím Labe, státní podnik | [14 empty] | VV | 2 | 1 | True | 0 | ROZPOCET
| VV |  | 1 |  | 1 | [12 empty] | VV | 2 | 2 | True | 1 | ROZPOCET
6 | K | 023 | Vypracování projektu skutečného provedení díla | soubor | 1 |  | 0 |  |  | základní |  | 0 | 0 | 0 | 0 | 0 | 1024 | K | 2 |  |  |  | ROZPOCET | 0 | 0 | 0 | 0 | 0 | 1 | 0 | 1024 | -811808249
| PP |  | Vypracování projektu skutečného provedení díla | [14 empty] | PP | 2
| VV |  | Vypracování projektu skutečného provedení díla | [14 empty] | VV | 2 | 1 | True | 0 | ROZPOCET
| VV |  | 1 |  | 1 | [12 empty] | VV | 2 | 2 | True | 1 | ROZPOCET
| D | VRN3 | Geodetické práce a vytýčení - ostatní náklady |  |  |  | 0 |  |  |  |  | 0 |  | 0 |  | 0 | 5 | D | 1 |  |  |  | ROZPOCET | [6 empty] | 0
7 | K | 031 | Vypracování geodetického zaměření skutečného stavu | kus | 1 |  | 0 |  |  | základní |  | 0 | 0 | 0 | 0 | 0 | 1024 | K | 2 |  |  |  | ROZPOCET | 0 | 0 | 0 | 0 | 0 | 1 | 0 | 1024 | -1786084398
| PP |  | Vypracování geodetického zaměření skutečného stavu | [14 empty] | PP | 2
| VV |  | Vypracování geodetického zaměření skutečného stavu | [14 empty] | VV | 2 | 1 | True | 0 | ROZPOCET
| VV |  | 1 |  | 1 | [12 empty] | VV | 2 | 2 | True | 1 | ROZPOCET
8 | K | 034403000 | Dopravní značení na staveništi | kpl | 1 |  | 0 | CS ÚRS 2020 01 |  | základní |  | 0 | 0 | 0 | 0 | 0 | 1024 | K | 2 |  |  |  | ROZPOCET | 0 | 0 | 0 | 0 | 0 | 1 | 0 | 1024 | 1799261517
| PP |  | Zařízení staveniště zabezpečení staveniště dopravní značení na staveništi | [14 empty] | PP | 2
9 | K | 035 | Zajištění veškerých geodetických prací souvisejících s realizací díla | soubor | 1 |  | 0 |  |  | základní |  | 0 | 0 | 0 | 0 | 0 | 1024 | K | 2 |  |  |  | ROZPOCET | 0 | 0 | 0 | 0 | 0 | 1 | 0 | 1024 | -2102401926
| PP |  | Zajištění veškerých geodetických prací souvisejících s realizací díla | [14 empty] | PP | 2
| VV |  | Zajištění veškerých geodetických prací souvisejících s realizací díla | [14 empty] | VV | 2 | 1 | True | 0 | ROZPOCET
| VV |  | Vytýčení stavby | [14 empty] | VV | 2 | 1 | True | 0 | ROZPOCET
| VV |  | 1 |  | 1 | [12 empty] | VV | 2 | 2 | True | 1 | ROZPOCET
| D | VRN9 | Ostatní náklady |  |  |  | 0 |  |  |  |  | 0 |  | 0 |  | 0 | 5 | D | 1 |  |  |  | ROZPOCET | [6 empty] | 0
10 | K | 0931 | Provedení pasportizace stávajících nemovitostí | kus | 1 |  | 0 |  |  | základní |  | 0 | 0 | 0 | 0 | 0 | 1024 | K | 2 |  |  |  | ROZPOCET | 0 | 0 | 0 | 0 | 0 | 1 | 0 | 1024 | -1625060971
| PP |  | Provedení pasportizace stávajících nemovitostí | [14 empty] | PP | 2
| VV |  | Provedení pasportizace stávajících nemovitostí (vč. pozemků) a jejich příslušenství, | [14 empty] | VV | 2 | 1 | True | 0 | ROZPOCET
| VV |  | zajištění fotodokumentace stávajícího stavu přístupových komunikací | [14 empty] | VV | 2 | 1 | True | 0 | ROZPOCET
| VV |  | uvedení do pův. stavu vč. nutného plošného urovnání terénu | [14 empty] | VV | 2 | 1 | True | 0 | ROZPOCET
| VV |  | protokolární předání majitelům | [14 empty] | VV | 2 | 1 | True | 0 | ROZPOCET
| VV |  | 1 |  | 1 | [12 empty] | VV | 2 | 2 | True | 1 | ROZPOCET
11 | K | 094 | Zajištění vytýčení veškerých podzemních zařízení | kus | 1 |  | 0 |  |  | základní |  | 0 | 0 | 0 | 0 | 0 | 1024 | K | 2 |  |  |  | ROZPOCET | 0 | 0 | 0 | 0 | 0 | 1 | 0 | 1024 | -1281774447
| PP |  | Zajištění vytýčení veškerých podzemních zařízení | [14 empty] | PP | 2
| VV |  | Zajištění vytýčení veškerých podzemních zařízení | [14 empty] | VV | 2 | 1 | True | 0 | ROZPOCET
| VV |  | 1 |  | 1 | [12 empty] | VV | 2 | 2 | True | 1 | ROZPOCET
12 | K | 0991 | Zajištění fotodokumentace veškerých konstrukcí, které budou v průběhu stavby skryty nebo zakryty | soubor | 1 |  | 0 |  |  | základní |  | 0 | 0 | 0 | 0 | 0 | 1024 | K | 2 |  |  |  | ROZPOCET | 0 | 0 | 0 | 0 | 0 | 1 | 0 | 1024 | 1931412651
| PP |  | Zajištění fotodokumentace veškerých konstrukcí, které budou v průběhu stavby skryty nebo zakryty | [14 empty] | PP | 2
| VV |  | Zajištění fotodokumentace veškerých konstrukcí, | [14 empty] | VV | 2 | 1 | True | 0 | ROZPOCET
| VV |  | které budou v průběhu stavby skryty nebo zakryty | [14 empty] | VV | 2 | 1 | True | 0 | ROZPOCET
| VV |  | 1 |  | 1 | [12 empty] | VV | 2 | 2 | True | 1 | ROZPOCET
13 | K | 0992 | Zajištění průzkumu staveniště zaměřeného na výskyt zvláště chráněných živočichů a rostlin k tomu oprávněnou osobou a jejich transferu a zajištění slovení vodních živočichů | soubor | 1 |  | 0 |  |  | základní |  | 0 | 0 | 0 | 0 | 0 | 1024 | K | 2 |  |  |  | ROZPOCET | 0 | 0 | 0 | 0 | 0 | 1 | 0 | 1024 | 957407190
| PP |  | Zajištění průzkumu staveniště zaměřeného na výskyt zvláště chráněných živočichů a rostlin k tomu oprávněnou osobou a jejich transferu a zajištění slovení vodních živočichů | [14 empty] | PP | 2
| VV |  | Průzkum staveniště zaměřený na výskyt zvláště chráněných živočichů a rostlin vč. jejich transferu | [14 empty] | VV | 2 | 1 | True | 0 | ROZPOCET
| VV |  | probírání odtěženého materiálu za účelem odběru larev včetně jejich transferu | [14 empty] | VV | 2 | 1 | True | 0 | ROZPOCET
| VV |  | pořízení protokolu o výskytu a transferu zvl. chráněných druhů | [14 empty] | VV | 2 | 1 | True | 0 | ROZPOCET
| VV |  | odborné slovení rybí osádky vč. finanční kmpenzace za slovení rybí obsádky | [14 empty] | VV | 2 | 1 | True | 0 | ROZPOCET
| VV |  | a zajištění oznámení zahájení prací na vodním toku příslušnému uživateli rybářského revíru | [14 empty] | VV | 2 | 1 | True | 0 | ROZPOCET
| VV |  | po dokončení stavby předat bezodkladně protokol příslušnému KÚ | [14 empty] | VV | 2 | 1 | True | 0 | ROZPOCET
| VV |  | 1 |  | 1 | [12 empty] | VV | 2 | 2 | True | 1 | ROZPOCET