## Rekapitulace
REKAPITULACE
Stavba: Odpad Perná, D. Dunajovice km 0,000-2,700 - oprava koryta
Objekt: Odpad Perná, D. Dunajovice km 0,000-2,700 - oprava koryta
Objednatel:
Zhotovitel: |  |  |  |  | Zpracoval: Ing. Martin Knotek
Místo: k.ú. Perná, Dolní Dunajovice |  |  |  |  | Datum: 4. 3. 2019
Kód | Popis | Dodávka | Montáž | Cena celkem | Hmotnost celkem | Suť celkem
1 | 2 | 3 | 4 | 5 | 6 | 7
HSV | Práce a dodávky HSV |  |  |  | 104.3175 | 4.386
1 | Zemní práce |  |  |  | 0.11785 | 0
4 | Vodorovné konstrukce |  |  |  | 94.2972 | 0
5 | Komunikace |  |  |  | 9.9025 | 0
9 | Ostatní konstrukce a práce, bourání |  |  |  | 0 | 4.386
998 | Přesun hmot |  |  |  | 0 | 0
VRN | Vedlejší rozpočtové náklady |  |  |  | 0 | 0
VRN1 | Průzkumné, geodetické a projektové práce |  |  |  | 0 | 0
VRN3 | Zařízení staveniště |  |  |  | 0 | 0
VRN7 | Provozní vlivy |  |  |  | 0 | 0
| Celkem |  |  |  | 104.3175 | 4.386

## Výkaz výměr
VÝKAZ VÝMĚR
Stavba: Odpad Perná, D. Dunajovice km 0,000-2,700 - oprava koryta
Objekt: Odpad Perná, D. Dunajovice km 0,000-2,700 - oprava koryta
Objednatel:
Zhotovitel: | [8 empty] | Zpracoval: Ing. Martin Knotek
Místo: k.ú. Perná, Dolní Dunajovice | [8 empty] | Datum: 4. 3. 2019
Č. | KCN | Kód položky | Popis | MJ | Množství celkem | Cena jednotková | Dodávka celkem | Montáž celkem | Cena celkem | Hmotnost | Hmotnost celkem
1 | 2 | 3 | 4 | 5 | 6 | 7 | 8 | 9 | 10 | 11 | 12
|  | HSV | Práce a dodávky HSV | [7 empty] | 104.3175
|  | 1 | Zemní práce | [7 empty] | 0.11785
1 | 001 | 111101104 | Odstranění travin a rákosu rákos ve vodě pro jakoukoliv plochu | ha | 0.2 |  |  |  |  | 0 | 0
2 | 001 | 111201102 | Odstranění křovin a stromů s odstraněním kořenů průměru kmene do 100 mm do sklonu terénu 1 : 5, při celkové ploše přes 1 000 do 10 000 m2 | m2 | 4522 |  |  |  |  | 0 | 0
3 | 231 | 111251111R | Drcení ořezaných větví strojně - (štěpkování) o průměru větví do 100 mm včetně likvidace | m3 | 25 |  |  |  |  | 0 | 0
4 | 001 | 112101101 | Odstranění stromů s odřezáním kmene a s odvětvením listnatých, průměru kmene přes 100 do 300 mm | kus | 84 |  |  |  |  | 0 | 0
5 | 001 | 112101102 | Odstranění stromů s odřezáním kmene a s odvětvením listnatých, průměru kmene přes 300 do 500 mm | kus | 30 |  |  |  |  | 0 | 0
6 | 001 | 112101103 | Odstranění stromů s odřezáním kmene a s odvětvením listnatých, průměru kmene přes 500 do 700 mm | kus | 2 |  |  |  |  | 0 | 0
7 | 231 | 112251223 | Odstranění pařezu odfrézováním nebo odvrtáním hloubky přes 200 do 500 mm na svahu přes 1:2 do 1:1 | m2 | 6.85 |  |  |  |  | 0 | 0
|  |  | 0,03*65+0,16*24+0,28*2+0,5 |  | 6.85
8 | 001 | 124203102 | Vykopávky pro koryta vodotečí s přehozením výkopku na vzdálenost do 3 m nebo s naložením na dopravní prostředek v hornině tř. 3 přes 1 000 do 5 000 m3 | m3 | 1476.87 |  |  |  |  | 0 | 0
9 | 001 | 124203109 | Vykopávky pro koryta vodotečí s přehozením výkopku na vzdálenost do 3 m nebo s naložením na dopravní prostředek v hornině tř. 3 Příplatek k cenám za lepivost horniny tř. 3 | m3 | 738.435 |  |  |  |  | 0 | 0
|  |  | 1476,87*0,5 |  | 738.435
10 | 001 | 162201411 | Vodorovné přemístění větví, kmenů nebo pařezů s naložením, složením a dopravou do 1000 m kmenů stromů listnatých, průměru přes 100 do 300 mm | kus | 84 |  |  |  |  | 0 | 0
11 | 001 | 162201412 | Vodorovné přemístění větví, kmenů nebo pařezů s naložením, složením a dopravou do 1000 m kmenů stromů listnatých, průměru přes 300 do 500 mm | kus | 30 |  |  |  |  | 0 | 0
12 | 001 | 162201413 | Vodorovné přemístění větví, kmenů nebo pařezů s naložením, složením a dopravou do 1000 m kmenů stromů listnatých, průměru přes 500 do 700 mm | kus | 2 |  |  |  |  | 0 | 0
13 | 001 | 162701105 | Vodorovné přemístění výkopku nebo sypaniny po suchu na obvyklém dopravním prostředku, bez naložení výkopku, avšak se složením bez rozhrnutí z horniny tř. 1 až 4 na vzdálenost přes 9 000 do 10 000 m | m3 | 1421.8 |  |  |  |  | 0 | 0
14 | 001 | 162701109 | Vodorovné přemístění výkopku nebo sypaniny po suchu na obvyklém dopravním prostředku, bez naložení výkopku, avšak se složením bez rozhrnutí z horniny tř. 1 až 4 na vzdálenost Příplatek k ceně za každých dalších i započatých 1 000 m | m3 | 11374.4 |  |  |  |  | 0 | 0
|  |  | 1421,8*8 |  | 11374.4
15 | 001 | 167101102 | Nakládání, skládání a překládání neulehlého výkopku nebo sypaniny nakládání, množství přes 100 m3, z hornin tř. 1 až 4 | m3 | 1421.8 |  |  |  |  | 0 | 0
16 | 001 | 171101101 | Uložení sypaniny do násypů s rozprostřením sypaniny ve vrstvách a s hrubým urovnáním zhutněných s uzavřením povrchu násypu z hornin soudržných s předepsanou mírou zhutnění v procentech výsledků zkoušek Proctor-Standard (dále jen PS) na 95 % PS | m3 | 55.07 |  |  |  |  | 0 | 0
17 | 001 | 171201201 | Uložení sypaniny na skládky | m3 | 1421.8 |  |  |  |  | 0 | 0
18 | 001 | 171201211R | Poplatek za uložení sedimentů na skládce - pískovna Novosedly | t | 2417.06 |  |  |  |  | 0 | 0
|  |  | 1421,8*1,7 |  | 2417.06
19 | 231 | 181451123 | Založení trávníku na půdě předem připravené plochy přes 1000 m2 výsevem včetně utažení lučního na svahu přes 1:2 do 1:1 | m2 | 7856.5 |  |  |  |  | 0 | 0
20 | 005 | 00572474 | osivo směs travní krajinná-svahová | kg | 117.848 |  |  |  |  | 0.001 | 0.11785
|  |  | 7856,5 * 0,015 |  | 117.848
21 | 001 | 182101101 | Svahování trvalých svahů do projektovaných profilů s potřebným přemístěním výkopku při svahování v zářezech v hornině tř. 1 až 4 | m2 | 7856.5 |  |  |  |  | 0 | 0
|  | 4 | Vodorovné konstrukce | [7 empty] | 94.2972
22 | 321 | 463212111 | Rovnanina z lomového kamene upraveného, tříděného jakékoliv tloušťky rovnaniny s vyklínováním spár a dutin úlomky kamene | m3 | 14 |  |  |  |  | 1.9968 | 27.9552
|  |  | 0,7*20 |  | 14
"opevnění ústí do Dunajovického potoka"
23 | 321 | 465511117 | Oprava dlažeb z lomového kamene lomařsky upraveného pro dlažbu o ploše opravovaných míst do 20 m2 jednotlivě včetně dodání kamene na sucho s vyklínováním kamenem, s vyplněním spár těženým kamenivem, drnem nebo ornicí s osetím, tl. kamene 200 mm | m2 | 150 |  |  |  |  | 0.44228 | 66.342
|  | 5 | Komunikace | [7 empty] | 9.9025
24 | 221 | 572211111 | Vyspravení výtluků a propadlých míst na krajnicích s rozprostřením a zhutněním kamenivem hrubým drceným | m3 | 5 |  |  |  |  | 1.9805 | 9.9025
|  | 9 | Ostatní konstrukce a práce, bourání | [7 empty] | 0
25 | 211 | 938122112 | Ošetření řezných ploch porostů na mostech herbicidy průměru přes 10 cm | kus | 116 |  |  |  |  | 0 | 0
26 | 221 | 938902462 | Čištění propustků s odstraněním travnatého porostu nebo nánosu, s naložením na dopravní prostředek nebo s přemístěním na hromady na vzdálenost do 20 m ručně tloušťky nánosu přes 25 do 50% průměru propustku přes 500 do 1000 mm | m | 34 |  |  |  |  | 0 | 0
|  | 998 | Přesun hmot | [7 empty] | 0
27 | 321 | 998332011 | Přesun hmot pro úpravy vodních toků a kanály, hráze rybníků apod. dopravní vzdálenost do 500 m | t | 104.318 |  |  |  |  | 0 | 0
28 | R | R1-01 | Vysbírání nevhodných příměsí (kořenů., větví, apod.) ze sedimentů včetně likvidace | stavba | 1 |  |  |  |  | 0 | 0
|  | VRN | Vedlejší rozpočtové náklady | [7 empty] | 0
|  | VRN1 | Průzkumné, geodetické a projektové práce | [7 empty] | 0
29 | 000 | 012103000 | Geodetické práce před výstavbou | stavba | 1 |  |  |  |  | 0 | 0
30 | 000 | 012303000 | Geodetické práce po výstavbě-zaměření skutečného stavu | stavba | 1 |  |  |  |  | 0 | 0
31 | 000 | 013254000 | Dokumentace skutečného provedení stavby | stavba | 1 |  |  |  |  | 0 | 0
|  | VRN3 | Zařízení staveniště | [7 empty] | 0
32 | 000 | 030001000 | Zařízení staveniště | stavba | 1 |  |  |  |  | 0 | 0
33 | 000 | 039103000 | Rozebrání, bourání a odvoz zařízení staveniště | stavba | 1 |  |  |  |  | 0 | 0
34 | R | R-VRN-1 | Čištění komunikací během stavby | stavba | 1 |  |  |  |  | 0 | 0
35 | R | R-VRN-2 | Náhrada škody na zemědělských pozemcích vlivem stavební činnosti | m2 | 2120 |  |  |  |  | 0 | 0
Za přístup po polních po polních pozemcích (délky cca 530 m) je nutné počítat s finanční kompenzací uživatelům těchto pozemků za účelem rekultivace poježděné plochy půdy (25 Kč/m2)
|  |  | 530*4 |  | 2120
|  | VRN7 | Provozní vlivy | [7 empty] | 0
36 | 000 | 075002000 | Ochranná pásma-vytýčení a ochrana sítí technické infrastruktury dle pokynů správců sítí | stavba | 1 |  |  |  |  | 0 | 0
|  |  | Celkem | [7 empty] | 104.3175