## soupis
Soupis materiálu, technických prostředků a prací potřebných ke zkušebnímu čistění
Materiál, komplety, práce | množství | jednotka | jednotková cena [Kč] | cena [Kč] bez DPH
zátka drénu (DN 150 mm) s vyústěním a uzávěrem 2", obsahující následující komponenty včetně montáže: | 1 | ks
-1x PVC kulový ventil 2", vnější a vnitřní šroubení,
- odpadní hadice 2" (pro chemikálie) - 3m
- hadicové spojky (hadicový trn) 2" - 1ks, vnější závit
- závitový nátrubek 2" (vnitřní závity) - 1ks
- hadicové spony 2" - 1ks
- drobný instalační materiál
Nádrž pro zachycení případných úniků roztoku, polypropylenová nádrž obsahující následující komponenty včetně montáže a výroby: | 2 | ks
- PVC kulový ventil 2", vnější a vnitřní šroubení - 2ks
- propojovací hadice 2" (pro chemikálie) - 2,5m
- hadice pro vypouštění nádrží 2" (pro chemikálie) - 3m
- hadicové spojky (hadicový trn) 2" - 2ks, vnější závit
- závitový nátrubek 2" (vnitřní závity) - 2ks
- hadicové spony 2" - 2ks
- drobný instalační materiál
Úprava zhlaví drenážního vrtu pro napouštění roztoku, obsahující následující komponenty včetně montáže: | 1 | ks
- kanalizační odbočka DN 150 x 45° - 1ks
- kanalizační přechodový kus DN 150/100 - 1ks
- pexisklová trubka prům. 110 x 5 mm, délka 1m - 1ks
- kanalizační přesuvná spojka DN 100 - 1ks
- kanalizační zátka hrdlová DN 150 - 1ks, DN 100 - 1ks
- kabelová průchodka 10 - 18 mm, IP 68 - 3ks
- redukovaná hadicová spojka 1/2" - 3/4" - 3ks
- hadicová spona 1/2" nerez - 3ks, 3/4" - 2ks
- drobný instalační materiál
Hadice pro napouštění roztoku do vrtu 1/2" (pro chemikálie - HCl) - 2 + 9 + 17m + reserva | 30 | m
Hadice přívodní pro napouštění roztoku 3/4" (pro chemikálie - HCl) | 150 | m
Plastový kulový ventil 3/4" včetně hadicových trnů a sponek | 2 | ks
IBC kontejner, objem 1000 l, uzávěr DN 50 | 1 | ks
Zátka s hadicovou koncovkou DN 50 x 3/4" | 1 | ks
Lehlá flexibilní hadice (potrubí) DN 100 - pro odvod CO2 | 70 | m
Ventilátor pro přívod vzduchu, objemový průtok cca 600 - 900 m3/hod, výstup na potrubí prům. 200 mm | 1 | ks
Flexibilní hadice (potrubí) DN 200 pro přívod vzduchu | 80 | m
31% HCl | 530 | l
NaOH | 100 | kg
Kompaktní vodotěsný pH metr s gelovou bezúdržbovou elektrodou s vestavěným teplotním snímačem v balení s pufry | 1 | ks
Detektor kyslíku, 0-25% obj., nabíjecí baterie | 2 | ks
Nabíječka pro detektor kyslíku | 1 | ks
Ochranné pomůcky, rukavice oděvy, obuv, atp. | 3 | kplt
Školení bezpečnosti práce a zacházení s chemickými látkami pro cca 6 pracovníků | 1 | kplt
Vlastní zkušební čistění
Přípravné práce (instalace a vyzkoušení systému, zkoušky s čitou vodou, zkouška vduchotechniky, atp.) 1 den
- technik 2x | 32 | hod
- inženýr specialista, stavební | 16 | hod
Zkušební čistění jednoho drénu (předpoklad 6 cyklů) cca 4 dny včetně závěrečných prací
- technik 3x | 96 | hod
- inženýr specialista, stavební | 32 | hod
- inženýr specialista, chemik technolog | 32 | hod
Kamerová prohlídka drénu, včetně zpracování záznamu a vyhodnocení na místě pro další postup čištění | 3 | kplt.
Vyhodnocení zkušebního čistění, zpracování závěrečné hodnotící zprávy a doporučení pro další čistění | 1 | kplt.
Ostatní náklady: Náklady na přepravu materiálu a osob, ubytování, zařízení pracoviště, úklid pracoviště. | 1 | kplt.
celkem (Kč bez DPH) |  |  |  | 0