## List1
Opevnění Bobřího potoka Verneřice u kolonie - I. etapa, část II., 2.úsek
ř.km 23,242 - 23,474
Tabulka opatření
úsek | popis | stav, porucha | návrh řešení | břeh/dno | důvod | O nebo I | náklady | délka | výška, | vlastník | naléhavost
ř.km | majetku | [5 empty] | (tis. kč.) | úseku | šířka kce. | majetku
[8 empty] | (m) | (m)
PB | zeď kamenná |  | rozebrání zdiva, | PB | ohrožení okolních
23,242 - 23,373 |  | hav. stav | obnova základů |  | nemovitostí | I | 5.942,- | 130 | 2.3 |  | 1
|  |  | zeď na CM, pažení |  | stabilizace břehu
omezené možnosti výkopu -
kanalizace a el. kabel za
rubem zdi
2 lávky - zdvižení a osazení
PB |  |  | rozebrání zdiva, |  | ohrožení okolních
23,380 - 23,474 | zeď kamenná | hav. stav | obnova základů |  | nemovitostí | I | 2.828,- | 94 | 1899-12-31 14:24 |  | 1
|  |  | zeď na CM, pažení |  | stabilizace břehu
demontáž a montáž plotu
lávka - demontáž a osazení
LB | zeď kamenná | narušeno, nestabilní | rozebrání zdiva, | LB | ohrožení okolních | I |  | 51 | 1.9 |  | 1
23,439 - 23,474 |  |  | obnova základů |  | nemovitostí |  | 1.369,-
|  |  | zeď na CM, pažení |  | stabilizace břehu
demontáž a montáž plotu
dno |  |  | rovnanina z LK
23,242 - 23,474 |  | nestabilní, vymleté | doplnění prahů | dno | stabilizace dna | I | 7.555, | 232 |  |  | 1
odstranění nánosu
[5 empty] | Náklady celkem (tis. kč.): |  | 17.894,-
Opevnění Bobřího potoka Verneřice u kolonie
ř. km 23,242 - 23,474