## List1
Opevnění Bobřího potoka Verneřice u garáží - I. etapa, část I.
ř. km 24,143 - 24,529
Tabulka opatření
úsek | popis | stav, porucha | návrh řešení | břeh/dno | důvod | O nebo I | náklady | délka | výška, | vlastník | naléhavost
ř.km | majetku | [5 empty] | (tis. kč.) | úseku | šířka kce. | majetku
[8 empty] | (m) | (m)
PB | zeď kamenná |  | rozebrání zdiva, | PB | ohrožení okolních
24,143 - 24,246 |  | hav. stav, | obnova základů |  | nemovitostí | I | 3.352,- | 103 | 1.8 |  | 1
|  | sesuté zdivo | zeď na CM, pažení |  | stabilizace břehu
zdvižení a znovuosazení lávky
LB |  | hav. stav | rozebrání zdiva, |  | ohrožení okolních
24,144 - 24,198 | zeď kamenná | sesuv z r. 2016 | obnova základů |  | nemovitostí | I | 1.192,- | 54 |  |  | 1
| havárie 2016 | prov. zabezpečení | zeď na CM, pažení |  | stabilizace břehu |  |  |  | 1.8
|  | kam. záhozem | demontáž a montáž plotu
PB | zeď kamenná | narušeno, nestabilní | rozebrání zdiva, |  | ohrožení okolních | I
24,379 - 24,529 |  |  | rovnanina z LK | LB | nemovitostí |  | 1.844,- | 150 | 1.5 |  | 1
|  |  | odstranění nánosu |  | stabilizace břehu
[5 empty] | Náklady celkem (tis. kč.): |  | 6.388,-
Opevnění Bobřího potoka Verneřice u garáží
ř. km 24,144 - 24,529