## Rekapitulace stavby
Export Komplet | [28 empty] | 2.0 | [5 empty] | False | False | {4967a9fa-bcea-4c1e-ad80-6ca439c47a86}
[20 empty] | >> skryté sloupce << | [13 empty] | 0,01 | 21
[34 empty] | 0,01 | 15
|  | REKAPITULACE STAVBY | [18 empty] | v --- níže se nacházejí doplnkové a pomocné údaje k sestavám --- v | [11 empty] | Návod na vyplnění | 0,001
|  | Kód: |  |  |  |  | BK_osvet_2019_11_21 | [25 empty] | Měnit lze pouze buňky se žlutým podbarvením! 1) na prvním listu Rekapitulace stavby vyplňte v sestavě a) Souhrnný list - údaje o Uchazeči (přenesou se do ostatních sestav i v jiných listech) b) Rekapitulace objektů - potřebné Ostatní náklady 2) na vybraných listech vyplňte v sestavě a) Krycí list - údaje o Uchazeči, pokud se liší od údajů o Uchazeči na Souhrnném listu (údaje se přenesou do ostatních sestav v daném listu) b) Rekapitulace rozpočtu - potřebné Ostatní náklady c) Celkové náklady za stavbu - ceny u položek - množství, pokud má žluté podbarvení - a v případě potřeby poznámku (ta je ve skrytém sloupci) | 0,01
|  | Stavba: |  |  |  |  | Plavební značení na mostech Baťova kanálu - osvětlení - projektová dokumentace | [26 empty] | 0,01
|  | KSO: | [13 empty] | CC-CZ: | [17 empty] | 0,01
|  | Místo: | [13 empty] | Datum: |  | 21. 11. 2019 | [15 empty] | 0,01
0,01
|  | Zadavatel: | [13 empty] | IČ: |  | 70890013 | [15 empty] | 0,01
|  |  | Povodí Moravy, s.p., Dřevařská 11, 60175 Brno | [12 empty] | DIČ: |  | CZ70890013 | [15 empty] | 0,01
0,01
|  | Uchazeč: | [13 empty] | IČ: |  | Vyplň údaj | [15 empty] | 0,01
|  |  | Vyplň údaj | [12 empty] | DIČ: |  | Vyplň údaj | [15 empty] | 0,01
False
|  | Projektant: | [13 empty] | IČ: |  | 26475081 | [15 empty] | False
|  |  | Sweco Hydroprojekt a.s., Táborská 31, Praha 4 | [12 empty] | DIČ: |  | CZ26475081 | [15 empty] | True
0,01
|  | Zpracovatel: | [13 empty] | IČ: | [17 empty] | 0,01
[16 empty] | DIČ: | [17 empty] | True
Poznámka:
Soupis prací je sestaven s využitím položek Cenové soustavy ÚRS. Cenové a technické podmínky položek Cenové soustavy ÚRS, které nejsou uvedeny v soupisu prací (informace z tzv. úvodních částí katalogů) jsou neomezeně dálkově k dispozici na www.cs-urs.cz. Položky soupisu prací, které nemají v sloupci "Cenová soustava" uveden žádný údaj, nepochází z Cenové soustavy ÚRS. Obchodní názvy výrobků jsou pouze informativní a lze je nahradit. CU 2019/II
|  | Cena bez DPH | [13 empty] | 0
[8 empty] | Sazba daně |  |  | Základ daně |  |  |  |  | Výše daně
|  | DPH |  | základní |  |  |  | 21% |  |  | 0 |  |  |  |  | 0
|  |  |  | snížená |  |  |  | 15% |  |  | 0 |  |  |  |  | 0
|  |  |  | zákl. přenesená |  |  |  | 21% |  |  | 0 |  |  |  |  | 0
|  |  |  | sníž. přenesená |  |  |  | 15% |  |  | 0 |  |  |  |  | 0
|  |  |  | nulová |  |  |  | 0% |  |  | 0 |  |  |  |  | 0
|  | Cena s DPH | [6 empty] | v |  |  | CZK |  |  |  | 0
|  | Projektant | [11 empty] | Zpracovatel
|  | Datum a podpis: | [7 empty] | Razítko |  |  |  | Datum a podpis: |  |  | Razítko
|  | Objednavatel | [11 empty] | Uchazeč
|  | Datum a podpis: | [7 empty] | Razítko |  |  |  | Datum a podpis: |  |  | Razítko
REKAPITULACE OBJEKTŮ STAVBY A SOUPISŮ PRACÍ
| Kód: | [6 empty] | BK_osvet_2019_11_21
| Stavba: | [6 empty] | Plavební značení na mostech Baťova kanálu - osvětlení - projektová dokumentace
| Místo: | [13 empty] | Datum: |  | 21. 11. 2019
| Zadavatel: | [6 empty] | Povodí Moravy, s.p., Dřevařská 11, 60175 Brno | [6 empty] | Projektant: |  | Sweco Hydroprojekt a.s., Táborská 31, Praha 4 |  |  |  | Informatívní údaje z listů zakázek
| Uchazeč: | [13 empty] | Zpracovatel:
| Kód |  |  |  | Popis | [7 empty] | Cena bez DPH [CZK] |  |  |  |  | Cena s DPH [CZK] | Typ |  | z toho Ostat. náklady [CZK] | DPH [CZK] | Normohodiny [h] | DPH základní [CZK] | DPH snížená [CZK] | DPH základní přenesená [CZK] | DPH snížená přenesená [CZK] | Základna DPH základní | Základna DPH snížená | Základna DPH zákl. přenesená | Základna DPH sníž. přenesená | Základna DPH nulová
| Náklady z rozpočtů | [11 empty] | 0 |  |  |  |  | 0 |  |  | 0 | 0 | 0 | 0 | 0 | 0 | 0 | 0 | 0 | 0 | 0 | 0 |  | D | 0 | ###NOIMPORT### | IMPORT | {4967a9fa-bcea-4c1e-ad80-6ca439c47a86} | {00000000-0000-0000-0000-000000000000}
/ |  | 01 |  |  |  | Plavební značení na mostech - osvětlení | [6 empty] | 0 |  |  |  |  | 0 | STA |  | 0 | 0 | 0 | 0 | 0 | 0 | 0 | 0 | 0 | 0 | 0 | 0 |  |  | 1 |  | IMPORT | {a1a2eb2a-16c4-44b7-b414-c0a1ad201ae3} | {4967a9fa-bcea-4c1e-ad80-6ca439c47a86} | 2
/ |  | 02 |  |  |  | Vedlejší a ostatní náklady | [6 empty] | 0 |  |  |  |  | 0 | STA |  | 0 | 0 | 0 | 0 | 0 | 0 | 0 | 0 | 0 | 0 | 0 | 0 |  |  | 1 |  | IMPORT | {d5b06753-4eb2-4a90-95ed-f91943d34993} | {4967a9fa-bcea-4c1e-ad80-6ca439c47a86} | 2

## 01 - Plavební značení na ...
[9 empty] | >> skryté sloupce << | [9 empty] | {a1a2eb2a-16c4-44b7-b414-c0a1ad201ae3}
2
| KRYCÍ LIST SOUPISU PRACÍ | [8 empty] | v --- níže se nacházejí doplnkové a pomocné údaje k sestavám --- v | [8 empty] | False
Stavba:
Plavební značení na mostech Baťova kanálu - osvětlení - projektová dokumentace
Objekt:
01 - Plavební značení na mostech - osvětlení
| KSO: |  |  |  |  | CC-CZ:
| Místo: |  |  |  |  | Datum: | 21. 11. 2019
| Zadavatel: |  |  |  |  | IČ: | 70890013
|  | Povodí Moravy, s.p., Dřevařská 11, 60175 Brno |  |  |  | DIČ: | CZ70890013
| Uchazeč: |  |  |  |  | IČ: | Vyplň údaj
|  | Vyplň údaj |  |  |  | DIČ: | Vyplň údaj
| Projektant: |  |  |  |  | IČ: | 26475081
|  | Sweco Hydroprojekt a.s., Táborská 31, Praha 4 |  |  |  | DIČ: | CZ26475081
| Zpracovatel: |  |  |  |  | IČ:
DIČ:
Poznámka:
| Cena bez DPH | [5 empty] | 0
|  |  | Základ daně |  |  | Sazba daně | Výše daně
| DPH | základní | 0 |  |  | 21% | 0
|  | snížená | 0 |  |  | 15% | 0
|  | zákl. přenesená | 0 |  |  | 21% | 0
|  | sníž. přenesená | 0 |  |  | 15% | 0
|  | nulová | 0 |  |  | 0% | 0
| Cena s DPH |  |  | v | CZK |  | 0
| Projektant |  |  | Zpracovatel
| Datum a podpis: |  | Razítko | Datum a podpis: |  |  | Razítko
| Objednavatel |  |  | Uchazeč
| Datum a podpis: |  | Razítko | Datum a podpis: |  |  | Razítko
REKAPITULACE ČLENĚNÍ SOUPISU PRACÍ
Stavba:
Plavební značení na mostech Baťova kanálu - osvětlení - projektová dokumentace
Objekt:
01 - Plavební značení na mostech - osvětlení
Místo: | [5 empty] | Datum: | 21. 11. 2019
Zadavatel: |  |  | Povodí Moravy, s.p., Dřevařská 11, 60175 Brno |  |  | Projektant: | Sweco Hydroprojekt a.s., Táborská 31, Praha 4
Uchazeč: |  |  | Vyplň údaj |  |  | Zpracovatel:
Kód dílu - Popis | [6 empty] | Cena celkem [CZK]
Náklady ze soupisu prací | [6 empty] | 0 | [12 empty] | -1
| M - Práce a dodávky M | [5 empty] | 0
| 21-M - Elektromontáže | [5 empty] | 0
SOUPIS PRACÍ
Stavba:
Plavební značení na mostech Baťova kanálu - osvětlení - projektová dokumentace
Objekt:
01 - Plavební značení na mostech - osvětlení
Místo: | [5 empty] | Datum: | 21. 11. 2019
Zadavatel: |  |  | Povodí Moravy, s.p., Dřevařská 11, 60175 Brno |  |  | Projektant: | Sweco Hydroprojekt a.s., Táborská 31, Praha 4
Uchazeč: |  |  | Vyplň údaj |  |  | Zpracovatel:
PČ | Typ | Kód | Popis | MJ | Množství | J.cena [CZK] | Cena celkem [CZK] | Cenová soustava |  |  | DPH | J. Nh [h] | Nh celkem [h] | J. hmotnost [t] | Hmotnost celkem [t] | J. suť [t] | Suť Celkem [t]
Náklady soupisu celkem | [6 empty] | 0 | [5 empty] | 0 |  | 0 |  | 0 |  | D | -1 | [10 empty] | 0
| D | M | Práce a dodávky M |  |  |  | 0 | [5 empty] | 0 |  | 0 |  | 0 | 3 | D | 0 |  |  |  | ROZPOCET | [6 empty] | 0
| D | 21-M | Elektromontáže |  |  |  | 0 | [5 empty] | 0 |  | 0 |  | 0 | 3 | D | 1 |  |  |  | ROZPOCET | [6 empty] | 0
1 | K | 2108000.R1 | Kabel CYKY 3x4mm2 (dodávka + montáž) | m | 210 |  | 0 |  |  |  | základní |  | 0 | 0 | 0 | 0 | 0 | 64 | K | 2 |  |  |  | ROZPOCET | 0 | 0 | 0 | 0 | 0 | 1 | 0 | 64 | -193308081
| VV |  | 7"mostů"*30"m/most" |  | 210 | [13 empty] | VV | 2 | 2 | True | 1 | ROZPOCET
2 | K | 2108000.R2 | Kabel CMSM 3x2,5 (dodávka + montáž), propojení LED svítidla | m | 70 |  | 0 |  |  |  | základní |  | 0 | 0 | 0 | 0 | 0 | 64 | K | 2 |  |  |  | ROZPOCET | 0 | 0 | 0 | 0 | 0 | 1 | 0 | 64 | -677857552
| VV |  | 7 "mostů"*10 "m /most" |  | 70 | [13 empty] | VV | 2 | 2 | True | 1 | ROZPOCET
3 | K | 2108000.R3 | Montáž solárního panelu | kus | 127 |  | 0 |  |  |  | základní |  | 0 | 0 | 0 | 0 | 0 | 64 | K | 2 |  |  |  | ROZPOCET | 0 | 0 | 0 | 0 | 0 | 1 | 0 | 64 | 999959653
4 | M | R3.1 | solární panel malý | kus | 120 |  | 0 |  |  |  | základní |  | 0 | 0 | 0 | 0 | 0 | 256 | M | 2 |  |  |  | ROZPOCET | 0 | 0 | 0 | 0 | 0 | 1 | 0 | 64 | 665527322
5 | M | R3.2 | solární panel společný | kus | 7 |  | 0 |  |  |  | základní |  | 0 | 0 | 0 | 0 | 0 | 256 | M | 2 |  |  |  | ROZPOCET | 0 | 0 | 0 | 0 | 0 | 1 | 0 | 64 | -1883868792
6 | K | 2108000.R4 | Elektromontáž bateriového modulu | kus | 7 |  | 0 |  |  |  | základní |  | 0 | 0 | 0 | 0 | 0 | 64 | K | 2 |  |  |  | ROZPOCET | 0 | 0 | 0 | 0 | 0 | 1 | 0 | 64 | 665373112
7 | M | R2.1 | baterie | kus | 7 |  | 0 |  |  |  | základní |  | 0 | 0 | 0 | 0 | 0 | 256 | M | 2 |  |  |  | ROZPOCET | 0 | 0 | 0 | 0 | 0 | 1 | 0 | 64 | 271709747
8 | M | R2.2 | soumrakové čidlo | kus | 7 |  | 0 |  |  |  | základní |  | 0 | 0 | 0 | 0 | 0 | 256 | M | 2 |  |  |  | ROZPOCET | 0 | 0 | 0 | 0 | 0 | 1 | 0 | 64 | 1869352485
9 | M | R2.3 | kabel SYKFY 2x2x1mm2*, propojení čidlo regulator, baterie | m | 35 |  | 0 |  |  |  | základní |  | 0 | 0 | 0 | 0 | 0 | 256 | M | 2 |  |  |  | ROZPOCET | 0 | 0 | 0 | 0 | 0 | 1 | 0 | 64 | -1558085717
10 | M | R2.4 | bateriová skříň, rozvodná, IP 65, min 280x210x130 | kus | 7 |  | 0 |  |  |  | základní |  | 0 | 0 | 0 | 0 | 0 | 256 | M | 2 |  |  |  | ROZPOCET | 0 | 0 | 0 | 0 | 0 | 1 | 0 | 64 | -630962037
11 | K | 2108000.R5 | Montáž konstrukce osvětlení - mosty na BK bez kabeláže | kus | 12 |  | 0 |  |  |  | základní |  | 0 | 0 | 0 | 0 | 0 | 64 | K | 2 |  |  |  | ROZPOCET | 0 | 0 | 0 | 0 | 0 | 1 | 0 | 64 | -904149049
12 | K | 2108000.R6 | Montáž konstrukce osvětlení - mosty na BK s kabeláží a železniční most | kus | 8 |  | 0 |  |  |  | základní |  | 0 | 0 | 0 | 0 | 0 | 64 | K | 2 |  |  |  | ROZPOCET | 0 | 0 | 0 | 0 | 0 | 1 | 0 | 64 | 129579747
13 | K | 2108000.R7 | Montáž konstrukce osvětlení - mosty na řece Moravě - silniční, železniční | kus | 11 |  | 0 |  |  |  | základní |  | 0 | 0 | 0 | 0 | 0 | 64 | K | 2 |  |  |  | ROZPOCET | 0 | 0 | 0 | 0 | 0 | 1 | 0 | 64 | -1851536382
14 | K | 2108000.R8 | Montáž konstrukce osvětlení - mosty na řece Moravě - lávky, hospodářské | kus | 7 |  | 0 |  |  |  | základní |  | 0 | 0 | 0 | 0 | 0 | 64 | K | 2 |  |  |  | ROZPOCET | 0 | 0 | 0 | 0 | 0 | 1 | 0 | 64 | 1145637150
15 | K | 2108000.R9 | Elektromontáž LED reflektoru | kus | 148 |  | 0 |  |  |  | základní |  | 0 | 0 | 0 | 0 | 0 | 64 | K | 2 |  |  |  | ROZPOCET | 0 | 0 | 0 | 0 | 0 | 1 | 0 | 64 | 1107334472
16 | M | R3 | chránička kabelů plast s vysokou mechanickou odolností a odolná vůči UV záření, do 20 mm na ramenech, včetně 7 ks pro společný solár | m | 120.36 |  | 0 |  |  |  | základní |  | 0 | 0 | 0 | 0 | 0 | 256 | M | 2 |  |  |  | ROZPOCET | 0 | 0 | 0 | 0 | 0 | 1 | 0 | 64 | 1751765221
| VV |  | 1"m"*72"ks"+0,6"m"*((19*4)+(6*0,6)+(1"ks")) |  | 120.36 | [13 empty] | VV | 2 | 2 | True | 1 | ROZPOCET
17 | M | R4 | elektroinstalační krabice propojovací se svorkovnicí IP66 | kus | 42 |  | 0 |  |  |  | základní |  | 0 | 0 | 0 | 0 | 0 | 256 | M | 2 |  |  |  | ROZPOCET | 0 | 0 | 0 | 0 | 0 | 1 | 0 | 64 | 878571804
18 | M | R5 | ukončení kabelů na svorkách el. zařízení | kus | 42 |  | 0 |  |  |  | základní |  | 0 | 0 | 0 | 0 | 0 | 256 | M | 2 |  |  |  | ROZPOCET | 0 | 0 | 0 | 0 | 0 | 1 | 0 | 64 | 146607507
19 | M | R6 | LED reflektor s integrovanou baterií včetně kabeláže | kus | 120 |  | 0 |  |  |  | základní |  | 0 | 0 | 0 | 0 | 0 | 256 | M | 2 |  |  |  | ROZPOCET | 0 | 0 | 0 | 0 | 0 | 1 | 0 | 64 | -2011443015
| VV |  | 30"mostů"*4 |  | 120 | [13 empty] | VV | 2 | 2 | True | 1 | ROZPOCET
20 | M | R7 | LED reflektor standard | kus | 28 |  | 0 |  |  |  | základní |  | 0 | 0 | 0 | 0 | 0 | 256 | M | 2 |  |  |  | ROZPOCET | 0 | 0 | 0 | 0 | 0 | 1 | 0 | 64 | -557639999
| VV |  | 7"mostů"*4 |  | 28 | [13 empty] | VV | 2 | 2 | True | 1 | ROZPOCET
21 | M | R8 | regulátor | kus | 7 |  | 0 |  |  |  | základní |  | 0 | 0 | 0 | 0 | 0 | 256 | M | 2 |  |  |  | ROZPOCET | 0 | 0 | 0 | 0 | 0 | 1 | 0 | 64 | -1797741262
22 | M | R9 | rameno TR 40 mm, dl 1 m, včetně dílenského opracování a povrchové úpravy, mosty Morava | kus | 72 |  | 0 |  |  |  | základní |  | 0 | 0 | 0 | 0 | 0 | 256 | M | 2 |  |  |  | ROZPOCET | 0 | 0 | 0 | 0 | 0 | 1 | 0 | 64 | -652167132
| VV |  | 18*4 |  | 72 | [13 empty] | VV | 2 | 2 | True | 1 | ROZPOCET
23 | M | R10 | rameno TR 40 mm, dl 0,6 m, včetně dílenského opracování a povrchové úpravy, včetně 6 ks pro společný solár | kus | 81 |  | 0 |  |  |  | základní |  | 0 | 0 | 0 | 0 | 0 | 256 | M | 2 |  |  |  | ROZPOCET | 0 | 0 | 0 | 0 | 0 | 1 | 0 | 64 | 994571053
| VV |  | (18*4)+(1*6)+(1*3) |  | 81 | [13 empty] | VV | 2 | 2 | True | 1 | ROZPOCET
24 | M | R19 | rameno TR 40 mm, dl 0,9 m, včetně dílenského opracování a povrchové úpravy | kus | 2 |  | 0 |  |  |  | základní |  | 0 | 0 | 0 | 0 | 0 | 256 | M | 2 |  |  |  | ROZPOCET | 0 | 0 | 0 | 0 | 0 | 1 | 0 | 64 | -1973813832
25 | M | R11 | nosný sloupek s TR 60 | kus | 14.84 |  | 0 |  |  |  | základní |  | 0 | 0 | 0 | 0 | 0 | 256 | M | 2 |  |  |  | ROZPOCET | 0 | 0 | 0 | 0 | 0 | 1 | 0 | 64 | -1873724479
| VV |  | 14,84 "mb" "viz Výkaz výměr |  | 14.84 | [13 empty] | VV | 2 | 2 | True | 1 | ROZPOCET
26 | M | R12 | plech 100 x 100 mm, tl. 3 mm, plocha 0,01 m2/znak, včetně dílenského opracování a povrchové úpravy… | kus | 144 |  | 0 |  |  |  | základní |  | 0 | 0 | 0 | 0 | 0 | 256 | M | 2 |  |  |  | ROZPOCET | 0 | 0 | 0 | 0 | 0 | 1 | 0 | 64 | -32342343
| VV |  | (19*4+18*4)-4 "všechny mosty bez 4 ks světel na magnetech |  | 144 | [13 empty] | VV | 2 | 2 | True | 1 | ROZPOCET
27 | M | R13 | plech 250 x 250 mm, tl. 3 mm, plocha 0,0625 m2/znak, včetně dílenského opracování a povrchové úpravy | kus | 4 |  | 0 |  |  |  | základní |  | 0 | 0 | 0 | 0 | 0 | 256 | M | 2 |  |  |  | ROZPOCET | 0 | 0 | 0 | 0 | 0 | 1 | 0 | 64 | -1672655020
| VV |  | 4 "osvětlení na magnetech |  | 4 | [13 empty] | VV | 2 | 2 | True | 1 | ROZPOCET
28 | M | R14 | magnet s vnitřním závitem 8 mm, 50 mm, síla min 100 kg | kus | 16 |  | 0 |  |  |  | základní |  | 0 | 0 | 0 | 0 | 0 | 256 | M | 2 |  |  |  | ROZPOCET | 0 | 0 | 0 | 0 | 0 | 1 | 0 | 64 | -1995825523
| VV |  | 16"ks" |  | 16 | [13 empty] | VV | 2 | 2 | True | 1 | ROZPOCET
29 | M | R15 | matice M8 | kus | 1276 |  | 0 |  |  |  | základní |  | 0 | 0 | 0 | 0 | 0 | 256 | M | 2 |  |  |  | ROZPOCET | 0 | 0 | 0 | 0 | 0 | 1 | 0 | 64 | -831367133
| VV |  | 1276"ks" "viz Výkaz výměr |  | 1276 | [13 empty] | VV | 2 | 2 | True | 1 | ROZPOCET
30 | M | R16 | výztuhy - plech tl. 4 mm, 0,005 m2/znak, včetně dílenského opracování a povrchové úpravy | kus | 148 |  | 0 |  |  |  | základní |  | 0 | 0 | 0 | 0 | 0 | 256 | M | 2 |  |  |  | ROZPOCET | 0 | 0 | 0 | 0 | 0 | 1 | 0 | 64 | -937482009
| VV |  | 72+76 "ramen znaků" |  | 148 | [13 empty] | VV | 2 | 2 | True | 1 | ROZPOCET
31 | M | R20 | výztuhy - plech tl. 4 mm, 0,01 m2/rameno, včetně dílenského opracování a povrchové úpravy | kus | 7 |  | 0 |  |  |  | základní |  | 0 | 0 | 0 | 0 | 0 | 256 | M | 2 |  |  |  | ROZPOCET | 0 | 0 | 0 | 0 | 0 | 1 | 0 | 64 | 691370470
| VV |  | 7 "ramen solárů" |  | 7 | [13 empty] | VV | 2 | 2 | True | 1 | ROZPOCET
32 | M | R17 | trubka elektroinstalační PVC tuhá průměr do 40mm včetně úchytek | m | 210 |  | 0 |  |  |  | základní |  | 0 | 0 | 0 | 0 | 0 | 256 | M | 2 |  |  |  | ROZPOCET | 0 | 0 | 0 | 0 | 0 | 1 | 0 | 64 | 1635966020
| VV |  | 7 "mostů"*30"m/most" |  | 210 | [13 empty] | VV | 2 | 2 | True | 1 | ROZPOCET
33 | M | R18 | pomocný a podružný materiál pro uchycení kabeláže | kpl | 7 |  | 0 |  |  |  | základní |  | 0 | 0 | 0 | 0 | 0 | 256 | M | 2 |  |  |  | ROZPOCET | 0 | 0 | 0 | 0 | 0 | 1 | 0 | 64 | 675868835
| VV |  | 7"kpl" "mosty s kabeláží - 7 mostů |  | 7 | [13 empty] | VV | 2 | 2 | True | 1 | ROZPOCET
34 | M | R21 | prut 8 mm | t | 0.026 |  | 0 |  |  |  | základní |  | 0 | 0 | 0 | 0 | 0 | 256 | M | 2 |  |  |  | ROZPOCET | 0 | 0 | 0 | 0 | 0 | 1 | 0 | 64 | -389322185
| VV |  | 66,07 "mb"*0,395"kg/m"/1000 "viz Výkaz výměr |  | 0.026 | [13 empty] | VV | 2 | 2 | True | 1 | ROZPOCET
35 | M | R22 | L 40x25x4 | t | 0.072 |  | 0 |  |  |  | základní |  | 0 | 0 | 0 | 0 | 0 | 256 | M | 2 |  |  |  | ROZPOCET | 0 | 0 | 0 | 0 | 0 | 1 | 0 | 64 | -310660765
| VV |  | 37,52 "mb"*1,93"kg/m"/1000 "viz Výkaz výměr |  | 0.072 | [13 empty] | VV | 2 | 2 | True | 1 | ROZPOCET
36 | M | R23 | L 40x40x4 | t | 0.002 |  | 0 |  |  |  | základní |  | 0 | 0 | 0 | 0 | 0 | 256 | M | 2 |  |  |  | ROZPOCET | 0 | 0 | 0 | 0 | 0 | 1 | 0 | 64 | 1466606909
| VV |  | 0,98 "mb"*2,5"kg/m"/1000 "viz Výkaz výztuže |  | 0.002 | [13 empty] | VV | 2 | 2 | True | 1 | ROZPOCET

## 02 - Vedlejší a ostatní n...
[9 empty] | >> skryté sloupce << | [9 empty] | {d5b06753-4eb2-4a90-95ed-f91943d34993}
2
| KRYCÍ LIST SOUPISU PRACÍ | [8 empty] | v --- níže se nacházejí doplnkové a pomocné údaje k sestavám --- v | [8 empty] | False
Stavba:
Plavební značení na mostech Baťova kanálu - osvětlení - projektová dokumentace
Objekt:
02 - Vedlejší a ostatní náklady
| KSO: |  |  |  |  | CC-CZ:
| Místo: |  |  |  |  | Datum: | 21. 11. 2019
| Zadavatel: |  |  |  |  | IČ: | 70890013
|  | Povodí Moravy, s.p., Dřevařská 11, 60175 Brno |  |  |  | DIČ: | CZ70890013
| Uchazeč: |  |  |  |  | IČ: | Vyplň údaj
|  | Vyplň údaj |  |  |  | DIČ: | Vyplň údaj
| Projektant: |  |  |  |  | IČ: | 26475081
|  | Sweco Hydroprojekt a.s., Táborská 31, Praha 4 |  |  |  | DIČ: | CZ26475081
| Zpracovatel: |  |  |  |  | IČ:
DIČ:
Poznámka:
| Cena bez DPH | [5 empty] | 0
|  |  | Základ daně |  |  | Sazba daně | Výše daně
| DPH | základní | 0 |  |  | 21% | 0
|  | snížená | 0 |  |  | 15% | 0
|  | zákl. přenesená | 0 |  |  | 21% | 0
|  | sníž. přenesená | 0 |  |  | 15% | 0
|  | nulová | 0 |  |  | 0% | 0
| Cena s DPH |  |  | v | CZK |  | 0
| Projektant |  |  | Zpracovatel
| Datum a podpis: |  | Razítko | Datum a podpis: |  |  | Razítko
| Objednavatel |  |  | Uchazeč
| Datum a podpis: |  | Razítko | Datum a podpis: |  |  | Razítko
REKAPITULACE ČLENĚNÍ SOUPISU PRACÍ
Stavba:
Plavební značení na mostech Baťova kanálu - osvětlení - projektová dokumentace
Objekt:
02 - Vedlejší a ostatní náklady
Místo: | [5 empty] | Datum: | 21. 11. 2019
Zadavatel: |  |  | Povodí Moravy, s.p., Dřevařská 11, 60175 Brno |  |  | Projektant: | Sweco Hydroprojekt a.s., Táborská 31, Praha 4
Uchazeč: |  |  | Vyplň údaj |  |  | Zpracovatel:
Kód dílu - Popis | [6 empty] | Cena celkem [CZK]
Náklady ze soupisu prací | [6 empty] | 0 | [12 empty] | -1
| VRN - Vedlejší rozpočtové náklady | [5 empty] | 0
| VRN1 - Průzkumné, geodetické a projektové práce | [5 empty] | 0
| VRN3 - Zařízení staveniště | [5 empty] | 0
| VRN4 - Inženýrská činnost | [5 empty] | 0
| VRN6 - Územní vlivy | [5 empty] | 0
SOUPIS PRACÍ
Stavba:
Plavební značení na mostech Baťova kanálu - osvětlení - projektová dokumentace
Objekt:
02 - Vedlejší a ostatní náklady
Místo: | [5 empty] | Datum: | 21. 11. 2019
Zadavatel: |  |  | Povodí Moravy, s.p., Dřevařská 11, 60175 Brno |  |  | Projektant: | Sweco Hydroprojekt a.s., Táborská 31, Praha 4
Uchazeč: |  |  | Vyplň údaj |  |  | Zpracovatel:
PČ | Typ | Kód | Popis | MJ | Množství | J.cena [CZK] | Cena celkem [CZK] | Cenová soustava |  |  | DPH | J. Nh [h] | Nh celkem [h] | J. hmotnost [t] | Hmotnost celkem [t] | J. suť [t] | Suť Celkem [t]
Náklady soupisu celkem | [6 empty] | 0 | [5 empty] | 0 |  | 0 |  | 0 |  | D | -1 | [7 empty] | 0
| D | VRN | Vedlejší rozpočtové náklady |  |  |  | 0 | [5 empty] | 0 |  | 0 |  | 0 | 5 | D | 0 | ROZPOCET | [6 empty] | 0
| D | VRN1 | Průzkumné, geodetické a projektové práce |  |  |  | 0 | [5 empty] | 0 |  | 0 |  | 0 | 5 | D | 1 | ROZPOCET | [6 empty] | 0
1 | K | 012103000 | Průzkumné, geodetické práce | kpl | 1 |  | 0 |  |  |  | základní |  | 0 | 0 | 0 | 0 | 0 | 1024 | K | 2 | ROZPOCET | 0 | 0 | 0 | 0 | 0 | 1 | 0 | 1024 | -1447158384
2 | K | 013254000 | Dokumentace skutečného provedení stavby | kpl | 1 |  | 0 |  |  |  | základní |  | 0 | 0 | 0 | 0 | 0 | 1024 | K | 2 | ROZPOCET | 0 | 0 | 0 | 0 | 0 | 1 | 0 | 1024 | -1783282953
| P |  | Poznámka k položce: Dokumentace skutečného provedení včetně provedení katalogu (foto) osvětlení na mostech dle území provozů PM 1x Veselí n.Mor, 1x Uh. Hradiště, 1x Zlín - v tištěné samostatně a elektronické podobě | [15 empty] | P | 2
| D | VRN3 | Zařízení staveniště |  |  |  | 0 | [5 empty] | 0 |  | 0 |  | 0 | 5 | D | 1 | ROZPOCET | [6 empty] | 0
3 | K | 030001000 | Zařízení staveniště | kpl | 1 |  | 0 |  |  |  | základní |  | 0 | 0 | 0 | 0 | 0 | 1024 | K | 2 | ROZPOCET | 0 | 0 | 0 | 0 | 0 | 1 | 0 | 1024 | 1738156131
| D | VRN4 | Inženýrská činnost |  |  |  | 0 | [5 empty] | 0 |  | 0 |  | 0 | 5 | D | 1 | ROZPOCET | [6 empty] | 0
4 | K | 040001000 | Inženýrská činnost | kpl | 1 |  | 0 |  |  |  | základní |  | 0 | 0 | 0 | 0 | 0 | 1024 | K | 2 | ROZPOCET | 0 | 0 | 0 | 0 | 0 | 1 | 0 | 1024 | 607656434
| P |  | Poznámka k položce: Zajištění plnění povinností dle zákona č. 309_2006 Sb. | [15 empty] | P | 2
5 | K | 044002000 | Revize elektro | hod | 24 |  | 0 |  |  |  | základní |  | 0 | 0 | 0 | 0 | 0 | 1024 | K | 2 | ROZPOCET | 0 | 0 | 0 | 0 | 0 | 1 | 0 | 1024 | -1080241016
| D | VRN6 | Územní vlivy |  |  |  | 0 | [5 empty] | 0 |  | 0 |  | 0 | 5 | D | 1 | ROZPOCET | [6 empty] | 0
6 | K | 060001000 | Územní vlivy | kpl | 1 |  | 0 |  |  |  | základní |  | 0 | 0 | 0 | 0 | 0 | 1024 | K | 2 | ROZPOCET | 0 | 0 | 0 | 0 | 0 | 1 | 0 | 1024 | 438413914
| P |  | Poznámka k položce: Zabezpečovací prvky – závěsy, plošina | [15 empty] | P | 2