## K nacenění
SPECIFIKACE TECHNOLOGICKÝCH KROKŮ K NACENĚNÍ
název akce: VD Lysá nad Labem, oprava jezových polí
č. akce: 139180012
| pole | název technologických kroků | cena v Kč bez DPH
| p r v n í j e z o v é p o l e | schválený povodňový plán (pro všechny jezová pole)
schválený havarijní plán (pro všechny jezová pole)
projektová dokumentace pro provedení stavby
demontáž a odvoz stávající hradící konstrukce
sanace spodní stavby
výroba svařence stavidlové tabule včetně závěsných nosníků a klapky
protikorozní ochrana svařence stavidlové tabule včetně závěsných nosníků a klapky
montáž nové hradící konstrukce
dokončení protikorozní ochrany po montáži
výroba ostatních součástí ovládacího mechanismu
dokumentace skutečného povedení
předání veškerých dokladů nutných ke zprovoznění jezového pole, zejména výsledky předepsaných zkoušek, revizí, doklady o shodě k dodaným materiálům a doklady k žádosti o povolení zkušebního provozu
úspěšné provedení provozních zkoušek a uvedení do zkušebního provozu, včetně zajištění měření průhybů a deformací nové hradicí konstrukce
provedení ostatních prací a dodávky dle předmětu díla nespecifikovaných v předchozích technologických krocích (úpravné práce, čerpání zahrazené jímky, pomocné konstrukce, pomocný materiál, zdvihací technika, plavební mechanizace, přesuny materiálu a techniky, příprava a provoz staveniště,…)
| d r u h é j e z o v é p o l e | projektová dokumentace pro provedení stavby
demontáž a odvoz stávající hradící konstrukce
sanace spodní stavby
výroba svařence stavidlové tabule včetně závěsných nosníků a klapky
protikorozní ochrana svařence stavidlové tabule včetně závěsných nosníků a klapky
montáž nové hradící konstrukce
dokončení protikorozní ochrany po montáži
výroba ostatních součástí ovládacího mechanismu
dokumentace skutečného povedení
předání veškerých dokladů nutných ke zprovoznění jezového pole, zejména výsledky předepsaných zkoušek, revizí, doklady o shodě k dodaným materiálům a doklady k žádosti o povolení zkušebního provozu
úspěšné provedení provozních zkoušek a uvedení do zkušebního provozu, včetně zajištění měření průhybů a deformací nové hradicí konstrukce
provedení ostatních prací a dodávky dle předmětu díla nespecifikovaných v předchozích technologických krocích (úpravné práce, čerpání zahrazené jímky, pomocné konstrukce, pomocný materiál, zdvihací technika, plavební mechanizace, přesuny materiálu a techniky, příprava a provoz staveniště,…)
| t ř e t í j e z o v é p o l e | projektová dokumentace pro provedení stavby
demontáž a odvoz stávající hradící konstrukce
sanace spodní stavby
výroba svařence stavidlové tabule včetně závěsných nosníků a klapky
protikorozní ochrana svařence stavidlové tabule včetně závěsných nosníků a klapky
montáž nové hradící konstrukce
dokončení protikorozní ochrany po montáži
výroba ostatních součástí ovládacího mechanismu
dokumentace skutečného povedení
předání veškerých dokladů nutných ke zprovoznění jezového pole, zejména výsledky předepsaných zkoušek, revizí, doklady o shodě k dodaným materiálům a doklady k žádosti o povolení zkušebního provozu
úspěšné provedení provozních zkoušek a uvedení do zkušebního provozu, včetně zajištění měření průhybů a deformací nové hradicí konstrukce
provedení ostatních prací a dodávky dle předmětu díla nespecifikovaných v předchozích technologických krocích (úpravné práce, čerpání zahrazené jímky, pomocné konstrukce, pomocný materiál, zdvihací technika, plavební mechanizace, přesuny materiálu a techniky, příprava a provoz staveniště,…)
| Celková cena díla akce "VD Lysá nad Labem, oprava jezových polí": |  | 0
Příloha: |  | Přehled činností

## Příloha - přehled činností
Přehled činností
název akce: VD Lysá nad Labem, oprava jezových polí
č. akce: 139180012
č.pol. | Předmět | Popis | počet (kg, m2, kpl)
SO1, SO2, SO3, Opravy spodní stavby jezových polí - specifikace pro jedno jezové pole, bude realizováno 3 x
.-čištění stav.konstrukcí tlakovou vodou a přesuny nánosu v jímce
2 | opravné práce | .-vysekání poškozených a vydrolrených spár v jímce | 1 kpl
.-vyplnění spár ve zdivu a dlažbě v jímce se zahlazením povrchu
.-zednická oprava poškozeného zdiva (lokálně v jímce) do 0.5 m3 celkem
3 | materiál, dodávka | .-drobný materiál, bednění (kotvy, podložky, výplně, desky, ...) | 1 kpl
.-cementová spárovací směs
4 | ostatní práce a dodávky | .-zdvihací technika | 1 kpl
.-přesuny sutě,materiálu a techniky
.-příprava a provoz staveniště
.-prováděcí dokumentace, pasport
.-dokumentace skutečného provedení, včetně geodetického zaměření JP - převlivná hrana v podélném směru, dospozice jímky (vývar i práh JP)
PS1, PS2, PS3 Oprava stavidel jezových polí - specifikace pro jedno jezové pole, bude realizováno 3 x
5 | demontáže | .-demontáž stávající hradící konstrukce stavidla s klapkou - demontáž a rozdělení (rozřezání) OK v jímce JP - vymístění OK z jezového pole na břeh na skládku šrotu - předání šrotu provozovateli VD | 1 kpl
.-demontáž řetězů a gallských kladek - demontáž a vymístění OK z JP na břeh na skládku šrotu - předání řetězů provozovateli VD
6 | montáže | .-montáž kolejnic bočního vedení kladek | 1 kpl
.-montáž konstrukce nového stavidla včetně podvozků a kladek
.-montáž PTFE bočních štítů klapky
.-montáž konstrukce nové nasazené klapky
.-montáž těsnění stavidla i nasazené klapky
7 | úpravné práce | .-repase závěsných řetězových kladek (2 ks) | 1 kpl
.-oprava opěrných a vodících kolejnic stavidla - 2 x 2 ks ve váklencích v jímce
.-montáž nerezových ploch bočního těsnění stavidla - na stávající očištěné štíty na pilířích
.-revize zdvihadel - běžná prohlídka, kontrola funkčnosti (zpráva), promazání mechanismu, drobné opravy, doplnění spojovacího materiálu, větší opravy, úpravy budou řešeny po dohodě s provozovatelem
.-revize transmisí - odkrytí převodů, prohldáka technického stavu (zpráva), očištění a promazání, drobné opravy, doplnění spojovacího materiálu; větší opravy udou řešeny po dohodě s provozovatelem
.-revize pohonu stavidla - prohlídka mechanismu, kontrola tehcnického stavu (zpráva), promazání převodů, drobné opravy, doplnění spojovacího materiálu, případné větší opravy budou řešeny po dohodě s provozovatelem
8 | povrchová ochrana | .-příprava povrchu OK - otryskání Sa 2.5 | 1210 m2
|  | .-příprava povrchu OK - na díle St 2.0 | 55 m2
|  | .-povrchová ochrana vnějších ploch (Im1, H, 1000mm, vysokosušinový, apl.zahorka, 1 vrstva) | 695 m2
|  | .-povrchová ochrana vnitřních ploch (Im1, H, 500mm, vysokosušinový, apl.zastudena) | 385 m2
|  | .-povrchová ochrana ploch uzavřených prostor (konzervace, inhibitor koroze) | 130 m2
|  | .-povrchová ochrana - opravné nátěry po montáži (Im1, H, 1000mm, vysokosušinový, apl.zahorka, 1 vrstva, stěrky) | 35 m2
|  | .-povrchová ochrana - opravné nátěry (C4, H, 320mm, EP, 3 vrstvy) | 20 m2
9 | materiál, výroba | .-stavidlová tabule, závěsné nosníky - svařenec (S235,S355) | 60500
|  | .-klapka - svařenec (S235, S355) | 13500
|  | .-závěs stavidla - svařenec | 2 x 550 Kg
Ovládání klapky
|  | .-Čep (S355) | 2 x 200 Kg
|  | .-Čep aretace (nerez) | 2 x 50 Kg
|  | .-Konzola aretace (S235) | 2 x 25 Kg
|  | Uložení ložisek klapky | 0
|  | .-Konzoly ložisek (S235) | 6 x 58 Kg
|  | .-Čep ložiska (nerez) | 6 x 5 Kg
|  | .-Uložení ložiska (S235) | 6 x 35 Kg
|  | .-Samomazné kloubové ložisko | 6 x 2 Kg
|  | Podvozky | 0
|  | .-Pojezdové kolo (kovaná ocel) | 8 x 125 Kg
|  | .-Čep pojezdového kola (nerez) | 8 x 30 Kg
|  | .-Soudečkové ložisko | 8 x 23 Kg
|  | .-Víko pojezdového kola (S235) | 16 x 5 Kg
|  | .-Skříň podvozku (S235) | 4 x 200 Kg
|  | .-Montážní a přípojné prvky podvozků | 4x 80 Kg
|  | Kladka bočního vedení | 0
|  | .-Konzola (S235) | 4 x 50 Kg
|  | .-Kladka (nerez) | 4 x 10 Kg
|  | .-Samomazné pouzdro (bronz, kompozit, apod.) | 8 x 1 Kg
|  | .-Čep kladky (nerez) | 4 x 4 Kg
|  | Kladka protivedení | 0
|  | .-Konzola (S235) | 4 x 25 Kg
|  | .-Kladka (S235) | 4 x 10 Kg
|  | .-Samomazné pouzdro (bronz, kompozit, apod.) | 8 x 1 Kg
|  | .-Čep kladky (nerez) | 4 x 3 Kg
|  | Těsnění stavidla | 0
|  | .-Práh-dubový trámec | 1 x 840 Kg
|  | .-Pryžový hranol (profilová pryž) | 1 x 340 Kg
|  | .-Příložky prahového těsnění (S235) | 1 x 440 Kg
|  | .-Boční těsnění - L guma (profilová pryž) | 2 x 35 Kg
|  | .-Příložky bočního těsnění (S235) | 2 x 40 Kg
|  | .-Spojovací materiál (A2) | 1 x 105 Kg
|  | Těsnění klapky | 0
|  | .-Boční těsnění - pryžový hranol (profil.pryž) | 2 x 25 Kg
|  | .-Příložky bočního těsnění (S235) | 2 x 40 Kg
|  | .-Těsnění mezi klapkou a tabulí (profil.pryž) | 1 x 630 Kg
|  | .-Přítlačné lišty (S235) | 2 x 170 Kg
|  | .-Spojovací materiál (A2) | 1 x 32 Kg
|  | Obložení štítů pro těsnění klapky | 0
|  | .-Obložení štítů klapky (PTFE) | 2 x 50 Kg
|  | .-Spojovací materiál (A2) | 2 x 7 Kg
|  | .-Dosedací dorazy klapky (S235) | 0
|  | .-Rámečky dorazů (ocel) | 4 x 6 Kg
|  | .-Pryžové dosadací desky tl. 30mm | 4 x4 Kg
|  | .-nerezové lišty pro boční těsnění stavidla | 2 kpl
|  | .-kolejnice bočního vedení (S235) | 2 kpl
|  | .-nerezový Gallův řetěz (měněné prvky) | 2 kpl
|  | .-článkový řetěz klapky | 2 kpl
|  | .-kryty - mříže průlezů stavidla (4x) (S235) | 4 kpl
|  | .-drobné dílce a spojovací materiál | 1 kpl
10 | ostatní práce a dodávky | .-čerpání zahrazené jímky po dobu opravy | 1 kpl
.-pomocné konstrukce (lešení, konzoly, přípravky, úchyty apod.
.-pomocný materiál (řezný, brusný, spojovací, apod.)
.-zdvihací technika - demontáž staré konstrukce, manpulace s břemeny v jímce, vykládka, překládka a manipulace s břemeny na břehu, vykládka a překládka metriálu
.-plavební mechanizace (čluny, prámy, pontony); demnotáž a montáž OK, doprava konstrukcí a materiáu na staveniště
.-přesuny materiálu a techniky - mimostaveništní i vnitrostaveništní
.-příprava a provoz staveniště - veškeré náklady spojené s umístěním, provozem a demobilizací ZS
|  | .-prováděcí dokumentace a dílenské výkresy, oměření | 0,333 kpl
.-dokumentace skutečného provedení
.-povodňový plán stavby
.-plán pro případ havárie
.-provedení měření průhybů a deformací nových hradicích konstrukcí jezových polí (příprava měření – rozvržení měřičských bodů dle výrobní dokumentace, měření průhybů ve vodorovném směru bez zatížení a po zatížení vodním tlakem, měření ve svislém směru při zavěšení stavidla na řetězech nad prahem, zapracování výsledků měření deformace stavidla a klapky, vypracování zprávy)