## Krycí list
KRYCÍ LIST ROZPOČTU
| Název stavby |  |  | VO Pařížov - přístřešek pro mechanizaci | [8 empty] | JKSO | 812 63
| Kód stavby |  |  | 18014
| Název objektu |  |  | SO 2 - Střecha přístřešku | [8 empty] | EČO
| Kód objektu |  |  | 02
| Název části | [11 empty] | Místo | Pařížov, parc.č. 261/1, k.ú. Pařížov, obec Běstvin
Kód části
Název podčásti
Kód podčásti
[13 empty] | IČ | DIČ
| Objednatel |  |  | Povodí Labe, státní podnik, Víta Nejedlého 951/8
Projektant
Zhotovitel
|  |  |  | Rozpočet číslo | Zpracoval | [7 empty] | Dne
05.10.2018
Měrné a účelové jednotky
Počet |  |  |  | Náklady / 1 m.j. | Počet |  |  | Náklady / 1 m.j. |  | Počet |  |  |  | Náklady / 1 m.j.
|  |  | 0 | 0 |  |  | 0 | 0 |  |  |  |  | 0 |  |  | 0
|  |  |  | Rozpočtové náklady v |  |  |  | CZK
A |  | Základní rozp. náklady |  |  | B |  | Doplňkové náklady |  |  | C |  | Náklady na umístění stavby
1 | HSV |  | Dodávky | 0 | 8 | Práce přesčas |  | 0 |  | 13 | Zařízení staveniště 2% |  |  | 21 | % | 0
2 |  |  | Montáž | 0 | 9 | Bez pevné podl. |  | 0 |  | 14 | Mimostav. Doprava 1% |  |  | 21 | % | 0
3 | PSV |  | Dodávky | 0 | 10 | Kulturní památka |  | 0 |  | 15 | Územní vlivy |  |  | 21 | % | 0
4 |  |  | Montáž | 0 | 11 |  |  | 0 |  | 16 | Provozní vlivy 1% |  |  | 21 | % | 0
5 | "M" |  | Dodávky | 0 | [5 empty] | 17 | Ostatní |  |  | 21 | % | 0
6 |  |  | Montáž | 0 | [5 empty] | 18 | NUS z rozpočtu |  |  |  |  | 0
7 | ZRN (ř. 1-6) |  |  | 0 | 12 | DN (ř. 8-11) |  | 0 |  | 19 | NUS (ř. 13-18) |  |  |  |  | 0
20 | HZS |  |  | 0 | 21 | Kompl. činnost |  | 0 | 21 | 22 | Ostatní náklady |  |  |  |  | 0
Projektant | [9 empty] | D |  | Celkové náklady
[10 empty] | 23 | Součet 7, 12, 19-22 |  |  |  |  | 0 | 0
Datum a podpis |  |  |  |  | Razítko |  |  |  |  | 24 | 15 | % | 0 | DPH |  | 0 | 0
Objednatel | [9 empty] | 25 | 21 | % | 0 | DPH |  | 0 | 0
[10 empty] | 26 | Cena s DPH (ř. 23-25) |  |  |  |  | 0
Datum a podpis |  |  |  |  | Razítko |  |  |  |  | E |  | Přípočty a odpočty
Zhotovitel | [9 empty] | 27 | Dodávky objednatele |  |  |  |  | 0
[10 empty] | 28 | Klouzavá doložka |  |  |  |  | 0
Datum a podpis |  |  |  |  | Razítko |  |  |  |  | 29 | Zvýhodnění + - |  |  |  |  | 0

## Rekapitulace
REKAPITULACE ROZPOČTU
Stavba: | VO Pařížov - přístřešek pro mechanizaci
Objekt: | SO 2 - Střecha přístřešku
Část:
JKSO: | 812 63
Objednatel: | Povodí Labe, státní podnik, Víta Nejedlého 951/8
Zhotovitel:
Datum: | 05.10.2018
Kód | Popis | Cena celkem | Hmotnost celkem | Suť celkem
1 | 2 | 3 | 4 | 5
PSV | Práce a dodávky PSV | 0 | 7.1998 | 0
762 | Konstrukce tesařské | 0 | 1.0876 | 0
764 | Konstrukce klempířské | 0 | 0.10356 | 0
765 | Konstrukce pokrývačské | 0 | 6.0087 | 0
| Celkem | 0 | 7.1998 | 0

## Rozpocet
ROZPOČET
Stavba: |  | VO Pařížov - přístřešek pro mechanizaci
Objekt: |  | SO 2 - Střecha přístřešku
Část:
JKSO: |  | 812 63
Objednatel: |  | Povodí Labe, státní podnik, Víta Nejedlého 951/8
Zhotovitel:
Datum: |  | 05.10.2018
P.Č. | TV | KCN | Kód položky | Popis | MJ | Množství celkem | Cena jednotková | Cena celkem | Hmotnost | Hmotnost celkem | Hmotnost sutě | Hmotnost sutě celkem | Sazba DPH | Typ položky | Úroveň
1 | 2 | 3 | 4 | 5 | 6 | 7 | 8 | 9 |  |  |  |  | 10 | 11 | 12
| D |  | PSV | Práce a dodávky PSV |  |  |  | 0 |  | 7.1998 |  | 0 |  |  | 0
| D |  | 762 | Konstrukce tesařské |  |  |  | 0 |  | 1.0876 |  | 0 |  |  | 1
1 | K | 762 | 76201 | D+M tesařské práce - vazníky | kpl | 1 | 0 | 0 | 0 | 0 | 0 | 0 | 21 | 16 | 2
2 | K | 762 | 762342314 | Montáž laťování na střechách složitých sklonu do 60° osové vzdálenosti do 360 mm | m2 | 120 | 0 | 0 | 0 | 0 | 0 | 0 | 21 | 16 | 2
|  |  |  | (13,4+5,0)/2*4,5*2+(8,25*4,5)/2*2+0,075 |  | 120 | [8 empty] | 2 | 2 | -1 | 1
3 | K | 762 | 762342441 | Montáž lišt trojúhelníkových nebo kontralatí na střechách sklonu do 60° | m | 240 | 0 | 0 | 0 | 0 | 0 | 0 | 21 | 16 | 2
|  |  |  | 120,0*2 |  | 240 | [8 empty] | 2 | 2 | -1 | 1
4 | M | MAT | 605141130 | řezivo jehličnaté,střešní latě impregnované dl 2 - 3,5 m | m3 | 1.901 | 0 | 0 | 0.55 | 1.0455 | 0 | 0 | 21 | 32 | 2
|  |  |  | (120,0*4+240,0)*0,06*0,04*1,1 |  | 1.901 | [8 empty] | 2 | 2 | -1 | 1
5 | K | 762 | 762395000 | Spojovací prostředky pro montáž krovu, bednění, laťování, světlíky, klíny | m3 | 1.728 | 0 | 0 | 0.02431 | 0.042008 | 0 | 0 | 21 | 16 | 2
|  |  |  | (120,0*4+240)*0,06*0,04 |  | 1.728 | [8 empty] | 2 | 2 | -1 | 1
6 | K | 762 | 998762202 | Přesun hmot procentní pro kce tesařské v objektech v do 12 m | % | 0 | 5.58 | 0 | 0 | 0 | 0 | 0 | 21 | 16 | 2
| D |  | 764 | Konstrukce klempířské |  |  |  | 0 |  | 0.10356 |  | 0 |  |  | 1
7 | K | 764 | 764172073 | Krytina okapové lemování sklon do 30° | m | 43.6 | 0 | 0 | 0.00061 | 0.026596 | 0 | 0 | 21 | 16 | 2
|  |  |  | (13,4+8,4)*2 |  | 43.6 | [8 empty] | 2 | 2 | -1 | 1
8 | K | 764 | 764751113 | Odpadní trouby Lindab kruhové rovné SROR D 120 mm | m | 9 | 0 | 0 | 0.00236 | 0.02124 | 0 | 0 | 21 | 16 | 2
|  |  |  | 2*4,5 |  | 9 | [8 empty] | 2 | 2 | -1 | 1
9 | K | 764 | 764751133 | Odpadní trouby Lindab koleno BK D 120 mm | kus | 2 | 0 | 0 | 0.00038 | 0.00076 | 0 | 0 | 21 | 16 | 2
10 | K | 764 | 764751143 | Odpadní trouby Lindab výtokové koleno UTK D 120 mm | kus | 2 | 0 | 0 | 0.00038 | 0.00076 | 0 | 0 | 21 | 16 | 2
11 | K | 764 | 764761131 | Žlaby Lindab podokapní půlkruhové R velikost 125 mm s háky KFL 35 | m | 44 | 0 | 0 | 0.00115 | 0.0506 | 0 | 0 | 21 | 16 | 2
|  |  |  | (13,5+8,5)*2 |  | 44 | [8 empty] | 2 | 2 | -1 | 1
12 | K | 764 | 764761221 | Žlaby Lindab suchá spojka půlkruhových žlabů s těsněním RSK velikost 125 mm | kus | 16 | 0 | 0 | 0.0002 | 0.0032 | 0 | 0 | 21 | 16 | 2
13 | K | 764 | 764761231 | Žlaby Lindab kotlík SOK k půlkruhovým žlabům velikost 125 mm | kus | 2 | 0 | 0 | 0.0002 | 0.0004 | 0 | 0 | 21 | 16 | 2
14 | K | 764 | 998764202 | Přesun hmot procentní pro konstrukce klempířské v objektech v do 12 m | % | 0 | 1.56 | 0 | 0 | 0 | 0 | 0 | 21 | 16 | 2
| D |  | 765 | Konstrukce pokrývačské |  |  |  | 0 |  | 6.0087 |  | 0 |  |  | 1
15 | K | 765 | 765331012 | Krytina betonová Bramac Alpská drážková střecha složitá na sucho | m2 | 120 | 0 | 0 | 0.04646 | 5.5752 | 0 | 0 | 21 | 16 | 2
|  |  |  | (13,4+5,0)/2*4,5*2+(8,25*4,5)/2*2+0,075 |  | 120 | [8 empty] | 2 | 2 | -1 | 1
16 | K | 765 | 765331022 | Krytina betonová Bramac Alpská drážková hřeben z hřebenáčů na sucho s pásem s kartáči | m | 5 | 0 | 0 | 0.0136 | 0.068 | 0 | 0 | 21 | 16 | 2
17 | K | 765 | 765331052 | Krytina betonová Bramac Alpská drážková nároží z hřebenáčů na sucho s pásem s kartáči | m | 24 | 0 | 0 | 0.01416 | 0.33984 | 0 | 0 | 21 | 16 | 2
|  |  |  | 6*4 |  | 24 | [8 empty] | 2 | 2 | -1 | 1
18 | K | 765 | 765331661 | Krytina betonová Bramac větrací mřížka š 52 mm | m | 43.6 | 0 | 0 | 0.00012 | 0.005232 | 0 | 0 | 21 | 16 | 2
|  |  |  | (13,4+8,4)*2 |  | 43.6 | [8 empty] | 2 | 2 | -1 | 1
19 | K | 765 | 765901171 | Zakrytí šikmých střech podstřešní kontaktní hydroizolační difuzní | m2 | 120 | 0 | 0 | 0.00017 | 0.0204 | 0 | 0 | 21 | 16 | 2
|  |  |  | (13,4+5,0)/2*4,5*2+(8,25*4,5)/2*2+0,075 |  | 120 | [8 empty] | 2 | 2 | -1 | 1
20 | K | 765 | 765901351 | Přiřezání keramických tašek | m | 48 | 0 | 0 | 0 | 0 | 0 | 0 | 21 | 16 | 2
|  |  |  | 6*4*2 |  | 48 | [8 empty] | 2 | 2 | -1 | 1
21 | K | 765 | 998765202 | Přesun hmot procentní pro krytiny tvrdé v objektech v do 12 m | % | 0 | 5.33 | 0 | 0 | 0 | 0 | 0 | 21 | 16 | 2
|  |  |  | Celkem |  |  |  | 0 |  | 7.1998 |  | 0