## Rekapitulace
Rekapitulace nákladů - SOUPIS PRACÍ A DODÁVEK K OCENĚNÍ
název akce: VD Lysá nad Labem, výroba horního provizorního hrazení jezu
číslo akce: 239190006
Název | Dílčí název | Procentuální výše fakturace z celkové ceny díla akce | Cena v Kč bez DPH
Výroba sady horního provizorního hrazení a hradel pro jedno jezové pole | Vyrobení všech hradel pro hrazení z horní vody i dolní vody (myšleno hotových svařenců bez povrchové úpravy) - orientační výčet vybraných činností k realizaci díla viz příloha A | 50% | 0
| Výroba všech, slupic, lávek, pochozích ploch lávky (pororoštů), zábradlí, rozpěrných tyčí a podpěrných trámců (myšleno hotových svařenců bez povrchové úpravy) - orientační výčet vybraných činností k realizaci díla viz příloha A | 20% | 0
| Dokončení povrchové ochrany všech hradel, slupic, lávek, pororoštů, zábradlí, rozpěrných tyčí a podpěrných trámců - orientační výčet vybraných činností k realizaci díla viz příloha A | 20% | 0
Ostatní práce a dodávky | Orientační výčet vybraných činností nutných k realizaci díla viz příloha B | 10% | 0
Celková cena díla akce "VD Lysá nad Labem, výroba horního provizorního hrazení jezu":
Poznámka: | Uchazeč vyplní pouze celkovou cenu díla akce bez DPH (žlutě podbarvené pole E11)

## Přílohy
Přílohy A + B
Jedná se o orientační výčet vybraných činností nutných k realizaci díla
název akce: |  | VD Lysá nad Labem, výroba horního provizorního hrazení jezu
číslo akce: |  | 239190006
Etapa | Předmět | Specifikace | Předpokládané množství
Příloha A | Výroba sady horního provizorního hrazení a hradel pro jedno jezové pole
Vyrobení všech hradel pro hrazení z horní i dolní vody (myšleno hotových svařenců bez povrchové úpravy)
1 | ostantí práce a dodávky | - výrobně dodavatelská dokumentace a dílenské výkresy, oměření (2 ks paré + digitalní podoba v editovatelném formátu na CD) | 1 kpl
| materiál, dodávka | - hradla (dl. 5.8 m) - svařeno u jacklu 140 x 60 x 3 mm, hranaté úchytné oko | 42640 kg
|  | - spojovací materiál (šrouby, podložky, matice, apod.), šrouby A2, matice Zn (následná rozebíratelnost spojů) | 1 kpl
Výroba všech, slupic, rozpěrných tyčí a podpěrných trámců (myšleno hotových svařenců bez povrchové úpravy)
2 | materiál, výroba | - slupice do horní vody (3 ks, výška 5.10 m) - (svařované z valcovaných tyčí a plechů, osazené armaturami pro kotvení do stávající spodní stavby jezu) | 3 x 800 kg
|  | - lávky (4 ks) - ocelová svařovaná montovaná na korunu slupis, součástí lávky musí být opěrný rám hradel (pouchová tyč) | 4 x 500 kg
|  | - pochozí plocha lávky (0,8 x 23 m) - pororošty ocelové svařované, povrchová ochrana Zn, včetně úchytných prvků | 1 kpl
|  | - rozpěrná tyč (4 ks dle stávající na VD, poskytne provozovatel) - délkově nastavitelná, připojitelná ke stávajícím výklenkům v pilířích | 4 x 25 kg
|  | - zábradlí - rozevíratelné z vnitřní strany jímky, výška 1,1 m, 2 pevná madla | 150 kg
|  | - úložné prvky provizorního hrazení (svařované OC) - podkladní rám hradel (2 x), stojan slupic a lávek | 1000 kg
| montáže | - dílenské sestavení provizorního hrazení
| materiál, dodávka | - spojovací materiál (šrouby, podložky, matice, apod.), šrouby A2, matice Zn (následná rozebíratelnost spojů) | 1 kpl
Dokončení povrchové ochrany všech hradel, slupic, rozpěrných tyčí a podpěrných trámců
3 | povrchová ochrana | - příprava povrchu OK - otryskání Sa 2.5 (slupice, lávky, úložné prvky, nepřístupné OK na VD lze alternativně připravit na St 2.0) | 160 m2
|  | - povrchová ochrana- metalizace - ZINACOR nástřik 120 µm - slupice, lávky | 120 m2
|  | - povrchová ochrana - žárové Zn ponorem 80 µm - hradla, zábradlí, rozpěrné tyče | 42890 kg
|  | - povrchová ochrana - EP 320 µm - slupice, lávky | 120 m2
|  | - povrchová ochrana - EP 240 µm - uložné prvky provizorního hrazení | 40 m2
|  | - příprava povrchu OK, hradla - odmaštění | 3821,2 m2
Příloha B | Ostatní práce a dodávky
4 | ostatní práce a dodávky | - zdvihací technika zhotovitele | 1 kpl
- přesuny materiálu a techniky
- příprava a provoz staveniště
- dokumentace skutečného provedení 3 ks