## Zakazka
Cesta C27 - SO 102
[5 empty] | Poř. | Typ | Kód | Alter. kód | Popis | MJ | Výměra bez ztr. | Ztratné | Výměra | Jedn. cena | Cena | Jedn. hmotn. | Hmotnost | Jedn. suť | Suť
Stavební objekt 102
001: Zemní práce
##T2##N_Catalog_catGUID | ##T2##PRO_ITEM_catID | ##T2##PRO_ITEM_iteCode | ##T2##PRO_ITEM_szvCode | ##T2##PRO_ITEM_tevCode | 1 | SP | 111101101 |  | Odstranění travin z celkové plochy do 0,1 ha | ha | 0.11 | 0 | 0.11 |  |  |  | 0 |  | 0
[5 empty] | 2 | SP | 111201102 |  | Odstranění křovin a stromů průměru kmene do 100 mm i s kořeny z celkové plochy přes 1000 do 10000 m2 | m2 | 1128 | 0 | 1128 |  |  |  | 0 |  | 0
[5 empty] | 3 | SP | 111201401 |  | Spálení křovin a stromů průměru kmene do 100 mm | m2 | 1128 | 0 | 1128 |  |  | 5e-05 | 0.0564 |  | 0
[5 empty] | 4 | SP | 112101101 |  | Kácení stromů listnatých D kmene do 300 mm | kus | 24 | 0 | 24 |  |  |  | 0 |  | 0
[5 empty] | 5 | SP | 112101103 |  | Kácení stromů listnatých D kmene do 700 mm | kus | 3 | 0 | 3 |  |  |  | 0 |  | 0
[5 empty] | 6 | SP | 112201201 |  | Odřezání pařezů D do 300 mm | kus | 24 | 0 | 24 |  |  |  | 0 |  | 0
[5 empty] | 7 | SP | 112201203 |  | Odřezání pařezů D do 700 mm | kus | 3 | 0 | 3 |  |  |  | 0 |  | 0
[5 empty] | 8 | SP | 132201101 |  | Hloubení rýh š do 600 mm v hornině tř. 3 objemu do 100 m3 | m3 | 122 | 0 | 122 |  |  |  | 0 |  | 0
[5 empty] | 9 | SP | 132201201 |  | Hloubení rýh š do 2000 mm v hornině tř. 3 objemu do 100 m3 | m3 | 48.5 | 0 | 48.5 |  |  |  | 0 |  | 0
[5 empty] | 10 | SP | 161101101 |  | Svislé přemístění výkopku z horniny tř. 1 až 4 hl výkopu do 2,5 m | m3 | 170.5 | 0 | 170.5 |  |  |  | 0 |  | 0
[5 empty] | 11 | SP | 162301401 |  | Vodorovné přemístění větví stromů listnatých do 5 km D kmene do 300 mm | kus | 24 | 0 | 24 |  |  |  | 0 |  | 0
[5 empty] | 12 | SP | 162301403 |  | Vodorovné přemístění větví stromů listnatých do 5 km D kmene do 700 mm | kus | 3 | 0 | 3 |  |  |  | 0 |  | 0
[5 empty] | 13 | SP | 162301411 |  | Vodorovné přemístění kmenů stromů listnatých do 5 km D kmene do 300 mm | kus | 24 | 0 | 24 |  |  |  | 0 |  | 0
[5 empty] | 14 | SP | 162301413 |  | Vodorovné přemístění kmenů stromů listnatých do 5 km D kmene do 700 mm | kus | 3 | 0 | 3 |  |  |  | 0 |  | 0
[5 empty] | 15 | SP | 162601102 |  | Vodorovné přemístění do 5000 m výkopku z horniny tř. 1 až 4 | m3 | 170.5 | 0 | 170.5 |  |  |  | 0 |  | 0
[5 empty] | 16 | SP | 171201201 |  | Uložení sypaniny na skládky | m3 | 170.5 | 0 | 170.5 |  |  |  | 0 |  | 0
[5 empty] | 17 | SP | 171201206 |  | Poplatek za skládku - ostatní zemina | t | 324 | 0 | 324 | 60 | 19440 |  | 0 |  | 0
[5 empty] | 18 | SP | 174201201 |  | Zásyp jam po pařezech D pařezů do 300 mm | kus | 24 | 0 | 24 |  |  |  | 0 |  | 0
[5 empty] | 19 | SP | 174201203 |  | Zásyp jam po pařezech D pařezů do 700 mm | kus | 3 | 0 | 3 |  |  |  | 0 |  | 0
[5 empty] | 20 | SP | 175101101 |  | Obsyp potrubí bez prohození sypaniny z hornin tř. 1 až 4 uloženým do 3 m od kraje výkopu | m3 | 10.5 | 0 | 10.5 |  |  |  | 0 |  | 0
[5 empty] | 21 | SP | 181101102 |  | Úprava pláně v zářezech v hornině tř. 1 až 4 se zhutněním | m2 | 85.5 | 0 | 85.5 |  |  |  | 0 |  | 0
[5 empty] | 27 | H | 58337306 |  | Štěrkopísek frakce 0-8 třída B | t | 17.5 | 0 | 17.5 |  |  | 1 | 17.5 |  | 0
[9 empty] | 002: Základy | [9 empty] | 0
[5 empty] | 22 | SP | 273361412 |  | Výztuž základových desek ze svařovaných sítí do 6 kg/m2 | t | 0.24 | 0 | 0.24 |  |  | 1.0503 | 0.25207 |  | 0
[9 empty] | 004: Vodorovné konstrukce | [9 empty] | 0
[5 empty] | 23 | SP | 451311521 |  | Podklad pro dlažbu z betonu prostého vodostavebného V4 tř. B 20 vrstva tl nad 100 do 150 mm | m2 | 32.7 | 0 | 32.7 |  |  | 0.35186 | 11.5058 |  | 0
[5 empty] | 24 | SP | 451571311 |  | Lože pod dlažby z kameniva těženého drobného vrstva tl do 100 mm | m2 | 51.5 | 0 | 51.5 |  |  | 0.21252 | 10.9448 |  | 0
[5 empty] | 25 | SP | 452318510 |  | Zajišťovací práh z betonu prostého | m3 | 3.2 | 0 | 3.2 |  |  | 2.2936 | 7.3397 |  | 0
[5 empty] | 26 | SP | 465513127 |  | Dlažba z lomového kamene na cementovou maltu s vyspárováním tl 200 mm | m2 | 32.7 | 0 | 32.7 |  |  | 0.74356 | 24.3144 |  | 0
[9 empty] | 005: Komunikace | [9 empty] | 0
[5 empty] | 28 | SP | 564261111 |  | Podklad nebo podsyp ze štěrkopísku ŠP tl 200 mm | m2 | 85.5 | 0 | 85.5 |  |  | 0.40481 | 34.6113 |  | 0
[5 empty] | 29 | SP | 564871111 |  | Podklad ze štěrkodrtě ŠD tl 250 mm | m2 | 85.5 | 0 | 85.5 |  |  | 0.46166 | 39.4719 |  | 0
[5 empty] | 30 | SP | 565145221 |  | Podklad z obalovaného kameniva OKS II tl 60 mm š nad 3 m | m2 | 2725 | 0 | 2725 |  |  | 0.211 | 574.975 |  | 0
[5 empty] | 31 | SP | 569831111 |  | Zpevnění krajnic štěrkodrtí tl 100 mm | m2 | 564 | 0 | 564 |  |  | 0.18776 | 105.8966 |  | 0
[5 empty] | 32 | SP | 572713112 |  | Vyrovnání povrchu dosavadních podkladů obalovaným kamenivem OK | t | 28.2 | 0 | 28.2 |  |  | 1 | 28.2 |  | 0
[5 empty] | 33 | SP | 573211111 |  | Postřik živičný spojovací z asfaltu v množství do 0,70 kg/m2 | m2 | 2725 | 0 | 2725 |  |  | 0.00061 | 1.6623 |  | 0
[5 empty] | 34 | SP | 577134221 |  | Asfaltový beton ABS (ACO 11) II tl 40 mm š nad 3 m | m2 | 2635 | 0 | 2635 |  |  | 0.10373 | 273.3286 |  | 0
009: Ostatní konstrukce a práce
[5 empty] | 35 | SP | 919411111 |  | Čelo propustku z betonu prostého pro propustek z trub DN 300 až 500 | kus | 2 | 0 | 2 |  |  | 5.8004 | 11.6008 |  | 0
[5 empty] | 36 | SP | 919411121 |  | Čelo propustku z betonu prostého pro propustek z trub DN 600 až 800 | kus | 2 | 0 | 2 |  |  | 14.1497 | 28.2995 |  | 0
[5 empty] | 37 | SP | 919512111 |  | Zřízení propustku z trub betonových nebo ŽB DN 400 | m | 10 | 0 | 10 |  |  | 0.61348 | 6.1348 |  | 0
[5 empty] | 38 | SP | 919514111 |  | Zřízení propustku z trub betonových nebo ŽB DN 600 | m | 11 | 0 | 11 |  |  | 0.88535 | 9.7388 |  | 0
[5 empty] | 39 | SP | 919535555 |  | Obetonování trubního propustku betonem prostým | m3 | 8.5 | 0 | 8.5 |  |  | 2.2667 | 19.2671 |  | 0
[5 empty] | 40 | SP | 935112211 |  | Osazení příkopového žlabu do betonu tl 100 mm z betonových tvárnic š 800 mm | m | 30 | 0 | 30 |  |  | 0.16376 | 4.9128 |  | 0
[5 empty] | 41 | SP | 938909111 |  | Odstranění bláta a hlinitého nánosu z povrchu podkladu nebo krytu štěrkového | m2 | 2635 | 0 | 2635 |  |  |  | 0 |  | 0
[5 empty] | 42 | SP | 979082213 |  | Vodorovná doprava suti po suchu do 1 km | t | 71.1 | 0 | 71.1 |  |  |  | 0 |  | 0
[5 empty] | 43 | SP | 979082219 |  | Příplatek ZKD 1 km u vodorovné dopravy suti po suchu do 1 km | t | 284.4 | 0 | 284.4 |  |  |  | 0 |  | 0
[5 empty] | 44 | SP | 979087212 |  | Nakládání na dopravní prostředky pro vodorovnou dopravu suti | t | 71.1 | 0 | 71.1 |  |  |  | 0 |  | 0
[5 empty] | 46 | SP | 938909611 |  | Odstranění nánosu na krajnicích tl do 100 mm | m2 | 564 | 0 | 564 |  |  |  | 0 | 0.026 | 14.664
[5 empty] | 47 | H | 59221138 |  | Trouba železobetonová 8úhelníková, zesílená TZP-Q D40x100x8 cm | kus | 10 | 0 | 10 |  |  | 0.335 | 3.35 |  | 0
[5 empty] | 48 | H | 59221140 |  | Trouba železobetonová 8úhelníková, zesílená TZP-Q D60x100x8 cm | kus | 11 | 0 | 11 |  |  | 0.47 | 5.17 |  | 0
[5 empty] | 49 | H | 59227712 |  | Žlab melior TBM 1-56 50x56x16 | kus | 91 | 0 | 91 |  |  | 0.054 | 4.914 |  | 0
[5 empty] | 50 | SP | 979097115 |  | Poplatek za skládku - ostatní zemina | t | 71.1 | 0 | 71.1 | 60 | 4266 |  | 0 |  | 0
CELKEM:
CELKEM