## DATA
Datum odběru | Místo odběru | teplota vzduchu | teplota vody | pH - terén | rozpuštěný kyslík - terén | rozpuštěné látky veškeré | rozpuštěné látky žíhané | nerozpuštěné látky veškeré | nerozpuštěné látky žíhané | stanovení vodivosti při 25 st. C | zabarvení | pH | alkalita | acidita | oxidovatelnost manganistanem | oxidovatelnost dvojchromanem | biochemická spotřeba kyslíku | celkový organický uhlík | rozpuštěný organický uhlík | absorbance při 254 nm | adsorbovatelné organické halogeny | chloridy | sírany | fluoridy | dusitanový dusík | amoniakální dusík | dusičnanový dusík | anorganický dusík výpočtem - jsou i ost. formy N | celkový dusík po filtraci | celkový dusík | organický dusík - výpočtem | fosforečnanový fosfor | celkový fosfor po filtraci | celkový fosfor | PO4-P low | vápník | hořčík | železo | mangan | sodík | draslík | zinek | rtuť | kadmium | hliník | vápník a hořčík | baryum | fekální koliformní bakterie | enterokoky | kvasná zkouška | teplotní test | koliformní bakterie | mezofilní bakterie
2015-11-30 | ČERNÁ NISA - pod VD Bedřichov | 0 | 3 | 7.1 | 11.6 | 16 | 10 | <2 | <2 | 6.1 | B | 6.7 | 0.224 | 0.127 | 6.4 | 18 | 1.2 | 7.5 | 7.5 | 0.29 | 14 | 2.2 | 13.6 | 0.1 | 0.01 | 0.06 | 0.1 | 0.17 | 0.5 | 0.5 | 0.33 | 0.01 | 0.01 | 0.03 | 2.1 | 5.5 | 0.88 | 0.45 | 0.09 | 2.9 | <0,50 | <10 | <0,05 | 0.07 | 229 | 0.17 | 5 | 1 | 0 | + | - | 3 | 3000
2015-12-15 | ČERNÁ NISA - pod VD Bedřichov | -0.5 | 3.2 | 7.5 | 10.1 | 20 | 12 | <2 | <2 | 6.4 | B | 6.7 | 0.279 | 0.057 | 6.1 | 13 | 1.4 | 6.4 | 5.8 | 0.28 | 15 | 1.1 | 13.5 | 0.17 | 0.004 | 0.06 | 0.2 | 0.26 | 0.5 | 0.6 | 0.34 | 0.01 | 0.02 | 0.02 | 3.9 | 2.5 | 0.5 | 0.1 | 0.02 | 1.8 | <0,50 | <10 | <0,05 | 0.06 | 454 | 0.08 | 7 | 0 | 0 | + | - | 11 | 410
2016-01-13 | ČERNÁ NISA - pod VD Bedřichov | -2 | 2 | 6 | 11 | 28 | 8 | <2 | <2 | 5.2 | B | 6.4 | 0.083 | 0.126 | 7.3 | 24 | 1.4 | 5.4 | 5.3 | 0.31 | 19 | 1.7 | 14.6 | 0.15 | 0.004 | 0.04 | 0.2 | 0.24 | 0.6 | 0.6 | 0.36 | <0,01 | 0.02 | 0.02 | 4.5 | 4.5 | 0.88 | 0.28 | 0.03 | 2.7 | 0.5 | <10 | <0,05 | 0.09 | 260 | 0.15 | 8 | 0 | 1 | + | + | 1 | 90
2016-02-15 | ČERNÁ NISA - pod VD Bedřichov | 2.5 | 3 | 6.6 | 12.2 | 68 | 42 | <2 | <2 | 5.6 | ZL | 6.4 | 0.091 | 0.102 | 8.3 | 26 | 2 | 7.3 | 7.2 | 0.32 | 27 | 1.3 | 14.8 | 0.16 | 0.008 | 0.1 | 0.85 | 0.96 | 1.2 | 1.2 | 0.24 | 0.01 | 0.01 | 0.03 | <1,5 | 5.2 | 0.96 | 0.37 | 0.06 | 2.6 | <0,50 | <10 | <0,05 | 0.15 | 310 | 0.17 | 7 | 0 | 1 |  |  | 4
2016-03-30 | ČERNÁ NISA - pod VD Bedřichov | 4 | 3.8 | 7 | 9.7 | 38 | 22 | 2 | <2 | 5 | ZL | 6 | 0.116 | 0.147 | 7.9 | 23 | 1.1 | 6.9 | 6.6 | 0.32 | 21 | 1.3 | 13.8 | 0.13 | 0.005 | 0.02 | 0.3 | 0.3 | 0.5 | 0.5 | 0.2 | 0.01 | 0.02 | 0.04 | 1.7 | 4.2 | 0.7 | 0.3 | 0.03 | 2.3 | 0.6 | <10 | <0,05 | 0.1 | 316 | 0.13 | <5 | 0 | 0 |  |  | 0
2016-04-25 | ČERNÁ NISA - pod VD Bedřichov | 5.5 | 6.7 | 8.4 | 10.9 | [12 empty] | 5.6 | 5.5 | 0.23 | 12 | [13 empty] | 5.7 | 6.2 | 0.93 | 0.38 | 0.16 | 2.8 | 0.77 | <10 | <0,05 | 0.14 | 246 | 0.19 | 5 | 0 | 1 |  |  | 4
2016-05-04 | ČERNÁ NISA - pod VD Bedřichov | 4 | 6.8 | 7.5 | 11.5 | 56 | 32 | 3 | <2 | 7.3 | B | 7.4 | 0.366 | <0,050 | 4.8 | 19 | 1.7 | 5.1 | 4.4 | 0.17 | 12 | <1 | 10.5 | 0.14 | 0.004 | 0.06 | 0.2 | 0.26 | 0.3 | 0.3 | <0,1 | 0.01 | 0.02 | 0.02 |  | 1.5 | <0,50 | 0.21 | 0.02 | 0.96 | <0,50 | <10 | <0,05 | 0.05 | 735 | 0.06 | 8 | 3 | 0 |  |  | 24
2016-05-24 | ČERNÁ NISA - pod VD Bedřichov | 17 | 15.1 | 7.7 | 10.8 | 100 | 70 | 2 | <2 | 10.8 | ZL | 7.6 | 0.457 | <0,050 | 6 | 21 | 1.9 | 9.1 | 8.2 | 0.22 | 13 | 10.4 | 10.8 | 0.17 | 0.006 | 0.03 | 0.2 | 0.24 | 0.4 | 0.4 | 0.16 | 0.02 | 0.02 | 0.03 | 2.4 | 8.5 | 1.1 | 0.55 | 0.39 | 3.4 | 0.6 | <10 | <0,05 | 0.16 | <50 | 0.26 | <5 | 0 | 0 |  |  | 15
2016-06-13 | ČERNÁ NISA - pod VD Bedřichov | 10 | 11 | 6.8 | 9.9 | 62 | 32 | <2 | <2 | 7.9 | B | 7.4 | 0.561 | 0.069 | 3.9 | 18 | 1.8 | 3.2 | 2.8 | 0.12 | 11 | <1 | 9.6 | 0.26 | 0.005 | 0.06 | 0.2 | 0.27 | 0.4 | 0.4 | 0.13 | 0.01 | 0.01 | 0.02 | 6.5 | 9.5 | 1.1 | 0.37 | 0.22 | 3.4 | 1 | <10 | <0,05 | 0.05 | 65 | 0.28 | <5 | 18 | 140 |  |  | 30
2016-07-25 | ČERNÁ NISA - pod VD Bedřichov | 15 | 13.7 | 5.7 | 7.4 | 56 | 26 | 6 | <2 | 3.8 | B | 6.2 | 0.084 | 0.125 | 14 | 38 | 1 | 13.1 | 11.1 | 0.51 | 35 | 2.2 | 8.2 | 0.13 | 0.01 | 0.08 | 0.1 | 0.19 | 0.5 | 0.5 | 0.31 | 0.01 | 0.01 | 0.01 | 3.5 | 3.6 | 0.66 | 0.65 | 0.05 | 2 | 0.56 | <10 | <0,05 | 0.1 | 486 | 0.12 | 8 | 0 | 2 |  |  | 5
2016-08-29 | ČERNÁ NISA - pod VD Bedřichov | 17 | 16 | 6.1 | 7.4 | 32 | 8 | 4 | <2 | 4.4 | B | 6.4 | 0.102 | 0.112 | 11 | 41 | 1.6 | 8.5 | 7.6 | 0.34 | 21 | 1.5 | 12.4 | 0.14 | 0.005 | 0.15 | <0,1 | 0.16 | 0.6 | 0.6 | 0.44 | 0.01 | 0.01 | 0.02 | <1,5 | 4.1 | 0.8 | 0.89 | 0.06 | 2.3 | 0.5 | <10 | <0,05 | 0.05 | 262 | 0.14 | <5
2016-09-19 | ČERNÁ NISA - pod VD Bedřichov | 10.5 | 11.3 | 7.3 | 8.6 | 78 | 32 | 3 | <2 | 9.1 | ZL | 7.3 | 0.665 | 0.098 | 4.6 | 18 | 1 | 3.5 | 3.4 | 0.16 | 11 | 2.2 | 9.9 | 0.18 | 0.007 | 0.08 | 0.1 | 0.19 | 0.5 | 0.5 | 0.31 | 0.02 | 0.02 | 0.02 | 1.8 | 10.2 | 1.1 | 0.75 | 0.3 | 3.8 | 0.8 | <10 | <0,05 | 0.1 | 92 | 0.3 | <5 | 0 | 4 |  |  | 5
2015-11-30 | JELENÍ POTOK - pod Černým vrchem | 1 | 1.9 | 5.2 | 12.5 | 18 | 10 | 10 | 3 | 3.1 | B | 5.5 | 0.055 | 0.154 | 7.7 | 16 | 1 | 4.6 | 4.5 | 0.15 | 25 | 2.2 | 8.1 | 0.08 | 0.01 | 0.02 | <0,1 | <0,1 | 0.4 | 0.4 | 0.37 | 0.01 | 0.01 | 0.04 | <1,5 | 2.5 | 0.5 | 0.1 | 0.02 | 1.6 | <0,50 | <10 | <0,05 | 0.24 | 559 | 0.08 | 6 | 0 | 1 | + | + | 15 | 3400
2015-12-15 | JELENÍ POTOK - pod Černým vrchem | -1 | 2.7 | 6.7 | 10.7 | 16 | 10 | <2 | <2 | 3.1 | B | 5.6 | 0.073 | 0.07 | 5.1 | 13 | 1.5 | 5 | 4.8 | 0.22 | 19 | 1.4 | 11.3 | 0.13 | 0.002 | 0.02 | 0.2 | 0.22 | 0.4 | 0.4 | 0.18 | 0.01 | 0.01 | 0.02 | 5.3 | 6.3 | 1 | 0.37 | 0.13 | 2.9 | 0.7 | <10 | <0,05 | 0.13 | 250 | 0.2 | 5 | 0 | 0 | + | - | 3 | 50
2016-01-13 | JELENÍ POTOK - pod Černým vrchem | -1.5 | 2 | 6.8 | 12.7 | 22 | 6 | <2 | <2 | 5 | B | 6.6 | 0.085 | 0.081 | 2.3 | 12 | 2.1 | 1.9 | 1.4 | 0.11 | 7.2 | 1.9 | 12.8 | 0.15 | 0.002 | 0.04 | 0.7 | 0.74 | 0.9 | 0.9 | 0.16 | <0,01 | <0,01 | 0.01 | 3.3 | 3.3 | 0.59 | <0,05 | <0,02 | 2.5 | <0,50 | <10 | <0,05 | 0.12 | 165 | 0.11 | <5 | 0 | 0 | - | - | 0 | 100
2016-02-15 | JELENÍ POTOK - pod Černým vrchem | 2 | 2.5 | 6 | 12.6 | 42 | 22 | <2 | <2 | 3.5 | B | 6 | 0.085 | 0.082 | 3.7 | 15 | 1.7 | 3.6 | 3.5 | 0.16 | 18 | <1 | 10.8 | 0.11 | 0.003 | 0.06 | 0.3 | 0.36 | 0.5 | 0.5 | 0.14 | <0,01 | <0,01 | <0,01 | 3.6 | 2.9 | 0.5 | 0.06 | 0.02 | 1.9 | <0,50 | <10 | <0,05 | 0.16 | 300 | 0.09 | 5 | 0 | 0 |  |  | 4
2016-03-30 | JELENÍ POTOK - pod Černým vrchem | 3.5 | 3 | 6.1 | 10.6 | 20 | 12 | <2 | <2 | 2.6 | ZL | 5.3 | <0,050 | 0.149 | 7 | 22 | 1 | 5.9 | 5.1 | 0.27 | 28 | <1 | 8.1 | 0.1 | 0.003 | <0,01 | 0.4 | 0.4 | 0.5 | 0.6 | 0.2 | 0.02 | 0.02 | 0.05 | 1.6 | 1.8 | <0,50 | 0.12 | <0,02 | 1.1 | <0,50 | <10 | <0,05 | 0.2 | 592 | 0.07 | <5 | 0 | 0 |  |  | 1
2016-04-25 | JELENÍ POTOK - pod Černým vrchem | 3.2 | 2.9 | 7.9 | 12 | [12 empty] | 2.9 | 2.5 | 0.1 | 11 | [13 empty] | 1.5 | 3.1 | 0.54 | 0.06 | 0.02 | 2.2 | 0.5 | <10 | <0,05 | 0.43 | 245 | 0.1 | 6 | 0 | 0 |  |  | 4
2016-05-04 | JELENÍ POTOK - pod Černým vrchem | 6.5 | 4 | 5.1 | 12.7 | 26 | 14 | 5 | 2 | 2.2 | ZL | 5 | <0,050 | 0.094 | 14 | 32 | 1.9 | 11.4 | 11.2 | 0.42 | 32 | <1 | 4.1 | 0.1 | 0.004 | 0.03 | 0.1 | 0.13 | 0.3 | 0.4 | 0.27 | 0.02 | 0.02 | 0.02 |  | 7.3 | 0.9 | 0.35 | 0.22 | 2.9 | 0.76 | <10 | <0,05 | 0.18 | 171 | 0.22 | 5 | 0 | 2 |  |  | 14
2016-05-24 | JELENÍ POTOK - pod Černým vrchem | 16 | 12 | 6.2 | 10.3 | 58 | 30 | 2 | <2 | 4.5 | B | 7.2 | 0.123 | 0.058 | 2.1 | 11 | 1.4 | 4.8 | 3.9 | 0.069 | 8.4 | 1.7 | 13 | 0.08 | 0.004 | 0.01 | 0.3 | 0.31 | 0.4 | 0.4 | <0,1 | 0.02 | 0.02 | 0.02 | <1,5 | 3.5 | 0.6 | <0,05 | <0,02 | 2.7 | 0.6 | <10 | <0,05 | 0.19 | <50 | 0.11 | 5 | 0 | 0 |  |  | 14
2016-06-13 | JELENÍ POTOK - pod Černým vrchem | 9 | 9.5 | 5.6 | 10.3 | 42 | 24 | <2 | <2 | 4.1 | B | 6.6 | 0.123 | 0.073 | 2.7 | 13 | 1.7 | 2 | 1.8 | 0.076 | 9.2 | <1 | 13 | 0.14 | 0.003 | 0.03 | 0.2 | 0.23 | 0.3 | 0.3 | <0,1 | 0.01 | 0.02 | 0.02 | <1,5 | 3.9 | 0.6 | 0.07 | <0,02 | 2.8 | 0.8 | <10 | <0,05 | 0.09 | 93 | 0.12 | 6 | 0 | 4 |  |  | 11
2016-07-25 | JELENÍ POTOK - pod Černým vrchem | 16 | 11.1 | 6.6 | 10 | 40 | 28 | 2 | <2 | 3.3 | B | 6.4 | 0.103 | 0.084 | 8.3 | 20 | 0.7 | 6.9 | 6.8 | 0.29 | 22 | 1.6 | 6.9 | 0.08 | 0.005 | 0.03 | 0.15 | 0.19 | 0.3 | 0.3 | 0.11 | 0.01 | 0.01 | 0.01 | 4.2 | 2.8 | 0.5 | 0.2 | <0,02 | 2.1 | 0.54 | <10 | <0,05 | 0.08 | 360 | 0.09 | 5 | 0 | 1 |  |  | 14
2016-08-29 | JELENÍ POTOK - pod Černým vrchem | 15 | 11 | 6.6 | 10 | 38 | 12 | <2 | <2 | 3.8 | B | 6.5 | 0.1 | 0.067 | 3.1 | 20 | 0.9 | 2.3 | 2 | 0.097 | 9 | <1 | 11.6 | 0.08 | 0.004 | 0.02 | 0.2 | 0.22 | 0.3 | 0.3 | <0,1 | 0.01 | 0.01 | 0.01 | <1,5 | 3.4 | 0.6 | 0.07 | <0,02 | 2.5 | 0.7 | <10 | <0,05 | 0.08 | 109 | 0.11 | <5
2016-09-19 | JELENÍ POTOK - pod Černým vrchem | 10 | 10.3 | 7.4 | 9.7 | 52 | 20 | <2 | <2 | 3.1 | ZL | 6.4 | 0.098 | 0.086 | 8.5 | 32 | 1.1 | 6.7 | 6.6 | 0.3 | 32 | 1.9 | 9 | 0.19 | 0.005 | 0.01 | <0,1 | <0,1 | 0.3 | 0.3 | 0.3 | 0.01 | 0.01 | 0.01 | 4.7 | 3.2 | 0.5 | 0.21 | <0,02 | 2 | <0,50 | <10 | <0,05 | 0.08 | 328 | 0.1 | 6 | 0 | 3 |  |  | 40

## KOR DATA
| Místo odběru | teplota vzduchu | teplota vody | pH - terén | rozpuštěný kyslík - terén | rozpuštěné látky veškeré | rozpuštěné látky žíhané | nerozpuštěné látky veškeré | nerozpuštěné látky žíhané | stanovení vodivosti při 25 st. C | zabarvení | pH | alkalita | acidita | oxidovatelnost manganistanem | oxidovatelnost dvojchromanem | biochemická spotřeba kyslíku | celkový organický uhlík | rozpuštěný organický uhlík | absorbance při 254 nm | adsorbovatelné organické halogeny | chloridy | sírany | fluoridy | dusitanový dusík | amoniakální dusík | dusičnanový dusík | anorganický dusík výpočtem - jsou i ost. formy N | celkový dusík po filtraci | celkový dusík | organický dusík - výpočtem | fosforečnanový fosfor | celkový fosfor po filtraci | celkový fosfor | PO4-P low | vápník | hořčík | železo | mangan | sodík | draslík | zinek | rtuť | kadmium | hliník | vápník a hořčík | baryum | fekální koliformní bakterie | enterokoky | kvasná zkouška | teplotní test | koliformní bakterie | mezofilní bakterie
|  | OC | OC |  | mg/l | mg/l | mg/l | mg/l | mg/l | mS/m |  |  | mmol/l | mmol/l | mg/l | mg/l | mg/l | mg/l | mg/l |  | μg/l | mg/l | mg/l | mg/l | mg/l | mg/l | mg/l | mg/l | mg/l | mg/l | mg/l | mg/l | mg/l | mg/l | μg/l | mg/l | mg/l | mg/l | mg/l | mg/l | mg/l | μg/l | μg/l | μg/l | μg/l | mmol/l | μg/l | KTJ/1ml | KTJ/10 ml |  |  | KTJ/1ml | KTJ/1ml
2015-11-30 | ČERNÁ NISA - pod VD Bedřichov | 0 | 3 | 7.1 | 11.6 | 16 | 10 | 2 | 2 | 6.1 | B | 6.7 | 0.224 | 0.127 | 6.4 | 18 | 1.2 | 7.5 | 7.5 | 0.29 | 14 | 2.2 | 13.6 | 0.1 | 0.01 | 0.06 | 0.1 | 0.17 | 0.5 | 0.5 | 0.33 | 0.01 | 0.01 | 0.03 | 2.1 | 5.5 | 0.88 | 0.45 | 0.09 | 2.9 | 0.5 | 10 | 0.05 | 0.07 | 229 | 0.17 | 5 | 1 | 0 | + | - | 3 | 3000
2015-12-15 | ČERNÁ NISA - pod VD Bedřichov | -0.5 | 3.2 | 7.5 | 10.1 | 20 | 12 | 2 | 2 | 6.4 | B | 6.7 | 0.279 | 0.057 | 6.1 | 13 | 1.4 | 6.4 | 5.8 | 0.28 | 15 | 1.1 | 13.5 | 0.17 | 0.004 | 0.06 | 0.2 | 0.26 | 0.5 | 0.6 | 0.34 | 0.01 | 0.02 | 0.02 | 3.9 | 2.5 | 0.5 | 0.1 | 0.02 | 1.8 | 0.5 | 10 | 0.05 | 0.06 | 454 | 0.08 | 7 | 0 | 0 | + | - | 11 | 410
2016-01-13 | ČERNÁ NISA - pod VD Bedřichov | -2 | 2 | 6 | 11 | 28 | 8 | 2 | 2 | 5.2 | B | 6.4 | 0.083 | 0.126 | 7.3 | 24 | 1.4 | 5.4 | 5.3 | 0.31 | 19 | 1.7 | 14.6 | 0.15 | 0.004 | 0.04 | 0.2 | 0.24 | 0.6 | 0.6 | 0.36 | 0.01 | 0.02 | 0.02 | 4.5 | 4.5 | 0.88 | 0.28 | 0.03 | 2.7 | 0.5 | 10 | 0.05 | 0.09 | 260 | 0.15 | 8 | 0 | 1 | + | + | 1 | 90
2016-02-15 | ČERNÁ NISA - pod VD Bedřichov | 2.5 | 3 | 6.6 | 12.2 | 68 | 42 | 2 | 2 | 5.6 | ZL | 6.4 | 0.091 | 0.102 | 8.3 | 26 | 2 | 7.3 | 7.2 | 0.32 | 27 | 1.3 | 14.8 | 0.16 | 0.008 | 0.1 | 0.85 | 0.96 | 1.2 | 1.2 | 0.24 | 0.01 | 0.01 | 0.03 | 1.5 | 5.2 | 0.96 | 0.37 | 0.06 | 2.6 | 0.5 | 10 | 0.05 | 0.15 | 310 | 0.17 | 7 | 0 | 1 |  |  | 4
2016-03-30 | ČERNÁ NISA - pod VD Bedřichov | 4 | 3.8 | 7 | 9.7 | 38 | 22 | 2 | 2 | 5 | ZL | 6 | 0.116 | 0.147 | 7.9 | 23 | 1.1 | 6.9 | 6.6 | 0.32 | 21 | 1.3 | 13.8 | 0.13 | 0.005 | 0.02 | 0.3 | 0.3 | 0.5 | 0.5 | 0.2 | 0.01 | 0.02 | 0.04 | 1.7 | 4.2 | 0.7 | 0.3 | 0.03 | 2.3 | 0.6 | 10 | 0.05 | 0.1 | 316 | 0.13 | 5 | 0 | 0 |  |  | 0
2016-04-25 | ČERNÁ NISA - pod VD Bedřichov | 5.5 | 6.7 | 8.4 | 10.9 | [12 empty] | 5.6 | 5.5 | 0.23 | 12 | [13 empty] | 5.7 | 6.2 | 0.93 | 0.38 | 0.16 | 2.8 | 0.77 | 10 | 0.05 | 0.14 | 246 | 0.19 | 5 | 0 | 1 |  |  | 4
2016-05-04 | ČERNÁ NISA - pod VD Bedřichov | 4 | 6.8 | 7.5 | 11.5 | 56 | 32 | 3 | 2 | 7.3 | B | 7.4 | 0.366 | 0.05 | 4.8 | 19 | 1.7 | 5.1 | 4.4 | 0.17 | 12 | 1 | 10.5 | 0.14 | 0.004 | 0.06 | 0.2 | 0.26 | 0.3 | 0.3 | 0.1 | 0.01 | 0.02 | 0.02 |  | 1.5 | 0.5 | 0.21 | 0.02 | 0.96 | 0.5 | 10 | 0.05 | 0.05 | 735 | 0.06 | 8 | 3 | 0 |  |  | 24
2016-05-24 | ČERNÁ NISA - pod VD Bedřichov | 17 | 15.1 | 7.7 | 10.8 | 100 | 70 | 2 | 2 | 10.8 | ZL | 7.6 | 0.457 | 0.05 | 6 | 21 | 1.9 | 9.1 | 8.2 | 0.22 | 13 | 10.4 | 10.8 | 0.17 | 0.006 | 0.03 | 0.2 | 0.24 | 0.4 | 0.4 | 0.16 | 0.02 | 0.02 | 0.03 | 2.4 | 8.5 | 1.1 | 0.55 | 0.39 | 3.4 | 0.6 | 10 | 0.05 | 0.16 | 50 | 0.26 | 5 | 0 | 0 |  |  | 15
2016-06-13 | ČERNÁ NISA - pod VD Bedřichov | 10 | 11 | 6.8 | 9.9 | 62 | 32 | 2 | 2 | 7.9 | B | 7.4 | 0.561 | 0.069 | 3.9 | 18 | 1.8 | 3.2 | 2.8 | 0.12 | 11 | 1 | 9.6 | 0.26 | 0.005 | 0.06 | 0.2 | 0.27 | 0.4 | 0.4 | 0.13 | 0.01 | 0.01 | 0.02 | 6.5 | 9.5 | 1.1 | 0.37 | 0.22 | 3.4 | 1 | 10 | 0.05 | 0.05 | 65 | 0.28 | 5 | 18 | 140 |  |  | 30
2016-07-25 | ČERNÁ NISA - pod VD Bedřichov | 15 | 13.7 | 5.7 | 7.4 | 56 | 26 | 6 | 2 | 3.8 | B | 6.2 | 0.084 | 0.125 | 14 | 38 | 1 | 13.1 | 11.1 | 0.51 | 35 | 2.2 | 8.2 | 0.13 | 0.01 | 0.08 | 0.1 | 0.19 | 0.5 | 0.5 | 0.31 | 0.01 | 0.01 | 0.01 | 3.5 | 3.6 | 0.66 | 0.65 | 0.05 | 2 | 0.56 | 10 | 0.05 | 0.1 | 486 | 0.12 | 8 | 0 | 2 |  |  | 5
2016-08-29 | ČERNÁ NISA - pod VD Bedřichov | 17 | 16 | 6.1 | 7.4 | 32 | 8 | 4 | 2 | 4.4 | B | 6.4 | 0.102 | 0.112 | 11 | 41 | 1.6 | 8.5 | 7.6 | 0.34 | 21 | 1.5 | 12.4 | 0.14 | 0.005 | 0.15 | 0.1 | 0.16 | 0.6 | 0.6 | 0.44 | 0.01 | 0.01 | 0.02 | 1.5 | 4.1 | 0.8 | 0.89 | 0.06 | 2.3 | 0.5 | 10 | 0.05 | 0.05 | 262 | 0.14 | 5
2016-09-19 | ČERNÁ NISA - pod VD Bedřichov | 10.5 | 11.3 | 7.3 | 8.6 | 78 | 32 | 3 | 2 | 9.1 | ZL | 7.3 | 0.665 | 0.098 | 4.6 | 18 | 1 | 3.5 | 3.4 | 0.16 | 11 | 2.2 | 9.9 | 0.18 | 0.007 | 0.08 | 0.1 | 0.19 | 0.5 | 0.5 | 0.31 | 0.02 | 0.02 | 0.02 | 1.8 | 10.2 | 1.1 | 0.75 | 0.3 | 3.8 | 0.8 | 10 | 0.05 | 0.1 | 92 | 0.3 | 5 | 0 | 4 |  |  | 5
|  | 6.9167 | 7.9667 | 6.975 | 10.0917 | 50.3636 | 26.7273 | 2.7273 | 2 | 6.5091 | #DIV/0! | 6.7727 | 0.27527 | 0.096636 | 7.3 | 23.5455 | 1.4636 | 6.8 | 6.2833 | 0.2725 | 17.5833 | 2.3545 | 11.9727 | 0.15727 | 0.0061818 | 0.067273 | 0.23182 | 0.29455 | 0.54545 | 0.55455 | 0.26545 | 0.011818 | 0.015455 | 0.023636 | 3.1909 | 5.4583 | 0.8425 | 0.44167 | 0.11917 | 2.58 | 0.61083 | 10 | 0.05 | 0.093333 | 292.0833 | 0.17083 | 6.0833 | 2 | 13.5455 | #DIV/0! | #DIV/0! | 9.2727 | 1166.6667
|  | 4.75 | 6.75 | 7.05 | 10.45 | 56 | 26 | 2 | 2 | 6.1 | #VALUE! | 6.7 | 0.224 | 0.102 | 6.4 | 21 | 1.4 | 6.65 | 6.2 | 0.285 | 14.5 | 1.5 | 12.4 | 0.15 | 0.005 | 0.06 | 0.2 | 0.24 | 0.5 | 0.5 | 0.31 | 0.01 | 0.02 | 0.02 | 2.4 | 4.85 | 0.88 | 0.375 | 0.06 | 2.65 | 0.53 | 10 | 0.05 | 0.095 | 261 | 0.16 | 5 | 0 | 1 | #VALUE! | #VALUE! | 5 | 410
|  | 17 | 15.73 | 8.19 | 12.02 | 95.6 | 64.4 | 5.6 | 2 | 10.46 | #VALUE! | 7.56 | 0.6442 | 0.143 | 13.4 | 40.4 | 1.98 | 11.9 | 10.23 | 0.459 | 32.6 | 8.76 | 14.76 | 0.244 | 0.01 | 0.14 | 0.74 | 0.828 | 1.08 | 1.08 | 0.424 | 0.02 | 0.02 | 0.038 | 6.34 | 9.99 | 1.1 | 0.848 | 0.363 | 3.68 | 0.94 | 10 | 0.05 | 0.157 | 660.3 | 0.294 | 8 | 15 | 112.8 | #VALUE! | #VALUE! | 28.8 | #VALUE!
2015-11-30 | JELENÍ POTOK - pod Černým vrchem | 1 | 1.9 | 5.2 | 12.5 | 18 | 10 | 10 | 3 | 3.1 | B | 5.5 | 0.055 | 0.154 | 7.7 | 16 | 1 | 4.6 | 4.5 | 0.15 | 25 | 2.2 | 8.1 | 0.08 | 0.01 | 0.02 | 0.1 | 0.1 | 0.4 | 0.4 | 0.37 | 0.01 | 0.01 | 0.04 | 1.5 | 2.5 | 0.5 | 0.1 | 0.02 | 1.6 | 0.5 | 10 | 0.05 | 0.24 | 559 | 0.08 | 6 | 0 | 1 | + | + | 15 | 3400
2015-12-15 | JELENÍ POTOK - pod Černým vrchem | -1 | 2.7 | 6.7 | 10.7 | 16 | 10 | 2 | 2 | 3.1 | B | 5.6 | 0.073 | 0.07 | 5.1 | 13 | 1.5 | 5 | 4.8 | 0.22 | 19 | 1.4 | 11.3 | 0.13 | 0.002 | 0.02 | 0.2 | 0.22 | 0.4 | 0.4 | 0.18 | 0.01 | 0.01 | 0.02 | 5.3 | 6.3 | 1 | 0.37 | 0.13 | 2.9 | 0.7 | 10 | 0.05 | 0.13 | 250 | 0.2 | 5 | 0 | 0 | + | - | 3 | 50
2016-01-13 | JELENÍ POTOK - pod Černým vrchem | -1.5 | 2 | 6.8 | 12.7 | 22 | 6 | 2 | 2 | 5 | B | 6.6 | 0.085 | 0.081 | 2.3 | 12 | 2.1 | 1.9 | 1.4 | 0.11 | 7.2 | 1.9 | 12.8 | 0.15 | 0.002 | 0.04 | 0.7 | 0.74 | 0.9 | 0.9 | 0.16 | 0.01 | 0.01 | 0.01 | 3.3 | 3.3 | 0.59 | 0.05 | 0.02 | 2.5 | 0.5 | 10 | 0.05 | 0.12 | 165 | 0.11 | 5 | 0 | 0 | - | - | 0 | 100
2016-02-15 | JELENÍ POTOK - pod Černým vrchem | 2 | 2.5 | 6 | 12.6 | 42 | 22 | 2 | 2 | 3.5 | B | 6 | 0.085 | 0.082 | 3.7 | 15 | 1.7 | 3.6 | 3.5 | 0.16 | 18 | 1 | 10.8 | 0.11 | 0.003 | 0.06 | 0.3 | 0.36 | 0.5 | 0.5 | 0.14 | 0.01 | 0.01 | 0.01 | 3.6 | 2.9 | 0.5 | 0.06 | 0.02 | 1.9 | 0.5 | 10 | 0.05 | 0.16 | 300 | 0.09 | 5 | 0 | 0 |  |  | 4
2016-03-30 | JELENÍ POTOK - pod Černým vrchem | 3.5 | 3 | 6.1 | 10.6 | 20 | 12 | 2 | 2 | 2.6 | ZL | 5.3 | 0.05 | 0.149 | 7 | 22 | 1 | 5.9 | 5.1 | 0.27 | 28 | 1 | 8.1 | 0.1 | 0.003 | 0.01 | 0.4 | 0.4 | 0.5 | 0.6 | 0.2 | 0.02 | 0.02 | 0.05 | 1.6 | 1.8 | 0.5 | 0.12 | 0.02 | 1.1 | 0.5 | 10 | 0.05 | 0.2 | 592 | 0.07 | 5 | 0 | 0 |  |  | 1
2016-04-25 | JELENÍ POTOK - pod Černým vrchem | 3.2 | 2.9 | 7.9 | 12 | [12 empty] | 2.9 | 2.5 | 0.1 | 11 | [13 empty] | 1.5 | 3.1 | 0.54 | 0.06 | 0.02 | 2.2 | 0.5 | 10 | 0.05 | 0.43 | 245 | 0.1 | 6 | 0 | 0 |  |  | 4
2016-05-04 | JELENÍ POTOK - pod Černým vrchem | 6.5 | 4 | 5.1 | 12.7 | 26 | 14 | 5 | 2 | 2.2 | ZL | 5 | 0.05 | 0.094 | 14 | 32 | 1.9 | 11.4 | 11.2 | 0.42 | 32 | 1 | 4.1 | 0.1 | 0.004 | 0.03 | 0.1 | 0.13 | 0.3 | 0.4 | 0.27 | 0.02 | 0.02 | 0.02 |  | 7.3 | 0.9 | 0.35 | 0.22 | 2.9 | 0.76 | 10 | 0.05 | 0.18 | 171 | 0.22 | 5 | 0 | 2 |  |  | 14
2016-05-24 | JELENÍ POTOK - pod Černým vrchem | 16 | 12 | 6.2 | 10.3 | 58 | 30 | 2 | 2 | 4.5 | B | 7.2 | 0.123 | 0.058 | 2.1 | 11 | 1.4 | 4.8 | 3.9 | 0.069 | 8.4 | 1.7 | 13 | 0.08 | 0.004 | 0.01 | 0.3 | 0.31 | 0.4 | 0.4 | 0.1 | 0.02 | 0.02 | 0.02 | 1.5 | 3.5 | 0.6 | 0.05 | 0.02 | 2.7 | 0.6 | 10 | 0.05 | 0.19 | 50 | 0.11 | 5 | 0 | 0 |  |  | 14
2016-06-13 | JELENÍ POTOK - pod Černým vrchem | 9 | 9.5 | 5.6 | 10.3 | 42 | 24 | 2 | 2 | 4.1 | B | 6.6 | 0.123 | 0.073 | 2.7 | 13 | 1.7 | 2 | 1.8 | 0.076 | 9.2 | 1 | 13 | 0.14 | 0.003 | 0.03 | 0.2 | 0.23 | 0.3 | 0.3 | 0.1 | 0.01 | 0.02 | 0.02 | 1.5 | 3.9 | 0.6 | 0.07 | 0.02 | 2.8 | 0.8 | 10 | 0.05 | 0.09 | 93 | 0.12 | 6 | 0 | 4 |  |  | 11
2016-07-25 | JELENÍ POTOK - pod Černým vrchem | 16 | 11.1 | 6.6 | 10 | 40 | 28 | 2 | 2 | 3.3 | B | 6.4 | 0.103 | 0.084 | 8.3 | 20 | 0.7 | 6.9 | 6.8 | 0.29 | 22 | 1.6 | 6.9 | 0.08 | 0.005 | 0.03 | 0.15 | 0.19 | 0.3 | 0.3 | 0.11 | 0.01 | 0.01 | 0.01 | 4.2 | 2.8 | 0.5 | 0.2 | 0.02 | 2.1 | 0.54 | 10 | 0.05 | 0.08 | 360 | 0.09 | 5 | 0 | 1 |  |  | 14
2016-08-29 | JELENÍ POTOK - pod Černým vrchem | 15 | 11 | 6.6 | 10 | 38 | 12 | 2 | 2 | 3.8 | B | 6.5 | 0.1 | 0.067 | 3.1 | 20 | 0.9 | 2.3 | 2 | 0.097 | 9 | 1 | 11.6 | 0.08 | 0.004 | 0.02 | 0.2 | 0.22 | 0.3 | 0.3 | 0.1 | 0.01 | 0.01 | 0.01 | 1.5 | 3.4 | 0.6 | 0.07 | 0.02 | 2.5 | 0.7 | 10 | 0.05 | 0.08 | 109 | 0.11 | 5
2016-09-19 | JELENÍ POTOK - pod Černým vrchem | 10 | 10.3 | 7.4 | 9.7 | 52 | 20 | 2 | 2 | 3.1 | ZL | 6.4 | 0.098 | 0.086 | 8.5 | 32 | 1.1 | 6.7 | 6.6 | 0.3 | 32 | 1.9 | 9 | 0.19 | 0.005 | 0.01 | 0.1 | 0.1 | 0.3 | 0.3 | 0.3 | 0.01 | 0.01 | 0.01 | 4.7 | 3.2 | 0.5 | 0.21 | 0.02 | 2 | 0.5 | 10 | 0.05 | 0.08 | 328 | 0.1 | 6 | 0 | 3 |  |  | 40
|  | 6.6417 | 6.075 | 6.35 | 11.175 | 34 | 17.0909 | 3 | 2.0909 | 3.4818 | #DIV/0! | 6.1 | 0.085909 | 0.090727 | 5.8636 | 18.7273 | 1.3636 | 4.8333 | 4.5083 | 0.1885 | 18.4 | 1.4273 | 9.8818 | 0.11273 | 0.0040909 | 0.025455 | 0.25 | 0.27273 | 0.41818 | 0.43636 | 0.18455 | 0.012727 | 0.013636 | 0.02 | 2.7455 | 3.6667 | 0.61083 | 0.1425 | 0.045833 | 2.2667 | 0.59167 | 10 | 0.05 | 0.165 | 268.5 | 0.11667 | 5.3333 | 0 | 1 | #DIV/0! | #DIV/0! | 10.9091 | 1183.3333
|  | 5 | 3.5 | 6.4 | 10.65 | 38 | 14 | 2 | 2 | 3.3 | #VALUE! | 6.4 | 0.085 | 0.082 | 5.1 | 16 | 1.4 | 4.7 | 4.2 | 0.155 | 18.5 | 1.4 | 10.8 | 0.1 | 0.004 | 0.02 | 0.2 | 0.22 | 0.4 | 0.4 | 0.16 | 0.01 | 0.01 | 0.02 | 1.6 | 3.25 | 0.565 | 0.085 | 0.02 | 2.35 | 0.52 | 10 | 0.05 | 0.145 | 247.5 | 0.105 | 5 | 0 | 0 | #VALUE! | #VALUE! | 11 | 100
|  | 16 | 11.73 | 7.75 | 12.7 | 56.8 | 29.6 | 9 | 2.8 | 4.9 | #VALUE! | 7.08 | 0.123 | 0.153 | 12.9 | 32 | 2.06 | 10.05 | 9.88 | 0.384 | 32 | 2.14 | 13 | 0.182 | 0.009 | 0.056 | 0.64 | 0.672 | 0.82 | 0.84 | 0.356 | 0.02 | 0.02 | 0.048 | 5.18 | 7 | 0.97 | 0.364 | 0.193 | 2.9 | 0.788 | 10 | 0.05 | 0.373 | 582.1 | 0.214 | 6 | 0 | 3.8 | #VALUE! | #VALUE! | 35 | #VALUE!

## Tabulky výstup
Charakteristické hodnoty jakosti vody v období | [7 empty] | Charakteristické hodnoty jakosti vody v období
30.11.2015 - 19.9.2016 | [7 empty] | 30.11.2015 - 19.9.2016
na tocích s uvažovaným převodem vody | [7 empty] | na tocích s uvažovaným převodem vody
PARAMETR | Jednotka | JELENÍ POTOK |  |  | ČERNÁ NISA |  |  | PARAMETR | Jednotka | JELENÍ POTOK |  |  | ČERNÁ NISA
|  | Aritmetický průměr | Medián | Percentil 90 | Aritmetický průměr | Medián | Percentil 90 |  |  | Aritmetický průměr | Medián | Percentil 90 | Aritmetický průměr | Medián | Percentil 90
teplota vzduchu | OC | 6.6417 | 5 | 16 | 6.9167 | 4.75 | 17 | anorganický dusík výpočtem | mg/l | 0.27273 | 0.22 | 0.672 | 0.29455 | 0.24 | 0.828
teplota vody | OC | 6.075 | 3.5 | 11.73 | 7.9667 | 6.75 | 15.73 | celkový dusík po filtraci | mg/l | 0.41818 | 0.4 | 0.82 | 0.54545 | 0.5 | 1.08
rozpuštěný kyslík - terén | mg/l | 11.175 | 10.65 | 12.7 | 10.0917 | 10.45 | 12.02 | celkový dusík | mg/l | 0.43636 | 0.4 | 0.84 | 0.55455 | 0.5 | 1.08
rozpuštěné látky veškeré | mg/l | 34 | 38 | 56.8 | 50.3636 | 56 | 95.6 | organický dusík - výpočtem | mg/l | 0.18455 | 0.16 | 0.356 | 0.26545 | 0.31 | 0.424
rozpuštěné látky žíhané | mg/l | 17.0909 | 14 | 29.6 | 26.7273 | 26 | 64.4 | fosforečnanový fosfor | mg/l | 0.012727 | 0.01 | 0.02 | 0.011818 | 0.01 | 0.02
nerozpuštěné látky veškeré | mg/l | 3 | 2 | 9 | 2.7273 | 2 | 5.6 | celkový fosfor po filtraci | mg/l | 0.013636 | 0.01 | 0.02 | 0.015455 | 0.02 | 0.02
nerozpuštěné látky žíhané | mg/l | 2.0909 | 2 | 2.8 | 2 | 2 | 2 | celkový fosfor | mg/l | 0.02 | 0.02 | 0.048 | 0.023636 | 0.02 | 0.038
stanovení vodivosti při 25 st. C | mS/m | 3.4818 | 3.3 | 4.9 | 6.5091 | 6.1 | 10.46 | PO4-P low | μg/l | 2.7455 | 1.6 | 5.18 | 3.1909 | 2.4 | 6.34
pH |  | 6.1 | 6.4 | 7.08 | 6.7727 | 6.7 | 7.56 | vápník | mg/l | 3.6667 | 3.25 | 7 | 5.4583 | 4.85 | 9.99
alkalita | mmol/l | 0.085909 | 0.085 | 0.123 | 0.27527 | 0.224 | 0.6442 | hořčík | mg/l | 0.61083 | 0.565 | 0.97 | 0.8425 | 0.88 | 1.1
acidita | mmol/l | 0.090727 | 0.082 | 0.153 | 0.096636 | 0.102 | 0.143 | železo | mg/l | 0.1425 | 0.085 | 0.364 | 0.44167 | 0.375 | 0.848
oxidovatelnost manganistanem | mg/l | 5.8636 | 5.1 | 12.9 | 7.3 | 6.4 | 13.4 | mangan | mg/l | 0.045833 | 0.02 | 0.193 | 0.11917 | 0.06 | 0.363
oxidovatelnost dvojchromanem | mg/l | 18.7273 | 16 | 32 | 23.5455 | 21 | 40.4 | sodík | mg/l | 2.2667 | 2.35 | 2.9 | 2.58 | 2.65 | 3.68
biochemická spotřeba kyslíku | mg/l | 1.3636 | 1.4 | 2.06 | 1.4636 | 1.4 | 1.98 | draslík | mg/l | 0.59167 | 0.52 | 0.788 | 0.61083 | 0.53 | 0.94
celkový organický uhlík | mg/l | 4.8333 | 4.7 | 10.05 | 6.8 | 6.65 | 11.9 | zinek | μg/l | Vždy pod mezí stanovitelnosti |  |  | Vždy pod mezí stanovitelnosti
rozpuštěný organický uhlík | mg/l | 4.5083 | 4.2 | 9.88 | 6.2833 | 6.2 | 10.23 | rtuť | μg/l | Vždy pod mezí stanovitelnosti |  |  | Vždy pod mezí stanovitelnosti
absorbance při 254 nm |  | 0.1885 | 0.155 | 0.384 | 0.2725 | 0.285 | 0.459 | kadmium | μg/l | 0.165 | 0.145 | 0.373 | 0.093333 | 0.095 | 0.157
adsorbovatelné organické halogeny | μg/l | 18.4 | 18.5 | 32 | 17.5833 | 14.5 | 32.6 | hliník | μg/l | 268.5 | 247.5 | 582.1 | 292.0833 | 261 | 660.3
chloridy | mg/l | 1.4273 | 1.4 | 2.14 | 2.3545 | 1.5 | 8.76 | vápník a hořčík | mmol/l | 0.11667 | 0.105 | 0.214 | 0.17083 | 0.16 | 0.294
sírany | mg/l | 9.8818 | 10.8 | 13 | 11.9727 | 12.4 | 14.76 | baryum | μg/l | 5.3333 | 5 | 6 | 6.0833 | 5 | 8
fluoridy | mg/l | 0.11273 | 0.1 | 0.182 | 0.15727 | 0.15 | 0.244 | fekální koliformní bakterie | KTJ/1ml | 0 | 0 | 0 | 2 | 0 | 15
dusitanový dusík | mg/l | 0.0040909 | 0.004 | 0.009 | 0.0061818 | 0.005 | 0.01 | enterokoky | KTJ/10 ml | 1 | 0 | 3.8 | 13.5455 | 1 | 112.8
amoniakální dusík | mg/l | 0.025455 | 0.02 | 0.056 | 0.067273 | 0.06 | 0.14 | koliformní bakterie | KTJ/1ml | 10.9091 | 11 | 35 | 9.2727 | 5 | 28.8
dusičnanový dusík | mg/l | 0.25 | 0.2 | 0.64 | 0.23182 | 0.2 | 0.74 | mezofilní bakterie | KTJ/1ml | 1183.3333 | 100 | - | 1166.6667 | 410 | -
Zdroj dat: Povodí Labe, státní podnik | [7 empty] | Zdroj dat: Povodí Labe, státní podnik