## Titul
E.5. Soupis prací a dodávek
stavba: | VD Lobkovice, rekonstrukce hydraulických systémů PK
E.5.1. - | Rekapitulace
E.5.2. - | Rekonstrukce hydraulických systémů
E.5.3. - | Vedlejší a ostatní náklady (VON)

## Rekapitulace
E.5.1. - | Rekapitulace
stavba: | VD Lobkovice, rekonstrukce hydraulických systémů PK
č.pol. | Dílčí název | Cena za jednotku |  | Cena celkem
|  | počet ks | cena
1 | Rekonstrukce hydraulických systémů PK | 1 | 0 | 0
přemístění a revize hydraulických agregátů
| celkem |  |  | 0
2 | Vedlejší a ostatní náklady | 1 | 0 | 0
| celkem |  |  | 0
CELKEM bez DPH |  |  |  | 0

## Rekonstrukce HydrSyst
E.5.2. - | Rekonstrukce hydraulických systémů
akce:
VD Lobkovice, rekonstrukce hydraulických systémů PK
Položkový soupis prací a dodávek
č.pol. | Popis | Stanovení ceny |  |  |  | Cena celkem | Poznámka
|  | výměra | jednotka | kpl | cena
(Kč)
| .-demontáže, přípravné práce | [6 empty] | lidi | den | hodin | celkem
1 | .-demontáž zábradlí v horním ohlaví (část) | 8 | hod | 2 | 0 | 0 |  | 2 | 1 | 4 | 8
2 | .-odborné odpojení agregátů od EE a ASŘ | [5 empty] | provozovatel VD
3 | .-demontáž agregátu s přesunem na stojan | 6 | hod | 6 | 0 | 0 |  | 3 | 1 | 2 | 6
.-úpravné a revizní práce
4 | .-revize a repase agregátu | 10 | hod | 8 | 0 | 0
.-kontrola technického stavu .- vypuštění provozní kapalinym vyčištění systému .- repase hydraulického rozvaděče .- výměna olejového filtru .- oprava vytápění agregátu .- zpětná montáž agregátu včetně naplnění olejem .- revizní zpráva
5 | .-úprava zábradlí na demontovatelné | 16 | hod | 2 | 0 | 0
6 | .-čištění hydr. náplní systémů (externí filtrace) | 1 | kpl | 8 | 0 | 0
.-montáže
7 | .-montáž stojanu agregátu na PK | 6 | hod | 3 | 0 | 0
8 | .-montáž hydraulického vedení k agregátům | 6 | hod | 6 | 0 | 0
9 | .-montáž hydraulického agregátu na stojan | 6 | hod | 6 | 0 | 0
10 | .-tlaková zkouška hydraulických systémů | 2 | hod | 8 | 0 | 0
11 | .-provozní zkoušky hydraulických systémů, seřízení | 1 | hod | 8 | 0 | 0
12 | .-připojení agregátů na zdroj EE a řídící systém PK | [5 empty] | provozovatel VD
.-protikorozní ochrana OK:
13 | .-příprava povrchu - Sa 2,5 (tryskání) | 12 | m2 | 3 | 0 | 0
14 | .-příprava povrchu - PSt 2,0 (mechanická) | 3.5 | m2 | 2 | 0 | 0
15 | .-systémový nátěr OK - EP/PUR, modrý | 43 | m2 | 1 | 0 | 0
životnost H - vysoká, korozní třída - C3
.-materiál, dodávka:
16 | .-ocelové díly pro úpravu zábradlí | 15 | kg | 2 | 0 | 0
17 | .-dvojitý stojan pro hydraulické agregáty | 1 | kpl | 3 | 0 | 0
18 | .-hydraulický olej, doplnění (MOGUL HEES 46) | 5 | l | 8 | 0 | 0
19 | .-hydr. vedení (hadice, trubky, těsnění,...) | 1 | kpl | 6 | 0 | 0
20 | .-mazivo (např.MOLYDAL GR150) | 1 | kpl | 1 | 0 | 0
21 | .-spojovací a kotevní materiál(hydr.potr.m zábradlí) | 1 | kpl | 1 | 0 | 0
22 | .-drobný spotř.materiál (hadry, odmašť., ředidla. ...) | 1 | kpl | 1 | 0 | 0
| celkem |  |  |  |  | 0
CELKEM | [5 empty] | 0

## VON
E.5.3. - | Vedlejší a ostatní náklady (VON)
akce:
VD Lobkovice, rekonstrukce hydraulických systémů PK
Položkový soupis prací a dodávek
č.pol. | Popis | Cena za jednotku |  |  | Cena celkem
|  | výměra | jednotky | cena
(Kč)
.-průzkumné, projektové a inženýrské práce:
1 | .-prováděcí dodavatelská dokumentace | 1 | kpl | 0 | 0
2 | .-dokumentace skutečného provedení stavby | 1 | kpl | 0 | 0
3 | .-zařízení staveniště: | 1 | kpl | 0 | 0
.-ostatní náklady:
4 | .-zdvihací technika, jeřáby | 12 | hod | 0 | 0
5 | .-přesuny materiálu a techniky | 1 | kpl | 0 | 0
| Vedlejší a ostatní náklady celkem |  |  |  | 0