## Rekapitulace stavby
Export Komplet | [27 empty] | 2.0 | ZAMOK |  |  |  |  | False | False | {e56cc8f1-6b29-4d3f-b040-47e164c9fc0f}
[33 empty] | 0,01 | 21
[33 empty] | 0,01 | 15
|  | REKAPITULACE STAVBY | [17 empty] | v --- níže se nacházejí doplnkové a pomocné údaje k sestavám --- v | [11 empty] | Návod na vyplnění | 0,001
|  | Kód: |  |  |  |  | 26/17 | [24 empty] | Měnit lze pouze buňky se žlutým podbarvením! 1) na prvním listu Rekapitulace stavby vyplňte v sestavě a) Souhrnný list - údaje o Uchazeči (přenesou se do ostatních sestav i v jiných listech) b) Rekapitulace objektů - potřebné Ostatní náklady 2) na vybraných listech vyplňte v sestavě a) Krycí list - údaje o Uchazeči, pokud se liší od údajů o Uchazeči na Souhrnném listu (údaje se přenesou do ostatních sestav v daném listu) b) Rekapitulace rozpočtu - potřebné Ostatní náklady c) Celkové náklady za stavbu - ceny u položek - množství, pokud má žluté podbarvení - a v případě potřeby poznámku (ta je ve skrytém sloupci) | 0,01
|  | Stavba: |  |  |  |  | Lubina - Petřvald stupeň km 4,870 | [25 empty] | 0,01
|  | KSO: | [13 empty] | CC-CZ: | [16 empty] | 0,01
|  | Místo: |  |  |  |  | Petřvald | [8 empty] | Datum: |  | 25. 5. 2018 | [14 empty] | 0,01
0,01
|  | Zadavatel: | [13 empty] | IČ: | [16 empty] | 0,01
[16 empty] | DIČ: | [16 empty] | 0,01
0,01
|  | Uchazeč: | [13 empty] | IČ: |  | Vyplň údaj | [14 empty] | 0,01
|  |  | Vyplň údaj | [12 empty] | DIČ: |  | Vyplň údaj | [14 empty] | 0,01
False
|  | Projektant: | [13 empty] | IČ: | [16 empty] | False
|  |  | Ing. Jiří Skalník | [12 empty] | DIČ: | [16 empty] | True
0,01
|  | Zpracovatel: | [13 empty] | IČ: | [16 empty] | 0,01
|  |  | Ing. Jiří Skalník | [12 empty] | DIČ: | [16 empty] | True
Poznámka:
|  | Cena bez DPH | [13 empty] | 0
[8 empty] | Sazba daně |  |  | Základ daně |  |  |  |  | Výše daně
|  | DPH |  | základní |  |  |  | 21% |  |  | 0 |  |  |  |  | 0
|  |  |  | snížená |  |  |  | 15% |  |  | 0 |  |  |  |  | 0
|  |  |  | zákl. přenesená |  |  |  | 21% |  |  | 0 |  |  |  |  | 0
|  |  |  | sníž. přenesená |  |  |  | 15% |  |  | 0 |  |  |  |  | 0
|  |  |  | nulová |  |  |  | 0% |  |  | 0 |  |  |  |  | 0
|  | Cena s DPH | [6 empty] | v |  |  | CZK |  |  |  | 0
|  | Projektant | [11 empty] | Zpracovatel
|  | Datum a podpis: | [7 empty] | Razítko |  |  |  | Datum a podpis: |  |  | Razítko
|  | Objednavatel | [11 empty] | Uchazeč
|  | Datum a podpis: | [7 empty] | Razítko |  |  |  | Datum a podpis: |  |  | Razítko
REKAPITULACE OBJEKTŮ STAVBY A SOUPISŮ PRACÍ
| Kód: | [6 empty] | 26/17
| Stavba: | [6 empty] | Lubina - Petřvald stupeň km 4,870
| Místo: | [6 empty] | Petřvald | [6 empty] | Datum: |  | 25. 5. 2018
| Zadavatel: | [13 empty] | Projektant: |  | Ing. Jiří Skalník |  |  | Informatívní údaje z listů zakázek
| Uchazeč: | [13 empty] | Zpracovatel: |  | Ing. Jiří Skalník
| Kód |  |  |  | Popis | [7 empty] | Cena bez DPH [CZK] |  |  |  |  | Cena s DPH [CZK] | Typ | z toho Ostat. náklady [CZK] | DPH [CZK] | Normohodiny [h] | DPH základní [CZK] | DPH snížená [CZK] | DPH základní přenesená [CZK] | DPH snížená přenesená [CZK] | Základna DPH základní | Základna DPH snížená | Základna DPH zákl. přenesená | Základna DPH sníž. přenesená | Základna DPH nulová
| Náklady z rozpočtů | [11 empty] | 0 |  |  |  |  | 0 |  | 0 | 0 | 0 | 0 | 0 | 0 | 0 | 0 | 0 | 0 | 0 | 0 |  | D | 0 | ###NOIMPORT### | IMPORT | {e56cc8f1-6b29-4d3f-b040-47e164c9fc0f} | {00000000-0000-0000-0000-000000000000}
/ |  | SO-01 |  |  |  | jímkování a převádění vody | [6 empty] | 0 |  |  |  |  | 0 | STA | 0 | 0 | 0 | 0 | 0 | 0 | 0 | 0 | 0 | 0 | 0 | 0 |  |  | 1 |  | IMPORT | {3b1ebfeb-b162-4b5f-ad81-9af7c9ff2dac} | {e56cc8f1-6b29-4d3f-b040-47e164c9fc0f} | 2
/ |  | SO-02 |  |  |  | oprava přelivného tělesa a křídel | [6 empty] | 0 |  |  |  |  | 0 | STA | 0 | 0 | 0 | 0 | 0 | 0 | 0 | 0 | 0 | 0 | 0 | 0 |  |  | 1 |  | IMPORT | {30850c70-5611-431c-aac0-26682ddceb7d} | {e56cc8f1-6b29-4d3f-b040-47e164c9fc0f} | 2
/ |  | SO-03 |  |  |  | balvanitý skluz | [6 empty] | 0 |  |  |  |  | 0 | STA | 0 | 0 | 0 | 0 | 0 | 0 | 0 | 0 | 0 | 0 | 0 | 0 |  |  | 1 |  | IMPORT | {2cd839aa-19ff-41ec-8f63-0adec0be94e4} | {e56cc8f1-6b29-4d3f-b040-47e164c9fc0f} | 2
/ |  | VON |  |  |  | vedlejší a ostatní náklady | [6 empty] | 0 |  |  |  |  | 0 | VON | 0 | 0 | 0 | 0 | 0 | 0 | 0 | 0 | 0 | 0 | 0 | 0 |  |  | 1 |  | IMPORT | {b27e2b44-16f4-48fe-be9e-9f42cc692f3a} | {e56cc8f1-6b29-4d3f-b040-47e164c9fc0f} | 2

## SO-01 - jímkování a převá...
[19 empty] | {3b1ebfeb-b162-4b5f-ad81-9af7c9ff2dac} | [5 empty] | fošny | jímka - fošny | m3 | 4,786 | 2
[19 empty] | 2 | [5 empty] | jímka | jímka z pytlů s pískem | m3 | 10,4 | 2
| KRYCÍ LIST SOUPISU PRACÍ | [7 empty] | v --- níže se nacházejí doplnkové a pomocné údaje k sestavám --- v | [9 empty] | False | [5 empty] | piloty | zarařžení pilot | m | 66 | 2
[25 empty] | písek | písek | m3 | 3 | 2
| Stavba: | [23 empty] | stěny | stěny jímky | m2 | 164,4 | 2
|  | Lubina - Petřvald stupeň km 4,870 | [22 empty] | zemina | výplň tabulové jímky | m3 | 38,284 | 2
Objekt:
SO-01 - jímkování a převádění vody
| KSO: |  |  |  |  | CC-CZ: | 2154
| Místo: |  | Petřvald |  |  | Datum: | 25. 5. 2018
| Zadavatel: |  |  |  |  | IČ:
DIČ:
| Uchazeč: |  |  |  |  | IČ: | Vyplň údaj
|  | Vyplň údaj |  |  |  | DIČ: | Vyplň údaj
| Projektant: |  |  |  |  | IČ:
|  | Ing. Jiří Skalník |  |  |  | DIČ:
| Zpracovatel: |  |  |  |  | IČ:
|  | Ing. Jiří Skalník |  |  |  | DIČ:
Poznámka:
| Cena bez DPH | [5 empty] | 0
|  |  | Základ daně |  |  | Sazba daně | Výše daně
| DPH | základní | 0 |  |  | 21% | 0
|  | snížená | 0 |  |  | 15% | 0
|  | zákl. přenesená | 0 |  |  | 21% | 0
|  | sníž. přenesená | 0 |  |  | 15% | 0
|  | nulová | 0 |  |  | 0% | 0
| Cena s DPH |  |  | v | CZK |  | 0
| Projektant |  |  | Zpracovatel
| Datum a podpis: |  | Razítko | Datum a podpis: |  |  | Razítko
| Objednavatel |  |  | Uchazeč
| Datum a podpis: |  | Razítko | Datum a podpis: |  |  | Razítko
REKAPITULACE ČLENĚNÍ SOUPISU PRACÍ
Stavba:
Lubina - Petřvald stupeň km 4,870
Objekt:
SO-01 - jímkování a převádění vody
Místo: |  |  | Petřvald |  |  | Datum: | 25. 5. 2018
Zadavatel: | [5 empty] | Projektant: | Ing. Jiří Skalník
Uchazeč: |  |  | Vyplň údaj |  |  | Zpracovatel: | Ing. Jiří Skalník
Kód dílu - Popis | [6 empty] | Cena celkem [CZK]
Náklady ze soupisu prací | [6 empty] | 0 | [12 empty] | -1
| HSV - Práce a dodávky HSV | [5 empty] | 0
| 1 - Zemní práce | [5 empty] | 0
| 2 - Zakládání | [5 empty] | 0
| 4 - Vodorovné konstrukce | [5 empty] | 0
| 998 - Přesun hmot | [5 empty] | 0
SOUPIS PRACÍ
Stavba:
Lubina - Petřvald stupeň km 4,870
Objekt:
SO-01 - jímkování a převádění vody
Místo: |  |  | Petřvald |  |  | Datum: | 25. 5. 2018
Zadavatel: | [5 empty] | Projektant: | Ing. Jiří Skalník
Uchazeč: |  |  | Vyplň údaj |  |  | Zpracovatel: | Ing. Jiří Skalník
PČ | Typ | Kód | Popis | MJ | Množství | J.cena [CZK] | Cena celkem [CZK] | Cenová soustava |  | DPH | J. Nh [h] | Nh celkem [h] | J. hmotnost [t] | Hmotnost celkem [t] | J. suť [t] | Suť Celkem [t] | Dodavatel
Náklady soupisu celkem | [6 empty] | 0 |  |  |  |  | 0 |  | 14.3108 |  | 0 |  |  | D | -1 | [15 empty] | 0
| D | HSV | Práce a dodávky HSV |  |  |  | 0 |  |  |  |  | 0 |  | 14.3108 |  | 0 |  | 1 | D | 0 |  |  |  | ROZPOCET | [11 empty] | 0
| D | 1 | Zemní práce |  |  |  | 0 |  |  |  |  | 0 |  | 13.2353 |  | 0 |  | 1 | D | 1 |  |  |  | ROZPOCET | [11 empty] | 0
1 | K | 115001105 | Převedení vody potrubím DN do 600 | m | 210 |  | 0 | CS ÚRS 2020 01 |  | základní |  | 0 | 0.02193 | 4.6053 | 0 | 0 |  | 4 | K | 2 |  |  |  | ROZPOCET | [5 empty] | 0 | 0 | 0 | 0 | 0 | 1 | 0 | 4 | 1108210780
| PP |  | Převedení vody potrubím průměru DN přes 300 do 600 | [15 empty] | PP | 2
| VV |  | 6x roura á 35m | [15 empty] | VV | 2 | 1 | True | 0 | ROZPOCET
| VV |  | 6 * 35 |  | 210 | [13 empty] | VV | 2 | 2 | True | 1 | ROZPOCET
2 | K | 115101202 | Čerpání vody na dopravní výšku do 10 m průměrný přítok do 1000 l/min | hod | 540 |  | 0 | CS ÚRS 2020 01 |  | základní |  | 0 | 4e-05 | 0.0216 | 0 | 0 |  | 4 | K | 2 |  |  |  | ROZPOCET | [5 empty] | 0 | 0 | 0 | 0 | 0 | 1 | 0 | 4 | -1155838879
| PP |  | Čerpání vody na dopravní výšku do 10 m s uvažovaným průměrným přítokem přes 500 do 1 000 l/min | [15 empty] | PP | 2
| VV |  | 30 dní á 18 hod | [15 empty] | VV | 2 | 1 | True | 0 | ROZPOCET
| VV |  | 30 * 18 |  | 540 | [13 empty] | VV | 2 | 2 | True | 1 | ROZPOCET
3 | K | 115101302 | Pohotovost čerpací soupravy pro dopravní výšku do 10 m přítok do 1000 l/min | den | 30 |  | 0 | CS ÚRS 2020 01 |  | základní |  | 0 | 0 | 0 | 0 | 0 |  | 4 | K | 2 |  |  |  | ROZPOCET | [5 empty] | 0 | 0 | 0 | 0 | 0 | 1 | 0 | 4 | -545175817
| PP |  | Pohotovost záložní čerpací soupravy pro dopravní výšku do 10 m s uvažovaným průměrným přítokem přes 500 do 1 000 l/min | [15 empty] | PP | 2
4 | K | 122151402 | Vykopávky v zemníku na suchu v hornině třídy těžitelnosti I, skupiny 1 a 2 objem do 50 m3 strojně | m3 | 38.284 |  | 0 | CS ÚRS 2020 01 |  | základní |  | 0 | 0 | 0 | 0 | 0 |  | 4 | K | 2 |  |  |  | ROZPOCET | [5 empty] | 0 | 0 | 0 | 0 | 0 | 1 | 0 | 4 | 1134992853
| PP |  | Vykopávky v zemnících na suchu strojně zapažených i nezapažených v hornině třídy těžitelnosti I skupiny 1 a 2 přes 20 do 50 m3 | [15 empty] | PP | 2
| VV |  | zemina |  | 38.284 | [13 empty] | VV | 2 | 2 | True | 1 | ROZPOCET
5 | K | 153121112 | Opracováni štětových stěn ze dřeva nasazených nebo tabulových | m3 | 4.786 |  | 0 | CS ÚRS 2020 01 |  | základní |  | 0 | 0.13614 | 0.65157 | 0 | 0 |  | 4 | K | 2 |  |  |  | ROZPOCET | [5 empty] | 0 | 0 | 0 | 0 | 0 | 1 | 0 | 4 | 1908756048
| PP |  | Opracování a případné okování štětových stěn ze dřeva bez dodání vodicích pilot a kleštin nasazených nebo tabulových | [15 empty] | PP | 2
| VV |  | tabulová jímka - I. etapa: | [15 empty] | VV | 2 | 1 | True | 0 | ROZPOCET
| VV | fošny | (9,15 + 16,3 + 2,7) * 1,7 * 0,05 *2 |  | 4.786 | [13 empty] | VV | 2 | 2 | True | 1 | ROZPOCET
6 | K | 153124111 | Zřízení stěn nasazených nebo tabulových ze dřeva mezi vodicí piloty z terénu | m2 | 164.4 |  | 0 | CS ÚRS 2020 01 |  | základní |  | 0 | 0.00011 | 0.018084 | 0 | 0 |  | 4 | K | 2 |  |  |  | ROZPOCET | [5 empty] | 0 | 0 | 0 | 0 | 0 | 1 | 0 | 4 | -1888145052
| PP |  | Zřízení dřevěných stěn nasazených nebo tabulových jakékoliv výšky a tloušťky stěny, s dodáním spojovacího materiálu z terénu mezi zaberaněné vodicí piloty | [15 empty] | PP | 2
| VV |  | I. etapa | [15 empty] | VV | 2 | 1 | True | 0 | ROZPOCET
| VV |  | fošny / 0,05 |  | 95.72 | [13 empty] | VV | 2 | 2 | True | 0 | ROZPOCET
| VV |  | II. etapa | [15 empty] | VV | 2 | 1 | True | 0 | ROZPOCET
| VV |  | (9,2 + 8,0 + 3) * 1,7 *2 |  | 68.68 | [13 empty] | VV | 2 | 2 | True | 0 | ROZPOCET
| VV | stěny | Součet |  | 164.4 | [13 empty] | VV | 2 | 4 | True | 1 | ROZPOCET
7 | M | 60511011 | řezivo jehličnaté deskové neopracované střed | m3 | 5.265 |  | 0 | CS ÚRS 2020 01 |  | základní |  | 0 | 0.55 | 2.8958 | 0 | 0 |  | 8 | M | 2 |  |  |  | ROZPOCET | [5 empty] | 0 | 0 | 0 | 0 | 0 | 1 | 0 | 4 | -557228311
| PP |  | řezivo jehličnaté deskové neopracované střed jakost I | [15 empty] | PP | 2
| VV |  | ztratné 10% | [15 empty] | VV | 2 | 1 | True | 0 | ROZPOCET
| VV |  | fošny * 1,1 |  | 5.265 | [13 empty] | VV | 2 | 2 | True | 1 | ROZPOCET
8 | K | 153125111 | Odstranění stěn dřevěných nasazených nebo tabulových mezi pilotami z terénu | m2 | 164.4 |  | 0 | CS ÚRS 2020 01 |  | základní |  | 0 | 0 | 0 | 0 | 0 |  | 4 | K | 2 |  |  |  | ROZPOCET | [5 empty] | 0 | 0 | 0 | 0 | 0 | 1 | 0 | 4 | -1653999984
| PP |  | Odstranění dřevěných stěn nasazených nebo tabulových jakékoliv výšky a tloušťky stěny z terénu mezi zaberaněnými vodícími pilotami | [15 empty] | PP | 2
| VV |  | stěny |  | 164.4 | [13 empty] | VV | 2 | 2 | True | 1 | ROZPOCET
9 | K | 153191121 | Zřízení těsnění hradicích stěn ze zhutněné sypaniny | m3 | 68.756 |  | 0 | CS ÚRS 2020 01 |  | základní |  | 0 | 0 | 0 | 0 | 0 |  | 4 | K | 2 |  |  |  | ROZPOCET | [5 empty] | 0 | 0 | 0 | 0 | 0 | 1 | 0 | 4 | -2003163105
| PP |  | Těsnění hradicích stěn nepropustnou hrázkou ze zhutněné sypaniny při stěně nebo nepropustnou výplní ze zhutněné sypaniny mezi stěnami zřízení | [15 empty] | PP | 2
| VV |  | tabulová jímka: | [15 empty] | VV | 2 | 1 | True | 0 | ROZPOCET
| VV |  | I. etapa | [15 empty] | VV | 2 | 1 | True | 0 | ROZPOCET
| VV | zemina | (9,15 + 16,3 + 2,7) * 1,7 * 0,8 |  | 38.284 | [13 empty] | VV | 2 | 2 | True | 0 | ROZPOCET
| VV |  | II. etapa | [15 empty] | VV | 2 | 1 | True | 0 | ROZPOCET
| VV |  | (9,2 + 8,0 + 3) * 1,7 *0,8 |  | 27.472 | [13 empty] | VV | 2 | 2 | True | 0 | ROZPOCET
| VV |  | Mezisoučet |  | 65.756 | [13 empty] | VV | 2 | 3 | True | 0 | ROZPOCET
| VV |  | dotěsnění přelivné hrany kolem trub pytly s pískem - 3 řady | [15 empty] | VV | 2 | 1 | True | 0 | ROZPOCET
| VV | písek | (8,0 * 0,5 * 0,25) * 3 |  | 3 | [13 empty] | VV | 2 | 2 | True | 0 | ROZPOCET
| VV |  | Součet |  | 68.756 | [13 empty] | VV | 2 | 4 | True | 1 | ROZPOCET
10 | K | 153191131 | Odstranění těsnění hradicích stěn ze zhutněné sypaniny | m3 | 68.756 |  | 0 | CS ÚRS 2020 01 |  | základní |  | 0 | 0 | 0 | 0 | 0 |  | 4 | K | 2 |  |  |  | ROZPOCET | [5 empty] | 0 | 0 | 0 | 0 | 0 | 1 | 0 | 4 | -164195927
| PP |  | Těsnění hradicích stěn nepropustnou hrázkou ze zhutněné sypaniny při stěně nebo nepropustnou výplní ze zhutněné sypaniny mezi stěnami odstranění | [15 empty] | PP | 2
11 | M | 58337310 | štěrkopísek frakce 0/4 | t | 5.01 |  | 0 | CS ÚRS 2020 01 |  | základní |  | 0 | 1 | 5.01 | 0 | 0 |  | 8 | M | 2 |  |  |  | ROZPOCET | [5 empty] | 0 | 0 | 0 | 0 | 0 | 1 | 0 | 4 | 1532488372
| PP |  | štěrkopísek frakce 0/4 | [15 empty] | PP | 2
| VV |  | písek * 1,67 |  | 5.01 | [13 empty] | VV | 2 | 2 | True | 1 | ROZPOCET
12 | K | DKP-sml.cena | Pytle jutové | kus | 33 |  | 0 |  |  | základní |  | 0 | 0.001 | 0.033 | 0 | 0 |  | 4 | K | 2 |  |  |  | ROZPOCET | [5 empty] | 0 | 0 | 0 | 0 | 0 | 1 | 0 | 4 | 187440504
| VV |  | 1 naplněný pytel = 0,80m x 0,50m x 0,25m = 0,10m3/kus, 10% ztratné, tři řady: | [15 empty] | VV | 2 | 1 | True | 0 | ROZPOCET
| VV |  | písek / 0,10 * 1,1 |  | 33 | [13 empty] | VV | 2 | 2 | True | 1 | ROZPOCET
13 | K | 162751117 | Vodorovné přemístění do 10000 m výkopku/sypaniny z horniny třídy těžitelnosti I, skupiny 1 až 3 | m3 | 76.568 |  | 0 | CS ÚRS 2020 01 |  | základní |  | 0 | 0 | 0 | 0 | 0 |  | 4 | K | 2 |  |  |  | ROZPOCET | [5 empty] | 0 | 0 | 0 | 0 | 0 | 1 | 0 | 4 | -1088578271
| PP |  | Vodorovné přemístění výkopku nebo sypaniny po suchu na obvyklém dopravním prostředku, bez naložení výkopku, avšak se složením bez rozhrnutí z horniny třídy těžitelnosti I skupiny 1 až 3 na vzdálenost přes 9 000 do 10 000 m | [15 empty] | PP | 2
| VV |  | na stavbu do jímky a zpět: | [15 empty] | VV | 2 | 1 | True | 0 | ROZPOCET
| VV |  | zemina * 2 |  | 76.568 | [13 empty] | VV | 2 | 2 | True | 1 | ROZPOCET
14 | K | 171201201 | Uložení sypaniny na skládky nebo meziskládky | m3 | 38.284 |  | 0 | CS ÚRS 2020 01 |  | základní |  | 0 | 0 | 0 | 0 | 0 |  | 4 | K | 2 |  |  |  | ROZPOCET | [5 empty] | 0 | 0 | 0 | 0 | 0 | 1 | 0 | 4 | -1276665768
| PP |  | Uložení sypaniny na skládky nebo meziskládky bez hutnění s upravením uložené sypaniny do předepsaného tvaru | [15 empty] | PP | 2
| VV |  | zemina |  | 38.284 | [13 empty] | VV | 2 | 2 | True | 1 | ROZPOCET
| D | 2 | Zakládání |  |  |  | 0 |  |  |  |  | 0 |  | 1.0755 |  | 0 |  | 1 | D | 1 |  |  |  | ROZPOCET | [11 empty] | 0
15 | K | 224111116 | Vrty maloprofilové D do 56 mm úklon do 45° hl do 25 m hor. V a VI | m | 4 |  | 0 | CS ÚRS 2020 01 |  | základní |  | 0 | 0.00018 | 0.00072 | 0 | 0 |  | 4 | K | 2 |  |  |  | ROZPOCET | [5 empty] | 0 | 0 | 0 | 0 | 0 | 1 | 0 | 4 | -1109698430
| PP |  | Maloprofilové vrty průběžným sacím vrtáním průměru do 56 mm do úklonu 45° v hl 0 až 25 m v hornině tř. V a VI | [15 empty] | PP | 2
| P |  | Poznámka k položce: vyvrtání otvorů pro trny pro uchycení tabbulové jimky na přelivném tělese | [15 empty] | P | 2
| VV |  | 4 otvory hl. 1,0 m | [15 empty] | VV | 2 | 1 | True | 0 | ROZPOCET
| VV |  | 4 * 1 |  | 4 | [13 empty] | VV | 2 | 2 | True | 1 | ROZPOCET
16 | K | 232312111 | Opracování pilot ze dřeva D nad 120 mm | m3 | 1.378 |  | 0 | CS ÚRS 2020 01 |  | základní |  | 0 | 0.04095 | 0.056429 | 0 | 0 |  | 4 | K | 2 |  |  |  | ROZPOCET | [5 empty] | 0 | 0 | 0 | 0 | 0 | 1 | 0 | 4 | 1247201451
| PP |  | Opracování pilot ze dřeva průměru přes 120 mm | [15 empty] | PP | 2
| VV |  | 26 ks á 3,0m prům. 0,15m | [15 empty] | VV | 2 | 1 | True | 0 | ROZPOCET
| VV |  | 26 * (pi*0,075^2*3) |  | 1.378 | [13 empty] | VV | 2 | 2 | True | 1 | ROZPOCET
17 | M | 052130110 | výřezy tyčové | m3 | 1.516 |  | 0 | CS ÚRS 2020 01 |  | základní |  | 0 | 0.65 | 0.9854 | 0 | 0 |  | 8 | M | 2 |  |  |  | ROZPOCET | [5 empty] | 0 | 0 | 0 | 0 | 0 | 1 | 0 | 4 | 393414113
| PP |  | výřezy tyčové | [15 empty] | PP | 2
| VV |  | ztratné 10% | [15 empty] | VV | 2 | 1 | True | 0 | ROZPOCET
| VV |  | 1,378 * 1,1 |  | 1.516 | [13 empty] | VV | 2 | 2 | True | 1 | ROZPOCET
18 | K | 232321121 | Zaražení dřevěných pilot svisle D nad 120 mm hl do 3 m | m | 66 |  | 0 | CS ÚRS 2020 01 |  | základní |  | 0 | 0 | 0 | 0 | 0 |  | 4 | K | 2 |  |  |  | ROZPOCET | [5 empty] | 0 | 0 | 0 | 0 | 0 | 1 | 0 | 4 | 763778843
| PP |  | Zaražení nebo nastražení a zaberanění dřevěných kůlů nebo pilot svislých průměru přes 120 mm, na délku od 0 do 3 m | [15 empty] | PP | 2
| VV |  | I. etapa: | [15 empty] | VV | 2 | 1 | True | 0 | ROZPOCET
| VV |  | 26 * 1,5 |  | 39 | [13 empty] | VV | 2 | 2 | True | 0 | ROZPOCET
| VV |  | II. etapa | [15 empty] | VV | 2 | 1 | True | 0 | ROZPOCET
| VV |  | 18 * 1,5 |  | 27 | [13 empty] | VV | 2 | 2 | True | 0 | ROZPOCET
| VV | piloty | Součet |  | 66 | [13 empty] | VV | 2 | 4 | True | 1 | ROZPOCET
19 | K | 232331121 | Vytažení dřevěných kůlů svislých D nad 120 mm l do 3 m | m | 66 |  | 0 | CS ÚRS 2020 01 |  | základní |  | 0 | 0 | 0 | 0 | 0 |  | 4 | K | 2 |  |  |  | ROZPOCET | [5 empty] | 0 | 0 | 0 | 0 | 0 | 1 | 0 | 4 | -1900750701
| PP |  | Vytažení dřevěných kůlů nebo pilot svislých průměru přes 120 mm, zaberaněných na délku od 0 do 3 m | [15 empty] | PP | 2
| VV |  | piloty |  | 66 | [13 empty] | VV | 2 | 2 | True | 1 | ROZPOCET
20 | K | 292111111 | Montáž pomocné konstrukce ocelové pro zvláštní zakládání z terénu | t | 0.03 |  | 0 | CS ÚRS 2020 01 |  | základní |  | 0 | 0.09951 | 0.0029853 | 0 | 0 |  | 4 | K | 2 |  |  |  | ROZPOCET | [5 empty] | 0 | 0 | 0 | 0 | 0 | 1 | 0 | 4 | 1914761732
| PP |  | Pomocná konstrukce pro zvláštní zakládání staveb ocelová z terénu zřízení | [15 empty] | PP | 2
| VV |  | spojovací drát - 0,244kg/m | [15 empty] | VV | 2 | 1 | True | 0 | ROZPOCET
| VV |  | I. etapa - 13 ks á 2,0 m | [15 empty] | VV | 2 | 1 | True | 0 | ROZPOCET
| VV |  | (13 * 2 * 0,244) / 1000 |  | 0.006 | [13 empty] | VV | 2 | 2 | True | 0 | ROZPOCET
| VV |  | II. etapa - 9 ks á 2,0 m | [15 empty] | VV | 2 | 1 | True | 0 | ROZPOCET
| VV |  | (9 * 2 * 0,244) / 1000 |  | 0.004 | [13 empty] | VV | 2 | 2 | True | 0 | ROZPOCET
| VV |  | osazení trnů pro jímku na přelivném tělese do předvrtaných otvorů | [15 empty] | VV | 2 | 1 | True | 0 | ROZPOCET
| VV |  | 4 ks á 2 m x 2,466 kg/m | [15 empty] | VV | 2 | 1 | True | 0 | ROZPOCET
| VV |  | 4 * 2 * 2,466 / 1000 |  | 0.02 | [13 empty] | VV | 2 | 2 | True | 0 | ROZPOCET
| VV |  | Součet |  | 0.03 | [13 empty] | VV | 2 | 4 | True | 1 | ROZPOCET
21 | M | 15611628 | drát vázací černý D 6,3mm | kg | 10 |  | 0 | CS ÚRS 2020 01 |  | základní |  | 0 | 0.001 | 0.01 | 0 | 0 |  | 8 | M | 2 |  |  |  | ROZPOCET | [5 empty] | 0 | 0 | 0 | 0 | 0 | 1 | 0 | 4 | 2046358687
| PP |  | drát vázací černý D 6,3mm | [15 empty] | PP | 2
| VV |  | 0,01*1000 'Přepočtené koeficientem množství |  | 10 | [13 empty] | VV | 2 | 2 | False | 1 | ROZPOCET
22 | M | 13021037 | tyč ocelová žebírková jakost BSt 500S výztuž do betonu D 20mm | t | 0.02 |  | 0 | CS ÚRS 2020 01 |  | základní |  | 0 | 1 | 0.02 | 0 | 0 |  | 8 | M | 2 |  |  |  | ROZPOCET | [5 empty] | 0 | 0 | 0 | 0 | 0 | 1 | 0 | 4 | 553992294
| PP |  | tyč ocelová žebírková DIN 488 výztuž do betonu D 20mm | [15 empty] | PP | 2
23 | K | 292111112 | Demontáž pomocné konstrukce ocelové pro zvláštní zakládáníz terénu | t | 0.03 |  | 0 | CS ÚRS 2020 01 |  | základní |  | 0 | 0 | 0 | 0 | 0 |  | 4 | K | 2 |  |  |  | ROZPOCET | [5 empty] | 0 | 0 | 0 | 0 | 0 | 1 | 0 | 4 | 389306627
| PP |  | Pomocná konstrukce pro zvláštní zakládání staveb ocelová z terénu odstranění | [15 empty] | PP | 2
| D | 4 | Vodorovné konstrukce |  |  |  | 0 |  |  |  |  | 0 |  | 0 |  | 0 |  | 1 | D | 1 |  |  |  | ROZPOCET | [11 empty] | 0
| D | 998 | Přesun hmot |  |  |  | 0 |  |  |  |  | 0 |  | 0 |  | 0 |  | 1 | D | 1 |  |  |  | ROZPOCET | [11 empty] | 0
24 | K | 998323011 | Přesun hmot pro jezy a stupně | t | 14.311 |  | 0 | CS ÚRS 2020 01 |  | základní |  | 0 | 0 | 0 | 0 | 0 |  | 4 | K | 2 |  |  |  | ROZPOCET | [5 empty] | 0 | 0 | 0 | 0 | 0 | 1 | 0 | 4 | 492003345
| PP |  | Přesun hmot pro jezy a stupně dopravní vzdálenost do 500 m | [15 empty] | PP | 2

## SO-02 - oprava přelivného...
[19 empty] | {30850c70-5611-431c-aac0-26682ddceb7d} | [5 empty] | křídla | dlažba na křídlech stupně | m2 | 305,8 | 2
[19 empty] | 2 | [5 empty] | spary | vyčištění spár dlažby | m2 | 403 | 2
| KRYCÍ LIST SOUPISU PRACÍ | [7 empty] | v --- níže se nacházejí doplnkové a pomocné údaje k sestavám --- v | [9 empty] | False
Stavba:
Lubina - Petřvald stupeň km 4,870
Objekt:
SO-02 - oprava přelivného tělesa a křídel
| KSO: |  |  |  |  | CC-CZ: | 2154
| Místo: |  | Petřvald |  |  | Datum: | 25. 5. 2018
| Zadavatel: |  |  |  |  | IČ:
DIČ:
| Uchazeč: |  |  |  |  | IČ: | Vyplň údaj
|  | Vyplň údaj |  |  |  | DIČ: | Vyplň údaj
| Projektant: |  |  |  |  | IČ:
|  | Ing. Jiří Skalník |  |  |  | DIČ:
| Zpracovatel: |  |  |  |  | IČ:
|  | Ing. Jiří Skalník |  |  |  | DIČ:
Poznámka:
| Cena bez DPH | [5 empty] | 0
|  |  | Základ daně |  |  | Sazba daně | Výše daně
| DPH | základní | 0 |  |  | 21% | 0
|  | snížená | 0 |  |  | 15% | 0
|  | zákl. přenesená | 0 |  |  | 21% | 0
|  | sníž. přenesená | 0 |  |  | 15% | 0
|  | nulová | 0 |  |  | 0% | 0
| Cena s DPH |  |  | v | CZK |  | 0
| Projektant |  |  | Zpracovatel
| Datum a podpis: |  | Razítko | Datum a podpis: |  |  | Razítko
| Objednavatel |  |  | Uchazeč
| Datum a podpis: |  | Razítko | Datum a podpis: |  |  | Razítko
REKAPITULACE ČLENĚNÍ SOUPISU PRACÍ
Stavba:
Lubina - Petřvald stupeň km 4,870
Objekt:
SO-02 - oprava přelivného tělesa a křídel
Místo: |  |  | Petřvald |  |  | Datum: | 25. 5. 2018
Zadavatel: | [5 empty] | Projektant: | Ing. Jiří Skalník
Uchazeč: |  |  | Vyplň údaj |  |  | Zpracovatel: | Ing. Jiří Skalník
Kód dílu - Popis | [6 empty] | Cena celkem [CZK]
Náklady ze soupisu prací | [6 empty] | 0 | [12 empty] | -1
| HSV - Práce a dodávky HSV | [5 empty] | 0
| 1 - Zemní práce | [5 empty] | 0
| 4 - Vodorovné konstrukce | [5 empty] | 0
| 6 - Úpravy povrchů, podlahy a osazování výplní | [5 empty] | 0
| 9 - Ostatní konstrukce a práce, bourání | [5 empty] | 0
| 997 - Přesun sutě | [5 empty] | 0
| 998 - Přesun hmot | [5 empty] | 0
SOUPIS PRACÍ
Stavba:
Lubina - Petřvald stupeň km 4,870
Objekt:
SO-02 - oprava přelivného tělesa a křídel
Místo: |  |  | Petřvald |  |  | Datum: | 25. 5. 2018
Zadavatel: | [5 empty] | Projektant: | Ing. Jiří Skalník
Uchazeč: |  |  | Vyplň údaj |  |  | Zpracovatel: | Ing. Jiří Skalník
PČ | Typ | Kód | Popis | MJ | Množství | J.cena [CZK] | Cena celkem [CZK] | Cenová soustava |  | DPH | J. Nh [h] | Nh celkem [h] | J. hmotnost [t] | Hmotnost celkem [t] | J. suť [t] | Suť Celkem [t] | Dodavatel
Náklady soupisu celkem | [6 empty] | 0 |  |  |  |  | 0 |  | 166.9049 |  | 29.1087 |  |  | D | -1 | [15 empty] | 0
| D | HSV | Práce a dodávky HSV |  |  |  | 0 |  |  |  |  | 0 |  | 166.9049 |  | 29.1087 |  | 1 | D | 0 |  |  |  | ROZPOCET | [11 empty] | 0
| D | 1 | Zemní práce |  |  |  | 0 |  |  |  |  | 0 |  | 0 |  | 0 |  | 1 | D | 1 |  |  |  | ROZPOCET | [11 empty] | 0
1 | K | 114203104 | Rozebrání záhozů a rovnanin na sucho | m3 | 24 |  | 0 | CS ÚRS 2020 01 |  | základní |  | 0 | 0 | 0 | 0 | 0 |  | 4 | K | 2 |  |  |  | ROZPOCET | [5 empty] | 0 | 0 | 0 | 0 | 0 | 1 | 0 | 4 | -1729875143
| PP |  | Rozebrání dlažeb nebo záhozů s naložením na dopravní prostředek záhozů, rovnanin a soustřeďovacích staveb provedených na sucho | [15 empty] | PP | 2
| P |  | Poznámka k položce: stávající opevnění nad přelivnou hranou kámen bude částečně zpětně použit | [15 empty] | P | 2
| VV |  | 20 * 3 * 0,4 |  | 24 | [13 empty] | VV | 2 | 2 | True | 1 | ROZPOCET
2 | K | 114203301 | Třídění lomového kamene nebo betonových tvárnic podle druhu, velikosti nebo tvaru | m3 | 24 |  | 0 | CS ÚRS 2020 01 |  | základní |  | 0 | 0 | 0 | 0 | 0 |  | 4 | K | 2 |  |  |  | ROZPOCET | [5 empty] | 0 | 0 | 0 | 0 | 0 | 1 | 0 | 4 | -1747637715
| PP |  | Třídění lomového kamene nebo betonových tvárnic získaných při rozebrání dlažeb, záhozů, rovnanin a soustřeďovacích staveb podle druhu, velikosti nebo tvaru | [15 empty] | PP | 2
3 | K | 171201221 | Poplatek za uložení na skládce (skládkovné) zeminy a kamení kód odpadu 17 05 04 | t | 29.109 |  | 0 | CS ÚRS 2020 01 |  | základní |  | 0 | 0 | 0 | 0 | 0 |  | 4 | K | 2 |  |  |  | ROZPOCET | [5 empty] | 0 | 0 | 0 | 0 | 0 | 1 | 0 | 4 | -1672440225
| PP |  | Poplatek za uložení stavebního odpadu na skládce (skládkovné) zeminy a kamení zatříděného do Katalogu odpadů pod kódem 17 05 04 | [15 empty] | PP | 2
| P |  | Poznámka k položce: viz přesun sutě | [15 empty] | P | 2
| D | 4 | Vodorovné konstrukce |  |  |  | 0 |  |  |  |  | 0 |  | 130.0183 |  | 0 |  | 1 | D | 1 |  |  |  | ROZPOCET | [11 empty] | 0
4 | K | 463212111 | Rovnanina z lomového kamene upraveného s vyklínováním spár úlomky kamene | m3 | 58.968 |  | 0 | CS ÚRS 2020 01 |  | základní |  | 0 | 1.9968 | 117.7473 | 0 | 0 |  | 4 | K | 2 |  |  |  | ROZPOCET | [5 empty] | 0 | 0 | 0 | 0 | 0 | 1 | 0 | 4 | -2071643669
| PP |  | Rovnanina z lomového kamene upraveného, tříděného jakékoliv tloušťky rovnaniny s vyklínováním spár a dutin úlomky kamene | [15 empty] | PP | 2
| VV |  | doplnění přelivné plochy pod štětovou stěnou: | [15 empty] | VV | 2 | 1 | True | 0 | ROZPOCET
| VV |  | 6,2 * 0,8 * 0,8 |  | 3.968 | [13 empty] | VV | 2 | 2 | True | 0 | ROZPOCET
| VV |  | doplnění přelivné plochy nad štětovou stěnou - cca 10 m2: | [15 empty] | VV | 2 | 1 | True | 0 | ROZPOCET
| VV |  | 10 * 0,5 |  | 5 | [13 empty] | VV | 2 | 2 | True | 0 | ROZPOCET
| VV |  | přechodový prvek do nadjezí: | [15 empty] | VV | 2 | 1 | True | 0 | ROZPOCET
| VV |  | 20 * 3 * 0,5 |  | 30 | [13 empty] | VV | 2 | 2 | True | 0 | ROZPOCET
| VV |  | 20 * 2 * 0,5 |  | 20 | [13 empty] | VV | 2 | 2 | True | 0 | ROZPOCET
| VV |  | Součet |  | 58.968 | [13 empty] | VV | 2 | 4 | True | 1 | ROZPOCET
5 | K | 463212191 | Příplatek za vypracováni líce rovnaniny | m2 | 114.96 |  | 0 | CS ÚRS 2020 01 |  | základní |  | 0 | 0 | 0 | 0 | 0 |  | 4 | K | 2 |  |  |  | ROZPOCET | [5 empty] | 0 | 0 | 0 | 0 | 0 | 1 | 0 | 4 | 1220212338
| PP |  | Rovnanina z lomového kamene upraveného, tříděného Příplatek k cenám za vypracování líce | [15 empty] | PP | 2
| VV |  | doplnění přelivné plochy pod štětovou stěnou: | [15 empty] | VV | 2 | 1 | True | 0 | ROZPOCET
| VV |  | 6,2 * 0,8 |  | 4.96 | [13 empty] | VV | 2 | 2 | True | 0 | ROZPOCET
| VV |  | doplnění přelivné plochy nad štětovou stěnou - cca 10 m2: | [15 empty] | VV | 2 | 1 | True | 0 | ROZPOCET
| VV |  | 10 |  | 10 | [13 empty] | VV | 2 | 2 | True | 0 | ROZPOCET
| VV |  | přechodový prvek do nadjezí: | [15 empty] | VV | 2 | 1 | True | 0 | ROZPOCET
| VV |  | 20 * 3 |  | 60 | [13 empty] | VV | 2 | 2 | True | 0 | ROZPOCET
| VV |  | 20 * 2 |  | 40 | [13 empty] | VV | 2 | 2 | True | 0 | ROZPOCET
| VV |  | Součet |  | 114.96 | [13 empty] | VV | 2 | 4 | True | 1 | ROZPOCET
6 | K | 463451114 | Prolití kamenné rovnaniny maltou MC 25 | m3 | 2.959 |  | 0 | CS ÚRS 2020 01 |  | základní |  | 0 | 2.4328 | 7.1986 | 0 | 0 |  | 4 | K | 2 |  |  |  | ROZPOCET | [5 empty] | 0 | 0 | 0 | 0 | 0 | 1 | 0 | 4 | 1547713658
| PP |  | Prolití konstrukce z kamene rovnaniny cementovou maltou MC-25 | [15 empty] | PP | 2
| P |  | Poznámka k položce: 1/3 objemu | [15 empty] | P | 2
| VV |  | doplnění přelivné plochy pod štětovou stěnou: | [15 empty] | VV | 2 | 1 | True | 0 | ROZPOCET
| VV |  | (6,2 * 0,8 * 0,8) * 0,33 |  | 1.309 | [13 empty] | VV | 2 | 2 | True | 0 | ROZPOCET
| VV |  | doplnění přelivné plochy nad štětovou stěnou - cca 10 m2: | [15 empty] | VV | 2 | 1 | True | 0 | ROZPOCET
| VV |  | (10 * 0,5) * 0,33 |  | 1.65 | [13 empty] | VV | 2 | 2 | True | 0 | ROZPOCET
| VV |  | Součet |  | 2.959 | [13 empty] | VV | 2 | 4 | True | 1 | ROZPOCET
7 | K | 465513317 | Oprava dlažeb z lomového kamene na maltu s vyspárováním do 20 m2 s dodáním kamene tl 300 mm | m2 | 4.6 |  | 0 | CS ÚRS 2020 01 |  | základní |  | 0 | 1.1027 | 5.0724 | 0 | 0 |  | 4 | K | 2 |  |  |  | ROZPOCET | [5 empty] | 0 | 0 | 0 | 0 | 0 | 1 | 0 | 4 | 212527128
| PP |  | Oprava dlažeb z lomového kamene lomařsky upraveného pro dlažbu o ploše opravovaných míst do 20 m2 jednotlivě včetně dodání kamene na cementovou maltu, s vyspárováním cementovou maltou, tl. kamene 300 mm | [15 empty] | PP | 2
| VV |  | kaverna v LB zavázánípřelivné hrany: | [15 empty] | VV | 2 | 1 | True | 0 | ROZPOCET
| VV |  | 1 |  | 1 | [13 empty] | VV | 2 | 2 | True | 0 | ROZPOCET
| VV |  | LB patka: | [15 empty] | VV | 2 | 1 | True | 0 | ROZPOCET
| VV |  | 4 * 0,6 |  | 2.4 | [13 empty] | VV | 2 | 2 | True | 0 | ROZPOCET
| VV |  | PB patka: | [15 empty] | VV | 2 | 1 | True | 0 | ROZPOCET
| VV |  | 2 * 0,6 |  | 1.2 | [13 empty] | VV | 2 | 2 | True | 0 | ROZPOCET
| VV |  | Součet |  | 4.6 | [13 empty] | VV | 2 | 4 | True | 1 | ROZPOCET
| D | 6 | Úpravy povrchů, podlahy a osazování výplní |  |  |  | 0 |  |  |  |  | 0 |  | 36.8866 |  | 0 |  | 1 | D | 1 |  |  |  | ROZPOCET | [11 empty] | 0
8 | K | 628635512 | Vyplnění spár zdiva z lomového kamene maltou cementovou na hl do 70 mm s vyspárováním | m2 | 403 |  | 0 | CS ÚRS 2020 01 |  | základní |  | 0 | 0.09153 | 36.8866 | 0 | 0 |  | 4 | K | 2 |  |  |  | ROZPOCET | [5 empty] | 0 | 0 | 0 | 0 | 0 | 1 | 0 | 4 | 1247312778
| PP |  | Vyplnění spár dosavadních konstrukcí zdiva cementovou maltou s vyčištěním spár hloubky do 70 mm, zdiva z lomového kamene s vyspárováním | [15 empty] | PP | 2
| VV |  | spary |  | 403 | [13 empty] | VV | 2 | 2 | True | 1 | ROZPOCET
| D | 9 | Ostatní konstrukce a práce, bourání |  |  |  | 0 |  |  |  |  | 0 |  | 0 |  | 29.1087 |  | 1 | D | 1 |  |  |  | ROZPOCET | [11 empty] | 0
9 | K | 938901101 | Očištění dlažby z lomového kamene nebo z betonových desek od porostu | m2 | 305.8 |  | 0 | CS ÚRS 2020 01 |  | základní |  | 0 | 0 | 0 | 0 | 0 |  | 4 | K | 2 |  |  |  | ROZPOCET | [5 empty] | 0 | 0 | 0 | 0 | 0 | 1 | 0 | 4 | 1741736469
| PP |  | Dokončovací práce na dosavadních konstrukcích očištění dlažby od travního a divokého porostu, s vytrháním kořenů ze spár, s naložením odstraněného porostu na dopravní prostředek nebo s odklizením na hromady do vzdálenosti 50 m z lomového kamene nebo betonových desek | [15 empty] | PP | 2
| VV |  | LB: | [15 empty] | VV | 2 | 1 | True | 0 | ROZPOCET
| VV |  | 20 * 5,8 |  | 116 | [13 empty] | VV | 2 | 2 | True | 0 | ROZPOCET
| VV |  | 20 * 2,3 |  | 46 | [13 empty] | VV | 2 | 2 | True | 0 | ROZPOCET
| VV |  | 13 * 2,3 |  | 29.9 | [13 empty] | VV | 2 | 2 | True | 0 | ROZPOCET
| VV |  | Mezisoučet |  | 191.9 | [13 empty] | VV | 2 | 3 | True | 0 | ROZPOCET
| VV |  | PB: | [15 empty] | VV | 2 | 1 | True | 0 | ROZPOCET
| VV |  | 20 * 3,6 |  | 72 | [13 empty] | VV | 2 | 2 | True | 0 | ROZPOCET
| VV |  | 20 * 0,6 |  | 12 | [13 empty] | VV | 2 | 2 | True | 0 | ROZPOCET
| VV |  | 13 * 2,3 |  | 29.9 | [13 empty] | VV | 2 | 2 | True | 0 | ROZPOCET
| VV |  | Mezisoučet |  | 113.9 | [13 empty] | VV | 2 | 3 | True | 0 | ROZPOCET
| VV | křídla | Součet |  | 305.8 | [13 empty] | VV | 2 | 4 | True | 1 | ROZPOCET
10 | K | 938903111 | Vysekání spár hl do 70 mm v dlažbě z lomového kamene | m2 | 403 |  | 0 | CS ÚRS 2020 01 |  | základní |  | 0 | 0 | 0 | 0.07223 | 29.1087 |  | 4 | K | 2 |  |  |  | ROZPOCET | [5 empty] | 0 | 0 | 0 | 0 | 0 | 1 | 0 | 4 | -1728212745
| PP |  | Dokončovací práce na dosavadních konstrukcích vysekání spár s očištěním zdiva nebo dlažby, s naložením suti na dopravní prostředek nebo s odklizením na hromady do vzdálenosti 50 m při hloubce spáry do 70 mm v dlažbě z lomového kamene | [15 empty] | PP | 2
| VV |  | křídla |  | 305.8 | [13 empty] | VV | 2 | 2 | True | 0 | ROZPOCET
| VV |  | přeliv: | [15 empty] | VV | 2 | 1 | True | 0 | ROZPOCET
| VV |  | 21,6 * 2,5 |  | 54 | [13 empty] | VV | 2 | 2 | True | 0 | ROZPOCET
| VV |  | 21,6 * 1,2 |  | 25.92 | [13 empty] | VV | 2 | 2 | True | 0 | ROZPOCET
| VV |  | 21,6 * 0,8 |  | 17.28 | [13 empty] | VV | 2 | 2 | True | 0 | ROZPOCET
| VV | spary | Součet |  | 403 | [13 empty] | VV | 2 | 4 | True | 1 | ROZPOCET
| D | 997 | Přesun sutě |  |  |  | 0 |  |  |  |  | 0 |  | 0 |  | 0 |  | 1 | D | 1 |  |  |  | ROZPOCET | [11 empty] | 0
11 | K | 997002511 | Vodorovné přemístění suti a vybouraných hmot bez naložení ale se složením a urovnáním do 1 km | t | 29.109 |  | 0 | CS ÚRS 2020 01 |  | základní |  | 0 | 0 | 0 | 0 | 0 |  | 4 | K | 2 |  |  |  | ROZPOCET | [5 empty] | 0 | 0 | 0 | 0 | 0 | 1 | 0 | 4 | 1409224616
| PP |  | Vodorovné přemístění suti a vybouraných hmot bez naložení, se složením a hrubým urovnáním na vzdálenost do 1 km | [15 empty] | PP | 2
12 | K | 997002519 | Příplatek ZKD 1 km přemístění suti a vybouraných hmot | t | 291.09 |  | 0 | CS ÚRS 2020 01 |  | základní |  | 0 | 0 | 0 | 0 | 0 |  | 4 | K | 2 |  |  |  | ROZPOCET | [5 empty] | 0 | 0 | 0 | 0 | 0 | 1 | 0 | 4 | 1223891303
| PP |  | Vodorovné přemístění suti a vybouraných hmot bez naložení, se složením a hrubým urovnáním Příplatek k ceně za každý další i započatý 1 km přes 1 km | [15 empty] | PP | 2
| P |  | Poznámka k položce: do 10 km | [15 empty] | P | 2
| VV |  | 29,109*10 'Přepočtené koeficientem množství |  | 291.09 | [13 empty] | VV | 2 | 2 | False | 1 | ROZPOCET
| D | 998 | Přesun hmot |  |  |  | 0 |  |  |  |  | 0 |  | 0 |  | 0 |  | 1 | D | 1 |  |  |  | ROZPOCET | [11 empty] | 0
13 | K | 998323011 | Přesun hmot pro jezy a stupně | t | 166.905 |  | 0 | CS ÚRS 2020 01 |  | základní |  | 0 | 0 | 0 | 0 | 0 |  | 4 | K | 2 |  |  |  | ROZPOCET | [5 empty] | 0 | 0 | 0 | 0 | 0 | 1 | 0 | 4 | -1640048373
| PP |  | Přesun hmot pro jezy a stupně dopravní vzdálenost do 500 m | [15 empty] | PP | 2

## SO-03 - balvanitý skluz
[19 empty] | {2cd839aa-19ff-41ec-8f63-0adec0be94e4} | [5 empty] | jama | hloubení jam | m3 | 230 | 2
[19 empty] | 2 | [5 empty] | rovnanina | opevnění břehu | m3 | 10,56 | 2
| KRYCÍ LIST SOUPISU PRACÍ | [7 empty] | v --- níže se nacházejí doplnkové a pomocné údaje k sestavám --- v | [9 empty] | False | [5 empty] | ryha | hloubení rýh | m3 | 20 | 2
[25 empty] | zásyp | zásyp rýhy | m3 | 13,6 | 2
Stavba:
Lubina - Petřvald stupeň km 4,870
Objekt:
SO-03 - balvanitý skluz
| KSO: |  |  |  |  | CC-CZ: | 2154
| Místo: |  | Petřvald |  |  | Datum: | 25. 5. 2018
| Zadavatel: |  |  |  |  | IČ:
DIČ:
| Uchazeč: |  |  |  |  | IČ: | Vyplň údaj
|  | Vyplň údaj |  |  |  | DIČ: | Vyplň údaj
| Projektant: |  |  |  |  | IČ:
|  | Ing. Jiří Skalník |  |  |  | DIČ:
| Zpracovatel: |  |  |  |  | IČ:
|  | Ing. Jiří Skalník |  |  |  | DIČ:
Poznámka:
| Cena bez DPH | [5 empty] | 0
|  |  | Základ daně |  |  | Sazba daně | Výše daně
| DPH | základní | 0 |  |  | 21% | 0
|  | snížená | 0 |  |  | 15% | 0
|  | zákl. přenesená | 0 |  |  | 21% | 0
|  | sníž. přenesená | 0 |  |  | 15% | 0
|  | nulová | 0 |  |  | 0% | 0
| Cena s DPH |  |  | v | CZK |  | 0
| Projektant |  |  | Zpracovatel
| Datum a podpis: |  | Razítko | Datum a podpis: |  |  | Razítko
| Objednavatel |  |  | Uchazeč
| Datum a podpis: |  | Razítko | Datum a podpis: |  |  | Razítko
REKAPITULACE ČLENĚNÍ SOUPISU PRACÍ
Stavba:
Lubina - Petřvald stupeň km 4,870
Objekt:
SO-03 - balvanitý skluz
Místo: |  |  | Petřvald |  |  | Datum: | 25. 5. 2018
Zadavatel: | [5 empty] | Projektant: | Ing. Jiří Skalník
Uchazeč: |  |  | Vyplň údaj |  |  | Zpracovatel: | Ing. Jiří Skalník
Kód dílu - Popis | [6 empty] | Cena celkem [CZK]
Náklady ze soupisu prací | [6 empty] | 0 | [12 empty] | -1
| HSV - Práce a dodávky HSV | [5 empty] | 0
| 1 - Zemní práce | [5 empty] | 0
| 2 - Zakládání | [5 empty] | 0
| 4 - Vodorovné konstrukce | [5 empty] | 0
| 998 - Přesun hmot | [5 empty] | 0
| PSV - Práce a dodávky PSV | [5 empty] | 0
| 762 - Konstrukce tesařské | [5 empty] | 0
SOUPIS PRACÍ
Stavba:
Lubina - Petřvald stupeň km 4,870
Objekt:
SO-03 - balvanitý skluz
Místo: |  |  | Petřvald |  |  | Datum: | 25. 5. 2018
Zadavatel: | [5 empty] | Projektant: | Ing. Jiří Skalník
Uchazeč: |  |  | Vyplň údaj |  |  | Zpracovatel: | Ing. Jiří Skalník
PČ | Typ | Kód | Popis | MJ | Množství | J.cena [CZK] | Cena celkem [CZK] | Cenová soustava |  | DPH | J. Nh [h] | Nh celkem [h] | J. hmotnost [t] | Hmotnost celkem [t] | J. suť [t] | Suť Celkem [t] | Dodavatel
Náklady soupisu celkem | [6 empty] | 0 |  |  |  |  | 0 |  | 1745.0227 |  | 0 |  |  | D | -1 | [15 empty] | 0
| D | HSV | Práce a dodávky HSV |  |  |  | 0 |  |  |  |  | 0 |  | 1740.5581 |  | 0 |  | 1 | D | 0 |  |  |  | ROZPOCET | [11 empty] | 0
| D | 1 | Zemní práce |  |  |  | 0 |  |  |  |  | 0 |  | 0 |  | 0 |  | 1 | D | 1 |  |  |  | ROZPOCET | [11 empty] | 0
1 | K | 114203104 | Rozebrání záhozů a rovnanin na sucho | m3 | 383.36 |  | 0 | CS ÚRS 2020 01 |  | základní |  | 0 | 0 | 0 | 0 | 0 |  | 4 | K | 2 |  |  |  | ROZPOCET | [5 empty] | 0 | 0 | 0 | 0 | 0 | 1 | 0 | 4 | 857889949
| PP |  | Rozebrání dlažeb nebo záhozů s naložením na dopravní prostředek záhozů, rovnanin a soustřeďovacích staveb provedených na sucho | [15 empty] | PP | 2
| P |  | Poznámka k položce: stávající opevnění kámen bude použit do balv, skluzu resp. do úpravy nadjezí | [15 empty] | P | 2
| VV |  | spadiště: 47 m2 x 0,8m | [15 empty] | VV | 2 | 1 | True | 0 | ROZPOCET
| VV |  | 466 * 0,8 |  | 372.8 | [13 empty] | VV | 2 | 2 | True | 0 | ROZPOCET
| VV |  | opevnění břehů v místě zavázání prahu: 4,4m x 2m x 0,6 m | [15 empty] | VV | 2 | 1 | True | 0 | ROZPOCET
| VV | rovnanina | (4,4 * 2,0 * 0,6) * 2 |  | 10.56 | [13 empty] | VV | 2 | 2 | True | 0 | ROZPOCET
| VV |  | Součet |  | 383.36 | [13 empty] | VV | 2 | 4 | True | 1 | ROZPOCET
2 | K | 114203301 | Třídění lomového kamene nebo betonových tvárnic podle druhu, velikosti nebo tvaru | m3 | 383.36 |  | 0 | CS ÚRS 2020 01 |  | základní |  | 0 | 0 | 0 | 0 | 0 |  | 4 | K | 2 |  |  |  | ROZPOCET | [5 empty] | 0 | 0 | 0 | 0 | 0 | 1 | 0 | 4 | -77569208
| PP |  | Třídění lomového kamene nebo betonových tvárnic získaných při rozebrání dlažeb, záhozů, rovnanin a soustřeďovacích staveb podle druhu, velikosti nebo tvaru | [15 empty] | PP | 2
3 | K | 132251401 | Hloubení rýh pod vodou v hornině třídy těžitelnosti I, skupiny 3 objem do 1000 m3 | m3 | 20 |  | 0 | CS ÚRS 2020 01 |  | základní |  | 0 | 0 | 0 | 0 | 0 |  | 4 | K | 2 |  |  |  | ROZPOCET | [5 empty] | 0 | 0 | 0 | 0 | 0 | 1 | 0 | 4 | 781574462
| PP |  | Hloubení rýh pod vodou strojně v hloubce do 5 m pod projektem stanovenou pracovní hladinou vody, pro nábřežní zdi, patky, záhozy, prahy, podélné a příčné zpevnění atd. pod obrysem výkopu množství do 1 000 m3 v hornině třídy těžitelnosti I skupiny 3 | [15 empty] | PP | 2
| VV |  | dl x š x hl | [15 empty] | VV | 2 | 1 | True | 0 | ROZPOCET
| VV |  | 16 * 1 * 0,5 |  | 8 | [13 empty] | VV | 2 | 2 | True | 0 | ROZPOCET
| VV |  | (3 * 1 * 2) *2 |  | 12 | [13 empty] | VV | 2 | 2 | True | 0 | ROZPOCET
| VV |  | Součet |  | 20 | [13 empty] | VV | 2 | 4 | True | 1 | ROZPOCET
4 | K | 131251104 | Hloubení jam nezapažených v hornině třídy těžitelnosti I, skupiny 3 objem do 500 m3 strojně | m3 | 230 |  | 0 | CS ÚRS 2020 01 |  | základní |  | 0 | 0 | 0 | 0 | 0 |  | 4 | K | 2 |  |  |  | ROZPOCET | [5 empty] | 0 | 0 | 0 | 0 | 0 | 1 | 0 | 4 | 203928369
| PP |  | Hloubení nezapažených jam a zářezů strojně s urovnáním dna do předepsaného profilu a spádu v hornině třídy těžitelnosti I skupiny 3 přes 100 do 500 m3 | [15 empty] | PP | 2
| VV |  | 460m2 * 0,5m (průměrná tl.) | [15 empty] | VV | 2 | 1 | True | 0 | ROZPOCET
| VV |  | 460 * 0,5 |  | 230 | [13 empty] | VV | 2 | 2 | True | 1 | ROZPOCET
5 | K | 162751117 | Vodorovné přemístění do 10000 m výkopku/sypaniny z horniny třídy těžitelnosti I, skupiny 1 až 3 | m3 | 236.4 |  | 0 | CS ÚRS 2020 01 |  | základní |  | 0 | 0 | 0 | 0 | 0 |  | 4 | K | 2 |  |  |  | ROZPOCET | [5 empty] | 0 | 0 | 0 | 0 | 0 | 1 | 0 | 4 | -1981536525
| PP |  | Vodorovné přemístění výkopku nebo sypaniny po suchu na obvyklém dopravním prostředku, bez naložení výkopku, avšak se složením bez rozhrnutí z horniny třídy těžitelnosti I skupiny 1 až 3 na vzdálenost přes 9 000 do 10 000 m | [15 empty] | PP | 2
| VV |  | ryha + jama - zásyp |  | 236.4 | [13 empty] | VV | 2 | 2 | True | 1 | ROZPOCET
6 | K | 171201201 | Uložení sypaniny na skládky nebo meziskládky | m3 | 236.4 |  | 0 | CS ÚRS 2020 01 |  | základní |  | 0 | 0 | 0 | 0 | 0 |  | 4 | K | 2 |  |  |  | ROZPOCET | [5 empty] | 0 | 0 | 0 | 0 | 0 | 1 | 0 | 4 | -1914112446
| PP |  | Uložení sypaniny na skládky nebo meziskládky bez hutnění s upravením uložené sypaniny do předepsaného tvaru | [15 empty] | PP | 2
| VV |  | ryha + jama - zásyp |  | 236.4 | [13 empty] | VV | 2 | 2 | True | 1 | ROZPOCET
7 | K | 174101101 | Zásyp jam, šachet rýh nebo kolem objektů sypaninou se zhutněním | m3 | 13.6 |  | 0 | CS ÚRS 2020 01 |  | základní |  | 0 | 0 | 0 | 0 | 0 |  | 4 | K | 2 |  |  |  | ROZPOCET | [5 empty] | 0 | 0 | 0 | 0 | 0 | 1 | 0 | 4 | -1237573397
| PP |  | Zásyp sypaninou z jakékoliv horniny strojně s uložením výkopku ve vrstvách se zhutněním jam, šachet, rýh nebo kolem objektů v těchto vykopávkách | [15 empty] | PP | 2
| P |  | Poznámka k položce: zpětný zásyp rýhy kolem závěrného prahu | [15 empty] | P | 2
| VV |  | (16 * 1 * 0,4) - (16 * 0,15) |  | 4 | [13 empty] | VV | 2 | 2 | True | 0 | ROZPOCET
| VV |  | ((3 * 1 * 2) - (3 * 0,4)) * 2 |  | 9.6 | [13 empty] | VV | 2 | 2 | True | 0 | ROZPOCET
| VV | zásyp | Součet |  | 13.6 | [13 empty] | VV | 2 | 4 | True | 1 | ROZPOCET
| D | 2 | Zakládání |  |  |  | 0 |  |  |  |  | 0 |  | 1.0007 |  | 0 |  | 1 | D | 1 |  |  |  | ROZPOCET | [11 empty] | 0
8 | K | 232312111 | Opracování pilot ze dřeva D nad 120 mm | m3 | 6.914 |  | 0 | CS ÚRS 2020 01 |  | základní |  | 0 | 0.04095 | 0.28313 | 0 | 0 |  | 4 | K | 2 |  |  |  | ROZPOCET | [5 empty] | 0 | 0 | 0 | 0 | 0 | 1 | 0 | 4 | -46540195
| PP |  | Opracování pilot ze dřeva průměru přes 120 mm | [15 empty] | PP | 2
| P |  | Poznámka k položce: závěrný práh | [15 empty] | P | 2
| VV |  | piloty průměr min 250 mm, délky 2,5 m, celkem 9 ks | [15 empty] | VV | 2 | 1 | True | 0 | ROZPOCET
| VV |  | 9 * (0,125*0,125*3,14*2,5) |  | 1.104 | [13 empty] | VV | 2 | 2 | True | 0 | ROZPOCET
| VV |  | kulatiny průměr 290 mm, délky 22 m. celkem 4 ks | [15 empty] | VV | 2 | 1 | True | 0 | ROZPOCET
| VV |  | 4 * (0,145*0,145*3,14*22) |  | 5.81 | [13 empty] | VV | 2 | 2 | True | 0 | ROZPOCET
| VV |  | Součet |  | 6.914 | [13 empty] | VV | 2 | 4 | True | 1 | ROZPOCET
9 | K | 232321121 | Zaražení dřevěných pilot svisle D nad 120 mm hl do 3 m | m | 22.5 |  | 0 | CS ÚRS 2020 01 |  | základní |  | 0 | 0 | 0 | 0 | 0 |  | 4 | K | 2 |  |  |  | ROZPOCET | [5 empty] | 0 | 0 | 0 | 0 | 0 | 1 | 0 | 4 | -1835718439
| PP |  | Zaražení nebo nastražení a zaberanění dřevěných kůlů nebo pilot svislých průměru přes 120 mm, na délku od 0 do 3 m | [15 empty] | PP | 2
| P |  | Poznámka k položce: závěrný práh | [15 empty] | P | 2
| VV |  | dřevěné piloty prahu | [15 empty] | VV | 2 | 1 | True | 0 | ROZPOCET
| VV |  | 9 * 2,5 |  | 22.5 | [13 empty] | VV | 2 | 2 | True | 1 | ROZPOCET
10 | M | 052130110 | výřezy tyčové | m3 | 1.104 |  | 0 | CS ÚRS 2020 01 |  | základní |  | 0 | 0.65 | 0.7176 | 0 | 0 |  | 8 | M | 2 |  |  |  | ROZPOCET | [5 empty] | 0 | 0 | 0 | 0 | 0 | 1 | 0 | 4 | -1251585262
| PP |  | výřezy tyčové | [15 empty] | PP | 2
| VV |  | výřezy tyčové z odkorněného modřínového nebo borovicového dřeva | [15 empty] | VV | 2 | 1 | True | 0 | ROZPOCET
| VV |  | piloty průměr min 250 mm, délky 2,5 m, celkem 9 ks | [15 empty] | VV | 2 | 1 | True | 0 | ROZPOCET
| VV |  | 9 * (pi*0,125^2*2,5) |  | 1.104 | [13 empty] | VV | 2 | 2 | True | 1 | ROZPOCET
| D | 4 | Vodorovné konstrukce |  |  |  | 0 |  |  |  |  | 0 |  | 1739.5574 |  | 0 |  | 1 | D | 1 |  |  |  | ROZPOCET | [11 empty] | 0
11 | K | 457531112 | Filtrační vrstvy z hrubého drceného kameniva bez zhutnění frakce od 16 až 63 do 32 až 63 mm | m3 | 69 |  | 0 | CS ÚRS 2020 01 |  | základní |  | 0 | 1.89 | 130.41 | 0 | 0 |  | 4 | K | 2 |  |  |  | ROZPOCET | [5 empty] | 0 | 0 | 0 | 0 | 0 | 1 | 0 | 4 | -371467482
| PP |  | Filtrační vrstvy jakékoliv tloušťky a sklonu z hrubého drceného kameniva bez zhutnění, frakce od 16-63 do 32-63 mm | [15 empty] | PP | 2
| VV |  | 460m2 * 0,15m | [15 empty] | VV | 2 | 1 | True | 0 | ROZPOCET
| VV |  | 460 * 0,15 |  | 69 | [13 empty] | VV | 2 | 2 | True | 1 | ROZPOCET
12 | K | 457531113 | Filtrační vrstvy z hrubého drceného kameniva bez zhutnění frakce 63 až 125 mm | m3 | 69 |  | 0 | CS ÚRS 2020 01 |  | základní |  | 0 | 1.89 | 130.41 | 0 | 0 |  | 4 | K | 2 |  |  |  | ROZPOCET | [5 empty] | 0 | 0 | 0 | 0 | 0 | 1 | 0 | 4 | -1368169560
| PP |  | Filtrační vrstvy jakékoliv tloušťky a sklonu z hrubého drceného kameniva bez zhutnění, frakce 63-125 mm | [15 empty] | PP | 2
| VV |  | 460m2 * 0,15m | [15 empty] | VV | 2 | 1 | True | 0 | ROZPOCET
| VV |  | 460 * 0,15 |  | 69 | [13 empty] | VV | 2 | 2 | True | 1 | ROZPOCET
13 | K | 463212111 | Rovnanina z lomového kamene upraveného s vyklínováním spár úlomky kamene | m3 | 74.56 |  | 0 | CS ÚRS 2020 01 |  | základní |  | 0 | 1.9968 | 148.8814 | 0 | 0 |  | 4 | K | 2 |  |  |  | ROZPOCET | [5 empty] | 0 | 0 | 0 | 0 | 0 | 1 | 0 | 4 | 953837604
| PP |  | Rovnanina z lomového kamene upraveného, tříděného jakékoliv tloušťky rovnaniny s vyklínováním spár a dutin úlomky kamene | [15 empty] | PP | 2
| VV |  | za závěrným prahem: | [15 empty] | VV | 2 | 1 | True | 0 | ROZPOCET
| VV |  | 5 * 16 * 0,8 |  | 64 | [13 empty] | VV | 2 | 2 | True | 0 | ROZPOCET
| VV |  | zpětné opevnění břehův místě zavázání prahu: | [15 empty] | VV | 2 | 1 | True | 0 | ROZPOCET
| VV |  | rovnanina |  | 10.56 | [13 empty] | VV | 2 | 2 | True | 0 | ROZPOCET
| VV |  | Součet |  | 74.56 | [13 empty] | VV | 2 | 4 | True | 1 | ROZPOCET
14 | K | 463212191 | Příplatek za vypracováni líce rovnaniny | m2 | 80 |  | 0 | CS ÚRS 2020 01 |  | základní |  | 0 | 0 | 0 | 0 | 0 |  | 4 | K | 2 |  |  |  | ROZPOCET | [5 empty] | 0 | 0 | 0 | 0 | 0 | 1 | 0 | 4 | 1029870313
| PP |  | Rovnanina z lomového kamene upraveného, tříděného Příplatek k cenám za vypracování líce | [15 empty] | PP | 2
| VV |  | 5 * 16 |  | 80 | [13 empty] | VV | 2 | 2 | True | 1 | ROZPOCET
15 | K | 464511122 | Pohoz z kamene záhozového hmotnosti do 200 kg z terénu | m3 | 128 |  | 0 | CS ÚRS 2020 01 |  | základní |  | 0 | 2.052 | 262.656 | 0 | 0 |  | 4 | K | 2 |  |  |  | ROZPOCET | [5 empty] | 0 | 0 | 0 | 0 | 0 | 1 | 0 | 4 | 2110969956
| PP |  | Pohoz dna nebo svahů jakékoliv tloušťky z kamene záhozového z terénu, hmotnosti jednotlivých kamenů do 200 kg | [15 empty] | PP | 2
| VV |  | dorovnáni nivelety dna pod stupněm | [15 empty] | VV | 2 | 1 | True | 0 | ROZPOCET
| VV |  | 16 * 20 * 0,4 |  | 128 | [13 empty] | VV | 2 | 2 | True | 1 | ROZPOCET
16 | K | 467510111 | Balvanitý skluz z lomového kamene tl 700 až 1200 mm | m3 | 460 |  | 0 | CS ÚRS 2020 01 |  | základní |  | 0 | 2.32 | 1067.2 | 0 | 0 |  | 4 | K | 2 |  |  |  | ROZPOCET | [5 empty] | 0 | 0 | 0 | 0 | 0 | 1 | 0 | 4 | 1275841210
| PP |  | Balvanitý skluz z lomového kamene hmotnosti kamene jednotlivě přes 300 do 3000 kg s proštěrkováním tl. vrstvy 700 až 1200 mm | [15 empty] | PP | 2
| VV |  | 460 m2 x 0,8 ~ 1,2m | [15 empty] | VV | 2 | 1 | True | 0 | ROZPOCET
| VV |  | 460 * (0,8+1,2)/2 |  | 460 | [13 empty] | VV | 2 | 2 | True | 1 | ROZPOCET
| D | 998 | Přesun hmot |  |  |  | 0 |  |  |  |  | 0 |  | 0 |  | 0 |  | 1 | D | 1 |  |  |  | ROZPOCET | [11 empty] | 0
17 | K | 998323011 | Přesun hmot pro jezy a stupně | t | 1740.558 |  | 0 | CS ÚRS 2020 01 |  | základní |  | 0 | 0 | 0 | 0 | 0 |  | 4 | K | 2 |  |  |  | ROZPOCET | [5 empty] | 0 | 0 | 0 | 0 | 0 | 1 | 0 | 4 | -1255039743
| PP |  | Přesun hmot pro jezy a stupně dopravní vzdálenost do 500 m | [15 empty] | PP | 2
| D | PSV | Práce a dodávky PSV |  |  |  | 0 |  |  |  |  | 0 |  | 4.4646 |  | 0 |  | 2 | D | 0 |  |  |  | ROZPOCET | [11 empty] | 0
| D | 762 | Konstrukce tesařské |  |  |  | 0 |  |  |  |  | 0 |  | 4.4646 |  | 0 |  | 2 | D | 1 |  |  |  | ROZPOCET | [11 empty] | 0
18 | K | 762085103 | Montáž kotevních želez, příložek, patek nebo táhel | kus | 27 |  | 0 | CS ÚRS 2020 01 |  | základní |  | 0 | 0.00267 | 0.07209 | 0 | 0 |  | 16 | K | 2 |  |  |  | ROZPOCET | [5 empty] | 0 | 0 | 0 | 0 | 0 | 1 | 0 | 16 | -303809943
| PP |  | Práce společné pro tesařské konstrukce montáž ocelových spojovacích prostředků (materiál ve specifikaci) kotevních želez příložek, patek, táhel | [15 empty] | PP | 2
| P |  | Poznámka k položce: závěrný práh | [15 empty] | P | 2
| VV |  | kramle | [15 empty] | VV | 2 | 1 | True | 0 | ROZPOCET
| VV |  | 3 * 4 |  | 12 | [13 empty] | VV | 2 | 2 | True | 0 | ROZPOCET
| VV |  | 3 * 5 |  | 15 | [13 empty] | VV | 2 | 2 | True | 0 | ROZPOCET
| VV |  | Součet |  | 27 | [13 empty] | VV | 2 | 4 | True | 1 | ROZPOCET
19 | M | 54872510 | kramle kovaná hladká 10x300mm | kus | 27 |  | 0 | CS ÚRS 2020 01 |  | základní |  | 0 | 0.0003 | 0.0081 | 0 | 0 |  | 32 | M | 2 |  |  |  | ROZPOCET | [5 empty] | 0 | 0 | 0 | 0 | 0 | 1 | 0 | 16 | -484725613
| PP |  | kramle kovaná hladká 10x300mm | [15 empty] | PP | 2
20 | K | 762085113 | Montáž svorníků nebo šroubů délky do 450 mm | kus | 56 |  | 0 | CS ÚRS 2020 01 |  | základní |  | 0 | 0 | 0 | 0 | 0 |  | 16 | K | 2 |  |  |  | ROZPOCET | [5 empty] | 0 | 0 | 0 | 0 | 0 | 1 | 0 | 16 | -1118378630
| PP |  | Práce společné pro tesařské konstrukce montáž ocelových spojovacích prostředků (materiál ve specifikaci) svorníků, šroubů délky přes 300 do 450 mm | [15 empty] | PP | 2
| VV |  | práh k pilotám - dl. 0,7m | [15 empty] | VV | 2 | 1 | True | 0 | ROZPOCET
| VV |  | 9 * 4 |  | 36 | [13 empty] | VV | 2 | 2 | True | 0 | ROZPOCET
| VV |  | plátování - 4 řady á 5 ks - dl. 0,4m | [15 empty] | VV | 2 | 1 | True | 0 | ROZPOCET
| VV |  | 4 * 5 |  | 20 | [13 empty] | VV | 2 | 2 | True | 0 | ROZPOCET
| VV |  | Součet |  | 56 | [13 empty] | VV | 2 | 4 | True | 1 | ROZPOCET
21 | M | 31197001 | tyč závitová Pz 4.6 M6 | m | 33.2 |  | 0 | CS ÚRS 2020 01 |  | základní |  | 0 | 0.00016 | 0.005312 | 0 | 0 |  | 32 | M | 2 |  |  |  | ROZPOCET | [5 empty] | 0 | 0 | 0 | 0 | 0 | 1 | 0 | 16 | -584177548
| PP |  | tyč závitová Pz 4.6 M6 | [15 empty] | PP | 2
| VV |  | 9 * 4 * 0,7 |  | 25.2 | [13 empty] | VV | 2 | 2 | True | 0 | ROZPOCET
| VV |  | 4 * 5 * 0,4 |  | 8 | [13 empty] | VV | 2 | 2 | True | 0 | ROZPOCET
| VV |  | Součet |  | 33.2 | [13 empty] | VV | 2 | 4 | True | 1 | ROZPOCET
22 | K | 762113110 | Montáž tesařských stěn na hladko z kulatiny průřezové plochy do 120 cm2 | m | 88 |  | 0 | CS ÚRS 2020 01 |  | základní |  | 0 | 0 | 0 | 0 | 0 |  | 16 | K | 2 |  |  |  | ROZPOCET | [5 empty] | 0 | 0 | 0 | 0 | 0 | 1 | 0 | 16 | 21427943
| PP |  | Montáž konstrukce stěn a příček na hladko (bez zářezů) z kulatiny a půlené kulatiny, průřezové plochy do 120 cm2 | [15 empty] | PP | 2
| VV |  | 4 řady á 22 m | [15 empty] | VV | 2 | 1 | True | 0 | ROZPOCET
| VV |  | 4 * 22 |  | 88 | [13 empty] | VV | 2 | 2 | True | 1 | ROZPOCET
23 | M | 05213011 | výřezy tyčové | m3 | 6.737 |  | 0 | CS ÚRS 2020 01 |  | základní |  | 0 | 0.65 | 4.3791 | 0 | 0 |  | 32 | M | 2 |  |  |  | ROZPOCET | [5 empty] | 0 | 0 | 0 | 0 | 0 | 1 | 0 | 16 | 31089224
| PP |  | výřezy tyčové | [15 empty] | PP | 2
| VV |  | 1 řada = 6 ks: 2 ks á 4,15m + 4 ks á 4,3 m | [15 empty] | VV | 2 | 1 | True | 0 | ROZPOCET
| VV |  | 4 * (pi * 0,145^2 * (2 * 4,15 + 4 * 4,30)) |  | 6.737 | [13 empty] | VV | 2 | 2 | True | 1 | ROZPOCET
24 | K | 998762101 | Přesun hmot tonážní pro kce tesařské v objektech v do 6 m | t | 4.465 |  | 0 | CS ÚRS 2020 01 |  | základní |  | 0 | 0 | 0 | 0 | 0 |  | 16 | K | 2 |  |  |  | ROZPOCET | [5 empty] | 0 | 0 | 0 | 0 | 0 | 1 | 0 | 16 | 1053381305
| PP |  | Přesun hmot pro konstrukce tesařské stanovený z hmotnosti přesunovaného materiálu vodorovná dopravní vzdálenost do 50 m v objektech výšky do 6 m | [15 empty] | PP | 2

## VON - vedlejší a ostatní ...
{b27e2b44-16f4-48fe-be9e-9f42cc692f3a}
2
| KRYCÍ LIST SOUPISU PRACÍ | [7 empty] | v --- níže se nacházejí doplnkové a pomocné údaje k sestavám --- v | [9 empty] | False
Stavba:
Lubina - Petřvald stupeň km 4,870
Objekt:
VON - vedlejší a ostatní náklady
| KSO: |  |  |  |  | CC-CZ:
| Místo: |  | Petřvald |  |  | Datum: | 25. 5. 2018
| Zadavatel: |  |  |  |  | IČ:
DIČ:
| Uchazeč: |  |  |  |  | IČ: | Vyplň údaj
|  | Vyplň údaj |  |  |  | DIČ: | Vyplň údaj
| Projektant: |  |  |  |  | IČ:
|  | Ing. Jiří Skalník |  |  |  | DIČ:
| Zpracovatel: |  |  |  |  | IČ:
|  | Ing. Jiří Skalník |  |  |  | DIČ:
Poznámka:
| Cena bez DPH | [5 empty] | 0
|  |  | Základ daně |  |  | Sazba daně | Výše daně
| DPH | základní | 0 |  |  | 21% | 0
|  | snížená | 0 |  |  | 15% | 0
|  | zákl. přenesená | 0 |  |  | 21% | 0
|  | sníž. přenesená | 0 |  |  | 15% | 0
|  | nulová | 0 |  |  | 0% | 0
| Cena s DPH |  |  | v | CZK |  | 0
| Projektant |  |  | Zpracovatel
| Datum a podpis: |  | Razítko | Datum a podpis: |  |  | Razítko
| Objednavatel |  |  | Uchazeč
| Datum a podpis: |  | Razítko | Datum a podpis: |  |  | Razítko
REKAPITULACE ČLENĚNÍ SOUPISU PRACÍ
Stavba:
Lubina - Petřvald stupeň km 4,870
Objekt:
VON - vedlejší a ostatní náklady
Místo: |  |  | Petřvald |  |  | Datum: | 25. 5. 2018
Zadavatel: | [5 empty] | Projektant: | Ing. Jiří Skalník
Uchazeč: |  |  | Vyplň údaj |  |  | Zpracovatel: | Ing. Jiří Skalník
Kód dílu - Popis | [6 empty] | Cena celkem [CZK]
Náklady ze soupisu prací | [6 empty] | 0 | [12 empty] | -1
| VRN - Vedlejší rozpočtové náklady | [5 empty] | 0
| VRN2 - Příprava staveniště | [5 empty] | 0
| VRN3 - Zařízení staveniště | [5 empty] | 0
| VRN4 - Inženýrská činnost | [5 empty] | 0
| VRN9 - Ostatní náklady | [5 empty] | 0
SOUPIS PRACÍ
Stavba:
Lubina - Petřvald stupeň km 4,870
Objekt:
VON - vedlejší a ostatní náklady
Místo: |  |  | Petřvald |  |  | Datum: | 25. 5. 2018
Zadavatel: | [5 empty] | Projektant: | Ing. Jiří Skalník
Uchazeč: |  |  | Vyplň údaj |  |  | Zpracovatel: | Ing. Jiří Skalník
PČ | Typ | Kód | Popis | MJ | Množství | J.cena [CZK] | Cena celkem [CZK] | Cenová soustava |  | DPH | J. Nh [h] | Nh celkem [h] | J. hmotnost [t] | Hmotnost celkem [t] | J. suť [t] | Suť Celkem [t] | Dodavatel
Náklady soupisu celkem | [6 empty] | 0 |  |  |  |  | 0 |  | 0 |  | 0 |  |  | D | -1 | [10 empty] | 0
| D | VRN | Vedlejší rozpočtové náklady |  |  |  | 0 |  |  |  |  | 0 |  | 0 |  | 0 |  | 5 | D | 0 |  |  |  | ROZPOCET | [6 empty] | 0
| D | VRN2 | Příprava staveniště |  |  |  | 0 |  |  |  |  | 0 |  | 0 |  | 0 |  | 5 | D | 1 |  |  |  | ROZPOCET | [6 empty] | 0
1 | K | 021203000 | Stěhování přírodních hodnot | kpl | 1 |  | 0 | CS ÚRS 2020 01 |  | základní |  | 0 | 0 | 0 | 0 | 0 |  | 1024 | K | 2 |  |  |  | ROZPOCET | 0 | 0 | 0 | 0 | 0 | 1 | 0 | 1024 | -2072819705
| PP |  | Příprava staveniště záchranné práce stěhování přírodních hodnot | [15 empty] | PP | 2
| P |  | Poznámka k položce: slovení rybí obsádky | [15 empty] | P | 2
| D | VRN3 | Zařízení staveniště |  |  |  | 0 |  |  |  |  | 0 |  | 0 |  | 0 |  | 5 | D | 1 |  |  |  | ROZPOCET | [6 empty] | 0
2 | K | 030001000 | Zařízení staveniště | kpl | 0.034 |  | 0 | CS ÚRS 2020 01 |  | základní |  | 0 | 0 | 0 | 0 | 0 |  | 1024 | K | 2 |  |  |  | ROZPOCET | 0 | 0 | 0 | 0 | 0 | 1 | 0 | 1024 | 102343319
| PP |  | Základní rozdělení průvodních činností a nákladů zařízení staveniště | [15 empty] | PP | 2
| P |  | Poznámka k položce: 3,4% ZRN vč. norné stěny | [15 empty] | P | 2
| VV |  | 1*0,034 'Přepočtené koeficientem množství |  | 0.034 | [13 empty] | VV | 2 | 2 | False | 1 | ROZPOCET
3 | K | 032200000 | Pronájem ploch | m2 | 420 |  | 0 | CS ÚRS 2020 01 |  | základní |  | 0 | 0 | 0 | 0 | 0 |  | 1024 | K | 2 |  |  |  | ROZPOCET | 0 | 0 | 0 | 0 | 0 | 1 | 0 | 1024 | -1143414322
| PP |  | Vybavení staveniště | [15 empty] | PP | 2
| P |  | Poznámka k položce: příjezdová cesta přes pole - ušlý zisk | [15 empty] | P | 2
4 | K | 032403000 | Provizorní komunikace | kpl | 1 |  | 0 | CS ÚRS 2020 01 |  | základní |  | 0 | 0 | 0 | 0 | 0 |  | 1024 | K | 2 |  |  |  | ROZPOCET | 0 | 0 | 0 | 0 | 0 | 1 | 0 | 1024 | 541988530
| PP |  | Provizorní komunikace | [15 empty] | PP | 2
| P |  | Poznámka k položce: příjezd od polní cesty - dl. 235 m | [15 empty] | P | 2
| D | VRN4 | Inženýrská činnost |  |  |  | 0 |  |  |  |  | 0 |  | 0 |  | 0 |  | 5 | D | 1 |  |  |  | ROZPOCET | [6 empty] | 0
5 | K | 045002000 | Kompletační a koordinační činnost | kpl | 1 |  | 0 | CS ÚRS 2020 01 |  | základní |  | 0 | 0 | 0 | 0 | 0 |  | 1024 | K | 2 |  |  |  | ROZPOCET | 0 | 0 | 0 | 0 | 0 | 1 | 0 | 1024 | -242193447
| PP |  | Hlavní tituly průvodních činností a nákladů inženýrská činnost kompletační a koordinační činnost | [15 empty] | PP | 2
| P |  | Poznámka k položce: fotodokumentace průběhu stavby | [15 empty] | P | 2
| D | VRN9 | Ostatní náklady |  |  |  | 0 |  |  |  |  | 0 |  | 0 |  | 0 |  | 5 | D | 1 |  |  |  | ROZPOCET | [6 empty] | 0
6 | K | 091704000 | Náklady na údržbu | kpl | 1 |  | 0 | CS ÚRS 2020 01 |  | základní |  | 0 | 0 | 0 | 0 | 0 |  | 1024 | K | 2 |  |  |  | ROZPOCET | 0 | 0 | 0 | 0 | 0 | 1 | 0 | 1024 | 2064729165
| PP |  | Ostatní náklady související s objektem náklady na údržbu | [15 empty] | PP | 2
| P |  | Poznámka k položce: čištění a údržba komunikací | [15 empty] | P | 2
7 | K | 093002000 | Havárie, živelné pohromy | kpl | 1 |  | 0 | CS ÚRS 2020 01 |  | základní |  | 0 | 0 | 0 | 0 | 0 |  | 1024 | K | 2 |  |  |  | ROZPOCET | 0 | 0 | 0 | 0 | 0 | 1 | 0 | 1024 | -117754595
| PP |  | Hlavní tituly průvodních činností a nákladů ostatní náklady havárie, živelné pohromy | [15 empty] | PP | 2
| P |  | Poznámka k položce: Havarijní plán | [15 empty] | P | 2

## Seznam figur
SEZNAM FIGUR
Kód: | 26/17
Stavba: | Lubina - Petřvald stupeň km 4,870
Datum: | 25. 5. 2018
Kód | Popis | MJ | Výměra
SO-01 | jímkování a převádění vody
fošny | jímka - fošny | m3 | 4.786
| tabulová jímka - I. etapa: |  | 0
fošny | (9,15 + 16,3 + 2,7) * 1,7 * 0,05 *2 |  | 4.786
Použití figury:
153121112 | Opracováni štětových stěn ze dřeva nasazených nebo tabulových | m3 | 4.786
153124111 | Zřízení stěn nasazených nebo tabulových ze dřeva mezi vodicí piloty z terénu | m2 | 164.4
60511011 | řezivo jehličnaté deskové neopracované střed | m3 | 5.265
jímka | jímka z pytlů s pískem | m3 | 10.4
| Jímka z pytlů s pískem |  | 0
| jedna řada na polovinu šířky přelivné hrany = 2x: |  | 0
| 6,0 * 0,8 * 0,25 * 2 |  | 2.4
| podélné přepažení vývaru - výška 1m: |  | 0
| 10,0 * 0,8 * 1,0 |  | 8
jímka | Součet |  | 10.4
piloty | zarařžení pilot | m | 66
| I. etapa: |  | 0
| 26 * 1,5 |  | 39
| II. etapa |  | 0
| 18 * 1,5 |  | 27
piloty | Součet |  | 66
Použití figury:
232321121 | Zaražení dřevěných pilot svisle D nad 120 mm hl do 3 m | m | 66
232331121 | Vytažení dřevěných kůlů svislých D nad 120 mm l do 3 m | m | 66
písek | písek | m3 | 3
| dotěsnění přelivné hrany kolem trub pytly s pískem - 3 řady |  | 0
písek | (8,0 * 0,5 * 0,25) * 3 |  | 3
Použití figury:
153191121 | Zřízení těsnění hradicích stěn ze zhutněné sypaniny | m3 | 68.756
DKP-sml.cena | Pytle jutové | kus | 33
58337310 | štěrkopísek frakce 0/4 | t | 5.01
stěny | stěny jímky | m2 | 164.4
| I. etapa |  | 0
| fošny / 0,05 |  | 95.72
| II. etapa |  | 0
| (9,2 + 8,0 + 3) * 1,7 *2 |  | 68.68
stěny | Součet |  | 164.4
Použití figury:
153124111 | Zřízení stěn nasazených nebo tabulových ze dřeva mezi vodicí piloty z terénu | m2 | 164.4
153125111 | Odstranění stěn dřevěných nasazených nebo tabulových mezi pilotami z terénu | m2 | 164.4
zemina | výplň tabulové jímky | m3 | 38.284
| tabulová jímka: |  | 0
| I. etapa |  | 0
zemina | (9,15 + 16,3 + 2,7) * 1,7 * 0,8 |  | 38.284
Použití figury:
153191121 | Zřízení těsnění hradicích stěn ze zhutněné sypaniny | m3 | 68.756
122151402 | Vykopávky v zemníku na suchu v hornině třídy těžitelnosti I, skupiny 1 a 2 objem do 50 m3 strojně | m3 | 38.284
162751117 | Vodorovné přemístění do 10000 m výkopku/sypaniny z horniny třídy těžitelnosti I, skupiny 1 až 3 | m3 | 76.568
171201201 | Uložení sypaniny na skládky nebo meziskládky | m3 | 38.284
SO-02 | oprava přelivného tělesa a křídel
křídla | dlažba na křídlech stupně | m2 | 305.8
| LB: |  | 0
| 20 * 5,8 |  | 116
| 20 * 2,3 |  | 46
| 13 * 2,3 |  | 29.9
| PB: |  | 0
| 20 * 3,6 |  | 72
| 20 * 0,6 |  | 12
| 13 * 2,3 |  | 29.9
křídla | Součet |  | 305.8
Použití figury:
938901101 | Očištění dlažby z lomového kamene nebo z betonových desek od porostu | m2 | 305.8
938903111 | Vysekání spár hl do 70 mm v dlažbě z lomového kamene | m2 | 403
rovnanina | opevnění břehu | m3 | 10.56
spary | vyčištění spár dlažby | m2 | 403
| křídla |  | 305.8
| přeliv: |  | 0
| 21,6 * 2,5 |  | 54
| 21,6 * 1,2 |  | 25.92
| 21,6 * 0,8 |  | 17.28
spary | Součet |  | 403
Použití figury:
938903111 | Vysekání spár hl do 70 mm v dlažbě z lomového kamene | m2 | 403
628635512 | Vyplnění spár zdiva z lomového kamene maltou cementovou na hl do 70 mm s vyspárováním | m2 | 403
SO-03 | balvanitý skluz
jama | hloubení jam | m3 | 230
| 460m2 * 0,5m (průměrná tl.) |  | 0
jama | 460 * 0,5 |  | 230
Použití figury:
162751117 | Vodorovné přemístění do 10000 m výkopku/sypaniny z horniny třídy těžitelnosti I, skupiny 1 až 3 | m3 | 236.4
171201201 | Uložení sypaniny na skládky nebo meziskládky | m3 | 236.4
rovnanina | opevnění břehu | m3 | 10.56
| opevnění břehů v místě zavázání prahu: 4,4m x 2m x 0,6 m |  | 0
rovnanina | (4,4 * 2,0 * 0,6) * 2 |  | 10.56
Použití figury:
114203104 | Rozebrání záhozů a rovnanin na sucho | m3 | 383.36
463212111 | Rovnanina z lomového kamene upraveného s vyklínováním spár úlomky kamene | m3 | 74.56
ryha | hloubení rýh | m3 | 20
| dl x š x hl |  | 0
| 16 * 1 * 0,5 |  | 8
| (3 * 1 * 2) *2 |  | 12
ryha | Součet |  | 20
Použití figury:
162751117 | Vodorovné přemístění do 10000 m výkopku/sypaniny z horniny třídy těžitelnosti I, skupiny 1 až 3 | m3 | 236.4
171201201 | Uložení sypaniny na skládky nebo meziskládky | m3 | 236.4
zásyp | zásyp rýhy | m3 | 13.6
| (16 * 1 * 0,4) - (16 * 0,15) |  | 4
| ((3 * 1 * 2) - (3 * 0,4)) * 2 |  | 9.6
zásyp | Součet |  | 13.6
Použití figury:
174101101 | Zásyp jam, šachet rýh nebo kolem objektů sypaninou se zhutněním | m3 | 13.6
162751117 | Vodorovné přemístění do 10000 m výkopku/sypaniny z horniny třídy těžitelnosti I, skupiny 1 až 3 | m3 | 236.4
171201201 | Uložení sypaniny na skládky nebo meziskládky | m3 | 236.4