## TRAKTOR
Příloha č. 1-3 – Technické podmínky dodávky 2. část: kolový traktor pro VHP Český Těšín
Název účastníka (dodavatele):
1 ks kolový traktor pro VHP Český Těšín | požadavek zadavatele | nabídka
Střední výkonová a hmotnostní kategorie, pohon 4 x 4 | ano
Provozní hmotnost traktoru (se standardní výbavou bez přídavných zařízení,s veškerými provozními náplněmi) | 3900 - 4600 kg
Motor
vznětový, min. 4 válcový, kapalinou chlazený | ano
zdvihový objem min. 4 000 cm3 | ano
výkon | 75 - 85 kW
aktuální emisní limit | ano
mechanicky řízená vstřikovací soustava (bez common railu) | ano
předehřev motoru zařízení pro zimní startování s časovým spínačem | ano
Převodovka
mechanická, synchronizovaná | ano
min. 4 rychlostní stupně | ano
min. dvoustupňový násobič kroutícího momentu | ano
reverzace | ano
uzávěrky diferenciálů obou náprav | ano
Kabina a vnitřní výbava
bezpečnostní kabina s klimatizací a topením | ano
odnímatelný výstažný maják - zápis do TP | ano
otevíratelná zadní a stranová okna | ano
sedačka řidiče: odpružená vzduchem, výškově stavitelná, opěrky rukou, otočná min. o ±20°, pratelné potahy | ano
sedačka spolujezdce se zádovou opěrkou | ano
kabinové zásuvky: elektrická 3 kolíková 12V + zapalovačová | ano
vyhřívané zadní sklo | ano
vyhřívaná zpětná zrcátka | ano
autorádio, vestavěné reproduktory | ano
sklopný a výsuvný sloupek volantu | ano
přední a zadní stěrače, ostřikovač čelního skla, | ano
cyklovač předního stěrače | ano
pracovní osvětlení - 4 střešní přední + 4 kabinové zadní světlomety | ano
Vnější výbava
uzamykatelná zátka palivové nádrže | ano
min. dvourychlostní zadní vývodová hřídel | ano
ovládání výv. hřídele - z kabiny řidiče i zvenčí | ano
závěsy pro agregaci: horní závěs s automatickou hubicí | ano
zpevňující rám traktoru | ano
rám pro uchycení čelního nakladače | ano
možnost agregace se stávajícím čelním nakladačem TL 340 SL | ano
VIN traktoru vyražen na konzole čelního nakladače | ano
ovládací hydraulika čelního nakladače s rychloupínačem | ano
přídavný rozvaděč hydrauliky min. 3 sekce | ano
elektrické ovládání hydraulických okruhů - EHR | ano
závaží přední min. 200 kg | ano
závaží zadních kol celkem min. 250 kg | ano
Další parametry, výbava
brzdy přívěsu vzduchové, 1 + 2 hadicové | ano
výbava dle vyhl.341/2002 Sb: výstražný trojúhelník, lékárnička, reflexní vesta + klíče na kola, hydraulický zvedák, hadice pro plnění pneumatik, sada žárovek | ano
min. rozměr pneu přední 340/85R24, zadní 420/85R34 | ano
disková kola přední i zadní | ano
autorizované servisní středisko dodavatele do 40 km od místa plnění (VHP Český Těšín, Nábřeží míru 95, Český Těšín) | ano
konkrétní adresa autorizovaného servisního střediska dodavatele, který splňuje podmínku vzdálenosti do 40 km od místa plnění | adresa
Uvedené parametry jsou stanoveny jako minimální, jejich nesplnění (nižší hodnota nebo odpověď NE) je nesplněním zadávacích podmínek. Účastník vyplní dle povahy jednotlivých podmínek ano/ne nebo příslušnou hodnotu jím nabízeného předmětu plnění, ze které bude zřejmé, zda je daná podmínka splněna či nikoliv.