## Kryci list
#NAME? | Nabídkový rozpočet
#NAME? | Zakázka
#NAME?
| Zadavatel | Česká republika – Ústřední kontrolní a zkušební ústav zemědělský, organizační složka státu se sídlem Hroznová 63/2, 656 06 Brno IČO 00020338, DIČ CZ00020338
| Místo plnění | ZS Chrlice, U jezu 390/3, 66442 Brno
Zhotovitel
Název
Sídlo
IČO
zástupce
Zpracovatel
Rekapitulace
0 | Celkem (bez DPH) |  | 0
0 | DPH |  | 0
0
| Celkem (včetně DPH) |  | 0

## Zakazka
Poř. | Popis | MJ | Výměra | Jedn. cena | Cena
1 | Demontáž a likvidace stávající plechové střechy - trapézové plechy | m2 | 650 |  | 0
2 | Demontáž a likvidace svodů, okapů a háků | bm | 140 |  | 0
3 | Dodávka výztuhy střechy (např. fošny 50/150 dl. 5 m, chemicky ošetřené) včetně případných držáků | ks | 60 |  | 0
4 | Montáž výztuhy | ks | 60 |  | 0
5 | Spojovací materiál na střechu | kpt | 1 |  | 0
6 | Dodávka pozinkovaného trapézového plechu o tloušťce min. 0,7 mm, výška V vlny 40 mm (±5 mm), barevný polyesterový povrch o síle min. 25 μm (barva dle výběru zadavatele ze vzorníku výrobce střešní krytiny) | m2 | 710 |  | 0
7 | Montáž trapézového plechu | m2 | 650 |  | 0
8 | Dodávka a montáž okapů RŠ 330 mm, pozink do háků | bm | 100 |  | 0
9 | Dodávka a montáž svodů, pr. 120 mm, pozink | bm | 36 |  | 0
10 | Dodávka a montáž hřebene trapézových plechů | ks | 27 |  | 0
11 | Dodávka a montáž závětrné lišty | bm | 26 |  | 0
12 | Lešení montážní pomocné | den | 20 |  | 0
13 | Další nespecifikované náklady | kpt | 1 |  | 0
|  |  | bez DPH |  | 0
|  |  | včetně DPH |  | 0
Poznámky: