## Rekapitulace stavby
Export Komplet | [27 empty] | 2.0 | ZAMOK |  |  |  |  | False | False | {3c034326-b0c6-448d-b9d7-d7628343080d}
[33 empty] | 0,01 | 21
[33 empty] | 0,01 | 15
|  | REKAPITULACE STAVBY | [17 empty] | v --- níže se nacházejí doplnkové a pomocné údaje k sestavám --- v | [11 empty] | Návod na vyplnění | 0,001
|  | Kód: |  |  |  |  | LCH5/2020 | [24 empty] | Měnit lze pouze buňky se žlutým podbarvením! 1) na prvním listu Rekapitulace stavby vyplňte v sestavě a) Souhrnný list - údaje o Uchazeči (přenesou se do ostatních sestav i v jiných listech) b) Rekapitulace objektů - potřebné Ostatní náklady 2) na vybraných listech vyplňte v sestavě a) Krycí list - údaje o Uchazeči, pokud se liší od údajů o Uchazeči na Souhrnném listu (údaje se přenesou do ostatních sestav v daném listu) b) Rekapitulace rozpočtu - potřebné Ostatní náklady c) Celkové náklady za stavbu - ceny u položek - množství, pokud má žluté podbarvení - a v případě potřeby poznámku (ta je ve skrytém sloupci) | 0,01
|  | Stavba: |  |  |  |  | Gregorka, Litomyšl, odstranění nánosů a porostů z úpravy, ř. km 0,432 – 1,133 | [25 empty] | 0,01
|  | KSO: | [13 empty] | CC-CZ: | [16 empty] | 0,01
|  | Místo: |  |  |  |  | Litomyšl | [8 empty] | Datum: |  | 13. 5. 2020 | [14 empty] | 0,01
0,01
|  | Zadavatel: | [13 empty] | IČ: |  | 70890005 | [14 empty] | 0,01
|  |  | Povodí Labe, s.p. | [12 empty] | DIČ: | [16 empty] | 0,01
0,01
|  | Uchazeč: | [13 empty] | IČ: |  | Vyplň údaj | [14 empty] | 0,01
|  |  | Vyplň údaj | [12 empty] | DIČ: |  | Vyplň údaj | [14 empty] | 0,01
False
|  | Projektant: | [13 empty] | IČ: | [16 empty] | False
[16 empty] | DIČ: | [16 empty] | True
0,01
|  | Zpracovatel: | [13 empty] | IČ: | [16 empty] | 0,01
|  |  | Ladislav Chleboun, DiS. | [12 empty] | DIČ: | [16 empty] | True
Poznámka:
|  | Cena bez DPH | [13 empty] | 0
[8 empty] | Sazba daně |  |  | Základ daně |  |  |  |  | Výše daně
|  | DPH |  | základní |  |  |  | 21% |  |  | 0 |  |  |  |  | 0
|  |  |  | snížená |  |  |  | 15% |  |  | 0 |  |  |  |  | 0
|  |  |  | zákl. přenesená |  |  |  | 21% |  |  | 0 |  |  |  |  | 0
|  |  |  | sníž. přenesená |  |  |  | 15% |  |  | 0 |  |  |  |  | 0
|  |  |  | nulová |  |  |  | 0% |  |  | 0 |  |  |  |  | 0
|  | Cena s DPH | [6 empty] | v |  |  | CZK |  |  |  | 0
|  | Projektant | [11 empty] | Zpracovatel
|  | Datum a podpis: | [7 empty] | Razítko |  |  |  | Datum a podpis: |  |  | Razítko
|  | Objednavatel | [11 empty] | Uchazeč
|  | Datum a podpis: | [7 empty] | Razítko |  |  |  | Datum a podpis: |  |  | Razítko
REKAPITULACE OBJEKTŮ STAVBY A SOUPISŮ PRACÍ
| Kód: | [6 empty] | LCH5/2020
| Stavba: | [6 empty] | Gregorka, Litomyšl, odstranění nánosů a porostů z úpravy, ř. km 0,432 – 1,133
| Místo: | [6 empty] | Litomyšl | [6 empty] | Datum: |  | 13. 5. 2020
| Zadavatel: | [6 empty] | Povodí Labe, s.p. | [6 empty] | Projektant: |  |  |  |  | Informatívní údaje z listů zakázek
| Uchazeč: | [13 empty] | Zpracovatel: |  | Ladislav Chleboun, DiS.
| Kód |  |  |  | Popis | [7 empty] | Cena bez DPH [CZK] |  |  |  |  | Cena s DPH [CZK] | Typ | z toho Ostat. náklady [CZK] | DPH [CZK] | Normohodiny [h] | DPH základní [CZK] | DPH snížená [CZK] | DPH základní přenesená [CZK] | DPH snížená přenesená [CZK] | Základna DPH základní | Základna DPH snížená | Základna DPH zákl. přenesená | Základna DPH sníž. přenesená | Základna DPH nulová
| Náklady z rozpočtů | [11 empty] | 0 |  |  |  |  | 0 |  | 0 | 0 | 0 | 0 | 0 | 0 | 0 | 0 | 0 | 0 | 0 | 0 |  | D | 0 |  | IMPORT | {3c034326-b0c6-448d-b9d7-d7628343080d} | {00000000-0000-0000-0000-000000000000}
/ |  | LCH5/2020 |  |  |  | Gregorka, Litomyšl, odstranění nánosů a porostů z úpravy, ř. km 0,432 – 1,133 | [6 empty] | 0 |  |  |  |  | 0 | STA | 0 | 0 | 0 | 0 | 0 | 0 | 0 | 0 | 0 | 0 | 0 | 0 |  |  | 1 | ###NOINSERT### | IMPORT | {3c034326-b0c6-448d-b9d7-d7628343080d} | {00000000-0000-0000-0000-000000000000}

## Gregorka, Lit...
{3c034326-b0c6-448d-b9d7-d7628343080d}
2
| KRYCÍ LIST SOUPISU PRACÍ | [7 empty] | v --- níže se nacházejí doplnkové a pomocné údaje k sestavám --- v | [8 empty] | False
Stavba:
Gregorka, Litomyšl, odstranění nánosů a porostů z úpravy, ř. km 0,432 – 1,133
| KSO: |  |  |  |  | CC-CZ:
| Místo: |  | Litomyšl |  |  | Datum: | 13. 5. 2020
| Zadavatel: |  |  |  |  | IČ: | 70890005
|  | Povodí Labe, s.p. |  |  |  | DIČ:
| Uchazeč: |  |  |  |  | IČ: | Vyplň údaj
|  | Vyplň údaj |  |  |  | DIČ: | Vyplň údaj
| Projektant: |  |  |  |  | IČ:
DIČ:
| Zpracovatel: |  |  |  |  | IČ:
|  | Ladislav Chleboun, DiS. |  |  |  | DIČ:
Poznámka:
| Cena bez DPH | [5 empty] | 0
|  |  | Základ daně |  |  | Sazba daně | Výše daně
| DPH | základní | 0 |  |  | 21% | 0
|  | snížená | 0 |  |  | 15% | 0
|  | zákl. přenesená | 0 |  |  | 21% | 0
|  | sníž. přenesená | 0 |  |  | 15% | 0
|  | nulová | 0 |  |  | 0% | 0
| Cena s DPH |  |  | v | CZK |  | 0
| Projektant |  |  | Zpracovatel
| Datum a podpis: |  | Razítko | Datum a podpis: |  |  | Razítko
| Objednavatel |  |  | Uchazeč
| Datum a podpis: |  | Razítko | Datum a podpis: |  |  | Razítko
REKAPITULACE ČLENĚNÍ SOUPISU PRACÍ
Stavba:
Gregorka, Litomyšl, odstranění nánosů a porostů z úpravy, ř. km 0,432 – 1,133
Místo: |  |  | Litomyšl |  |  | Datum: | 13. 5. 2020
Zadavatel: |  |  | Povodí Labe, s.p. |  |  | Projektant:
Uchazeč: |  |  | Vyplň údaj |  |  | Zpracovatel: | Ladislav Chleboun, DiS.
Kód dílu - Popis | [6 empty] | Cena celkem [CZK]
Náklady ze soupisu prací | [6 empty] | 0 | [11 empty] | -1
| HSV - Práce a dodávky HSV | [5 empty] | 0
| 1 - Zemní práce | [5 empty] | 0
| 4 - Vodorovné konstrukce | [5 empty] | 0
| 9 - Ostatní konstrukce a práce, bourání | [5 empty] | 0
SOUPIS PRACÍ
Stavba:
Gregorka, Litomyšl, odstranění nánosů a porostů z úpravy, ř. km 0,432 – 1,133
Místo: |  |  | Litomyšl |  |  | Datum: | 13. 5. 2020
Zadavatel: |  |  | Povodí Labe, s.p. |  |  | Projektant:
Uchazeč: |  |  | Vyplň údaj |  |  | Zpracovatel: | Ladislav Chleboun, DiS.
PČ | Typ | Kód | Popis | MJ | Množství | J.cena [CZK] | Cena celkem [CZK] | Cenová soustava |  | DPH | J. Nh [h] | Nh celkem [h] | J. hmotnost [t] | Hmotnost celkem [t] | J. suť [t] | Suť Celkem [t]
Náklady soupisu celkem | [6 empty] | 0 |  |  |  |  | 0 |  | 0.10685 |  | 115.747 |  | D | -1 | [7 empty] | 0
| D | HSV | Práce a dodávky HSV |  |  |  | 0 |  |  |  |  | 0 |  | 0.10685 |  | 115.747 | 1 | D | 0 | ROZPOCET | [6 empty] | 0
| D | 1 | Zemní práce |  |  |  | 0 |  |  |  |  | 0 |  | 0.10685 |  | 0 | 1 | D | 1 | ROZPOCET | [6 empty] | 0
49 | K | 111103202 | Kosení ve vegetačním období travního porostu středně hustého | ha | 0.52 |  | 0 |  |  | základní |  | 0 | 0 | 0 | 0 | 0 | 4 | K | 2 | ROZPOCET | 0 | 0 | 0 | 0 | 0 | 1 | 0 | 4 | -101641217
| PP |  | Kosení travin a vodních rostlin ve vegetačním období travního porostu středně hustého | [14 empty] | PP | 2
| P |  | Poznámka k položce: sečení trávy a buřiny v korytě vodního toku v šíři 2 m x 700 m x 2 ( LB + PB), dále posekání pozemků umožňující přístup ke korytu ( 900 m2 pozemek č.232/1 a 1450m2 část pozemků č.135/1 a 148/2) | [14 empty] | P | 2
3 | K | 112151111 | Směrové kácení stromů s rozřezáním a odvětvením D kmene do 200 mm | kus | 32 |  | 0 |  |  | základní |  | 0 | 0 | 0 | 0 | 0 | 4 | K | 2 | ROZPOCET | 0 | 0 | 0 | 0 | 0 | 1 | 0 | 4 | -1621143645
| PP |  | Pokácení stromu směrové v celku s odřezáním kmene a s odvětvením průměru kmene přes 100 do 200 mm | [14 empty] | PP | 2
4 | K | 112151112 | Směrové kácení stromů s rozřezáním a odvětvením D kmene do 300 mm | kus | 1 |  | 0 |  |  | základní |  | 0 | 0 | 0 | 0 | 0 | 4 | K | 2 | ROZPOCET | 0 | 0 | 0 | 0 | 0 | 1 | 0 | 4 | -1332318867
| PP |  | Pokácení stromu směrové v celku s odřezáním kmene a s odvětvením průměru kmene přes 200 do 300 mm | [14 empty] | PP | 2
5 | K | 112151113 | Směrové kácení stromů s rozřezáním a odvětvením D kmene do 400 mm | kus | 4 |  | 0 |  |  | základní |  | 0 | 0 | 0 | 0 | 0 | 4 | K | 2 | ROZPOCET | 0 | 0 | 0 | 0 | 0 | 1 | 0 | 4 | -157084352
| PP |  | Pokácení stromu směrové v celku s odřezáním kmene a s odvětvením průměru kmene přes 300 do 400 mm | [14 empty] | PP | 2
33 | K | 112251101 | Odstranění pařezů D do 300 mm | kus | 33 |  | 0 |  |  | základní |  | 0 | 0 | 0 | 0 | 0 | 4 | K | 2 | ROZPOCET | 0 | 0 | 0 | 0 | 0 | 1 | 0 | 4 | 2003783739
| PP |  | Odstranění pařezů strojně s jejich vykopáním, vytrháním nebo odstřelením průměru přes 100 do 300 mm | [14 empty] | PP | 2
7 | K | 112201102 | Odstranění pařezů D do 500 mm | kus | 2 |  | 0 |  |  | základní |  | 0 | 5e-05 | 0.0001 | 0 | 0 | 4 | K | 2 | ROZPOCET | 0 | 0 | 0 | 0 | 0 | 1 | 0 | 4 | 716563117
| PP |  | Odstranění pařezů s jejich vykopáním, vytrháním nebo odstřelením, s přesekáním kořenů průměru přes 300 do 500 mm | [14 empty] | PP | 2
| P |  | Poznámka k položce: 1 ks odstranění pařezu v průtočném profilu z předchozí etapy kácení | [14 empty] | P | 2
32 | K | 112251104 | Odstranění pařezů D do 900 mm | kus | 1 |  | 0 |  |  | základní |  | 0 | 0 | 0 | 0 | 0 | 4 | K | 2 | ROZPOCET | 0 | 0 | 0 | 0 | 0 | 1 | 0 | 4 | 1966419938
| PP |  | Odstranění pařezů strojně s jejich vykopáním, vytrháním nebo odstřelením průměru přes 700 do 900 mm | [14 empty] | PP | 2
| P |  | Poznámka k položce: 1 ks odstranění pařezu v průtočném profilu z předchozí etapy kácení | [14 empty] | P | 2
38 | K | 125703301 | Čištění melioračních kanálů od naplavenin tl do 250 mm dno nezpevněné | m3 | 84.595 |  | 0 |  |  | základní |  | 0 | 0 | 0 | 0 | 0 | 4 | K | 2 | ROZPOCET | 0 | 0 | 0 | 0 | 0 | 1 | 0 | 4 | -1211308868
| PP |  | Čištění melioračních kanálů s úpravou svahu do výšky naplavené vrstvy tloušťky naplavené vrstvy do 250 mm, se dnem nezpevněným | [14 empty] | PP | 2
39 | K | 125703311 | Čištění melioračních kanálů od naplavenin tl přes 250 do 500 mm nezpevněné dno | m3 | 192.615 |  | 0 |  |  | základní |  | 0 | 0 | 0 | 0 | 0 | 4 | K | 2 | ROZPOCET | 0 | 0 | 0 | 0 | 0 | 1 | 0 | 4 | 376117187
| PP |  | Čištění melioračních kanálů s úpravou svahu do výšky naplavené vrstvy tloušťky naplavené vrstvy přes 250 do 500 mm, se dnem nezpevněným | [14 empty] | PP | 2
40 | K | 125703321 | Čištění melioračních kanálů od naplavenin tl přes 500 mm nezpevněné dno | m3 | 128.44 |  | 0 |  |  | základní |  | 0 | 0 | 0 | 0 | 0 | 4 | K | 2 | ROZPOCET | 0 | 0 | 0 | 0 | 0 | 1 | 0 | 4 | 1666629072
| PP |  | Čištění melioračních kanálů s úpravou svahu do výšky naplavené vrstvy tloušťky naplavené vrstvy přes 500 mm, se dnem nezpevněným | [14 empty] | PP | 2
47 | K | 162251102 | Vodorovné přemístění do 50 m výkopku/sypaniny z horniny třídy těžitelnosti I, skupiny 1 až 3 | m3 | 75 |  | 0 |  |  | základní |  | 0 | 0 | 0 | 0 | 0 | 4 | K | 2 | ROZPOCET | 0 | 0 | 0 | 0 | 0 | 1 | 0 | 4 | 940243737
| PP |  | Vodorovné přemístění výkopku nebo sypaniny po suchu na obvyklém dopravním prostředku, bez naložení výkopku, avšak se složením bez rozhrnutí z horniny třídy těžitelnosti I skupiny 1 až 3 na vzdálenost přes 20 do 50 m | [14 empty] | PP | 2
| P |  | Poznámka k položce: mezi profily PF 13-17 | [14 empty] | P | 2
46 | K | 162351103 | Vodorovné přemístění do 500 m výkopku/sypaniny z horniny třídy těžitelnosti I, skupiny 1 až 3 | m3 | 101.6 |  | 0 |  |  | základní |  | 0 | 0 | 0 | 0 | 0 | 4 | K | 2 | ROZPOCET | 0 | 0 | 0 | 0 | 0 | 1 | 0 | 4 | 779162285
| PP |  | Vodorovné přemístění výkopku nebo sypaniny po suchu na obvyklém dopravním prostředku, bez naložení výkopku, avšak se složením bez rozhrnutí z horniny třídy těžitelnosti I skupiny 1 až 3 na vzdálenost přes 50 do 500 m | [14 empty] | PP | 2
| P |  | Poznámka k položce: mezi profily PF 4-10 | [14 empty] | P | 2
52 | K | 174211201 | Zásyp jam po pařezech D pařezů do 300 mm ručně | kus | 33 |  | 0 |  |  | základní |  | 0 | 0 | 0 | 0 | 0 | 4 | K | 2 | ROZPOCET | 0 | 0 | 0 | 0 | 0 | 1 | 0 | 4 | -1947797741
| PP |  | Zásyp jam po pařezech ručně výkopkem z horniny získané při dobývání pařezů s hrubým urovnáním povrchu zasypávky průměru pařezu přes 100 do 300 mm | [14 empty] | PP | 2
53 | K | 174211202 | Zásyp jam po pařezech D pařezů do 500 mm ručně | kus | 2 |  | 0 |  |  | základní |  | 0 | 0 | 0 | 0 | 0 | 4 | K | 2 | ROZPOCET | 0 | 0 | 0 | 0 | 0 | 1 | 0 | 4 | 1312169088
| PP |  | Zásyp jam po pařezech ručně výkopkem z horniny získané při dobývání pařezů s hrubým urovnáním povrchu zasypávky průměru pařezu přes 300 do 500 mm | [14 empty] | PP | 2
54 | K | 174211204 | Zásyp jam po pařezech D pařezů do 900 mm ručně | kus | 1 |  | 0 |  |  | základní |  | 0 | 0 | 0 | 0 | 0 | 4 | K | 2 | ROZPOCET | 0 | 0 | 0 | 0 | 0 | 1 | 0 | 4 | 137345003
| PP |  | Zásyp jam po pařezech ručně výkopkem z horniny získané při dobývání pařezů s hrubým urovnáním povrchu zasypávky průměru pařezu přes 700 do 900 mm | [14 empty] | PP | 2
56 | K | 184818232 | Ochrana kmene průměru přes 300 do 500 mm bedněním výšky do 2 m | kus | 5 |  | 0 |  |  | základní |  | 0 | 0.02135 | 0.10675 | 0 | 0 | 4 | K | 2 | ROZPOCET | 0 | 0 | 0 | 0 | 0 | 1 | 0 | 4 | 1342546952
| PP |  | Ochrana kmene bedněním před poškozením stavebním provozem zřízení včetně odstranění výšky bednění do 2 m průměru kmene přes 300 do 500 mm | [14 empty] | PP | 2
41 | K | R000 | Ztížené podmínky čištění koryta | kpl. | 1 |  | 0 |  |  | základní |  | 0 | 0 | 0 | 0 | 0 | 4 | K | 2 | ROZPOCET | 0 | 0 | 0 | 0 | 0 | 1 | 0 | 4 | -1956260622
| PP |  | Ztížené podmínky čištění koryta | [14 empty] | PP | 2
| P |  | Poznámka k položce: ztížený přístup do koryta toku a ztížené odstraňování sedimentů v úseku PF 4-10 a 13-17, těžení pomocí minibagru nebo ruční těžení | [14 empty] | P | 2
22 | K | 162201401 | Vodorovné přemístění větví stromů listnatých do 1 km D kmene do 300 mm | kus | 33 |  | 0 |  |  | základní |  | 0 | 0 | 0 | 0 | 0 | 4 | K | 2 | ROZPOCET | 0 | 0 | 0 | 0 | 0 | 1 | 0 | 4 | -2059153356
| PP |  | Vodorovné přemístění větví, kmenů nebo pařezů s naložením, složením a dopravou do 1000 m větví stromů listnatých, průměru kmene přes 100 do 300 mm | [14 empty] | PP | 2
| P |  | Poznámka k položce: Přemístění na mezideponii | [14 empty] | P | 2
23 | K | 162201402 | Vodorovné přemístění větví stromů listnatých do 1 km D kmene do 500 mm | kus | 4 |  | 0 |  |  | základní |  | 0 | 0 | 0 | 0 | 0 | 4 | K | 2 | ROZPOCET | 0 | 0 | 0 | 0 | 0 | 1 | 0 | 4 | -771870553
| PP |  | Vodorovné přemístění větví, kmenů nebo pařezů s naložením, složením a dopravou do 1000 m větví stromů listnatých, průměru kmene přes 300 do 500 mm | [14 empty] | PP | 2
| P |  | Poznámka k položce: Přemístění na mezideponii | [14 empty] | P | 2
24 | K | 162201411 | Vodorovné přemístění kmenů stromů listnatých do 1 km D kmene do 300 mm | kus | 33 |  | 0 |  |  | základní |  | 0 | 0 | 0 | 0 | 0 | 4 | K | 2 | ROZPOCET | 0 | 0 | 0 | 0 | 0 | 1 | 0 | 4 | 16591259
| PP |  | Vodorovné přemístění větví, kmenů nebo pařezů s naložením, složením a dopravou do 1000 m kmenů stromů listnatých, průměru přes 100 do 300 mm | [14 empty] | PP | 2
| P |  | Poznámka k položce: Přemístění na mezideponii | [14 empty] | P | 2
25 | K | 162201412 | Vodorovné přemístění kmenů stromů listnatých do 1 km D kmene do 500 mm | kus | 4 |  | 0 |  |  | základní |  | 0 | 0 | 0 | 0 | 0 | 4 | K | 2 | ROZPOCET | 0 | 0 | 0 | 0 | 0 | 1 | 0 | 4 | 665945136
| PP |  | Vodorovné přemístění větví, kmenů nebo pařezů s naložením, složením a dopravou do 1000 m kmenů stromů listnatých, průměru přes 300 do 500 mm | [14 empty] | PP | 2
| P |  | Poznámka k položce: Přemístění na mezideponii | [14 empty] | P | 2
42 | K | 162651112 | Vodorovné přemístění do 5000 m výkopku/sypaniny z horniny třídy těžitelnosti I, skupiny 1 až 3 | m3 | 405.65 |  | 0 |  |  | základní |  | 0 | 0 | 0 | 0 | 0 | 4 | K | 2 | ROZPOCET | 0 | 0 | 0 | 0 | 0 | 1 | 0 | 4 | -45085459
| PP |  | Vodorovné přemístění výkopku nebo sypaniny po suchu na obvyklém dopravním prostředku, bez naložení výkopku, avšak se složením bez rozhrnutí z horniny třídy těžitelnosti I skupiny 1 až 3 na vzdálenost přes 4 000 do 5 000 m | [14 empty] | PP | 2
10 | K | 171201201 | Uložení sypaniny na skládky | m3 | 405.65 |  | 0 |  |  | základní |  | 0 | 0 | 0 | 0 | 0 | 4 | K | 2 | ROZPOCET | 0 | 0 | 0 | 0 | 0 | 1 | 0 | 4 | -1555316344
| PP |  | Uložení sypaniny na skládky | [14 empty] | PP | 2
11 | K | 171201211 | Poplatek za uložení stavebního odpadu - zeminy a kameniva na skládce | t | 770.735 |  | 0 |  |  | základní |  | 0 | 0 | 0 | 0 | 0 | 4 | K | 2 | ROZPOCET | 0 | 0 | 0 | 0 | 0 | 1 | 0 | 4 | 942368778
| PP |  | Poplatek za uložení stavebního odpadu na skládce (skládkovné) zeminy a kameniva zatříděného do Katalogu odpadů pod kódem 170 504 | [14 empty] | PP | 2
| P |  | Poznámka k položce: kód odpadu 170504 - viz rozbor sedimentů | [14 empty] | P | 2
34 | K | 185803107 | Shrabání a odvoz pokoseného vodního porostu do 20 km | ha | 0.52 |  | 0 |  |  | základní |  | 0 | 0 | 0 | 0 | 0 | 4 | K | 2 | ROZPOCET | 0 | 0 | 0 | 0 | 0 | 1 | 0 | 4 | 2066381154
| PP |  | Shrabání a odvoz pokoseného porostu a organických naplavenin vodního rostlinstva z břehu i z vody | [14 empty] | PP | 2
48 | K | 181101121 | Úprava pozemku s rozpojením, přehrnutím, urovnáním a přehrnutím do 20 m zeminy tř 1 a 2 | m3 | 475 |  | 0 |  |  | základní |  | 0 | 0 | 0 | 0 | 0 | 4 | K | 2 | ROZPOCET | 0 | 0 | 0 | 0 | 0 | 1 | 0 | 4 | -224497080
| PP |  | Úprava pozemku s rozpojením a přehrnutím včetně urovnání v zemině tř. 1 a 2, s přemístěním na vzdálenost do 20 m | [14 empty] | PP | 2
| P |  | Poznámka k položce: navrácení příjezdové luční cesty v horním úseku toku do původního stavu, navrácení přilehlých pozemků do původního stavu - zahrnutí vyjetých kolejí | [14 empty] | P | 2
| D | 4 | Vodorovné konstrukce |  |  |  | 0 |  |  |  |  | 0 |  | 0 |  | 0 | 1 | D | 1 | ROZPOCET | [6 empty] | 0
| D | 9 | Ostatní konstrukce a práce, bourání |  |  |  | 0 |  |  |  |  | 0 |  | 0 |  | 115.747 | 1 | D | 1 | ROZPOCET | [6 empty] | 0
51 | K | 938902422 | Čištění propustků strojně tlakovou vodou D do 1000 mm při tl nánosu do 50% DN | m | 11 |  | 0 |  |  | základní |  | 0 | 0 | 0 | 0.129 | 1.419 | 4 | K | 2 | ROZPOCET | 0 | 0 | 0 | 0 | 0 | 1 | 0 | 4 | -768209511
| PP |  | Čištění propustků s odstraněním travnatého porostu nebo nánosu, s naložením na dopravní prostředek nebo s přemístěním na hromady na vzdálenost do 20 m strojně tlakovou vodou tloušťky nánosu přes 25 do 50% průměru propustku přes 500 do 1000 mm | [14 empty] | PP | 2
| P |  | Poznámka k položce: 1 x propustek 4 m dn. 600mm 1 x propustek 7 m dn. 600mm | [14 empty] | P | 2
29 | K | 938902442 | Čištění propustků strojně tlakovou vodou D do 1000 mm při tl nánosu přes 75% DN | m | 6 |  | 0 |  |  | základní |  | 0 | 0 | 0 | 0.388 | 2.328 | 4 | K | 2 | ROZPOCET | 0 | 0 | 0 | 0 | 0 | 1 | 0 | 4 | 1710393809
| PP |  | Čištění propustků s odstraněním travnatého porostu nebo nánosu, s naložením na dopravní prostředek nebo s přemístěním na hromady na vzdálenost do 20 m strojně tlakovou vodou tloušťky nánosu přes 75% průměru propustku přes 500 do 1000 mm | [14 empty] | PP | 2
| P |  | Poznámka k položce: 1 x propustek 6 m dn. 600mm | [14 empty] | P | 2
15 | K | 938909331 | Čištění vozovek metením ručně podkladu nebo krytu betonového nebo živičného | m2 | 5600 |  | 0 |  |  | základní |  | 0 | 0 | 0 | 0.02 | 112 | 4 | K | 2 | ROZPOCET | 0 | 0 | 0 | 0 | 0 | 1 | 0 | 4 | 230832621
| PP |  | Čištění vozovek metením bláta, prachu nebo hlinitého nánosu s odklizením na hromady na vzdálenost do 20 m nebo naložením na dopravní prostředek ručně povrchu podkladu nebo krytu betonového nebo živičného | [14 empty] | PP | 2
| P |  | Poznámka k položce: metení příjezdové komunikace - 2x 2800 m2 (úsek dlouhý celkem 700 m x 4 m šíře pruhu - příjezdové komunikace na začátku úseku, prostředku a konci úseku) = 5600 m2 viz. situační výkres - příjezd na staveniště | [14 empty] | P | 2
16 | K | R001 | Manipulace s dřevní hmotou | kpl | 1 |  | 0 |  |  | základní |  | 0 | 0 | 0 | 0 | 0 | 4 | K | 2 | ROZPOCET | 0 | 0 | 0 | 0 | 0 | 1 | 0 | 4 | -58112365
| PP |  | manipulace s dřevní hmotou | [14 empty] | PP | 2
| P |  | Poznámka k položce: Položka obsahuje rozmanipulování kmene na délku 2,0 m a větví (průměru nad 10 cm) na hráně o délce 1,0 m, vytažení z koryta vodního toku | [14 empty] | P | 2
17 | K | R002 | Zřízení a odstranění doprovodného dopravního značení | kus | 4 |  | 0 |  |  | základní |  | 0 | 0 | 0 | 0 | 0 | 4 | K | 2 | ROZPOCET | 0 | 0 | 0 | 0 | 0 | 1 | 0 | 4 | -1798316954
| PP |  | zřízení a odstranění doprovodného dopravního značení | [14 empty] | PP | 2
| P |  | Poznámka k položce: 2 x dopravní značka (výjezd stavebních strojů) na každý směr veřejné komunikace, tj. 4 kusy | [14 empty] | P | 2
18 | K | R003 | Likvidace větví, křovin a pařezů | kpl | 1 |  | 0 |  |  | základní |  | 0 | 0 | 0 | 0 | 0 | 4 | K | 2 | ROZPOCET | 0 | 0 | 0 | 0 | 0 | 1 | 0 | 4 | 1238417705
| PP |  | Likvidace větví, křovin a pařezů | [14 empty] | PP | 2
| P |  | Poznámka k položce: např. pálením nebo štěpkováním s následným odvozem Likvidace pařezů s odvozem na skládku | [14 empty] | P | 2
26 | K | R004 | Číselník dřevní hmoty | kpl | 1 |  | 0 |  |  | základní |  | 0 | 0 | 0 | 0 | 0 | 4 | K | 2 | ROZPOCET | 0 | 0 | 0 | 0 | 0 | 1 | 0 | 4 | -556252076
| PP |  | číselník dřevní hmoty | [14 empty] | PP | 2
| P |  | Poznámka k položce: vyhotovení číselníku dřevní hmoty s uvedením druhu a objemu. každý kus popsat průměrem ve středové tloušťce. | [14 empty] | P | 2
27 | K | R005 | Fotodokumentace | kpl | 1 |  | 0 |  |  | základní |  | 0 | 0 | 0 | 0 | 0 | 4 | K | 2 | ROZPOCET | 0 | 0 | 0 | 0 | 0 | 1 | 0 | 4 | -129410626
| PP |  | fotodokumentace | [14 empty] | PP | 2
| P |  | Poznámka k položce: pořízení kompletní fotodokumentace z provádění stavby, fotodokumentace dotčených pozemků a komunikací před započetím prací. | [14 empty] | P | 2
28 | K | R006 | Zajištění vjezdu na stavbu - oznámení příslušným orgánům | kpl | 1 |  | 0 |  |  | základní |  | 0 | 0 | 0 | 0 | 0 | 4 | K | 2 | ROZPOCET | 0 | 0 | 0 | 0 | 0 | 1 | 0 | 4 | 249905124
| PP |  | Zajištění vjezdu na stavbu - oznámení příslušným orgánům | [14 empty] | PP | 2
| P |  | Poznámka k položce: Vjezdy k místům těžení jsou osazeny dopravním značením B11 - Zákaz vjezdu všech motorových vozidel a B4 - Zákaz vjezdu nákladních automobilů nad 3,5 t. Všechny značky jsou osazeny dodatkovou tabulkou „mimo dopravní obsluhy“. Před zahájením prací zhotovitel oznámí zahájení prací příslušným orgánům. | [14 empty] | P | 2
44 | K | R009 | Zřízení sedimentační hrázky před zatrubněním do zámeckých zahrad | kpl | 1 |  | 0 |  |  | základní |  | 0 | 0 | 0 | 0 | 0 | 4 | K | 2 | ROZPOCET | 0 | 0 | 0 | 0 | 0 | 1 | 0 | 4 | -1750277940
| PP |  | Demontáž a zpětná montáž ohradníku z trubkového lešení - 20 bm | [14 empty] | PP | 2
| P |  | Poznámka k položce: Zřízení provizorní záchytné hrázky po dobu těžení sedimentu. | [14 empty] | P | 2
36 | K | R007 | Likvidace posekané trávy | kpl | 1 |  | 0 |  |  | základní |  | 0 | 0 | 0 | 0 | 0 | 4 | K | 2 | ROZPOCET | 0 | 0 | 0 | 0 | 0 | 1 | 0 | 4 | -673256385
| PP |  | Likvidace posekané trávy | [14 empty] | PP | 2
| P |  | Poznámka k položce: Likvidace trávy na bioskládku | [14 empty] | P | 2
50 | K | R011 | Navrácení veškerých používaných pozemků do původního stavu, předání a převzetí používaných pozemků včetně protokolárního předání majitelům | kpl. | 1 |  | 0 |  |  | základní |  | 0 | 0 | 0 | 0 | 0 | 4 | K | 2 | ROZPOCET | 0 | 0 | 0 | 0 | 0 | 1 | 0 | 4 | -794446174
| PP |  | Navrácení veškerých používaných pozemků do původního stavu, předání a převzetí používaných pozemků včetně protokolárního předání majitelům | [14 empty] | PP | 2
| P |  | Poznámka k položce: Navrácení veškerých používaných pozemků do původního stavu, převzetí pozemků před započetím stavby. Celkový úklid, konečné urovnání terénu, případné osetí, předávací protokoly majitelům pozemků | [14 empty] | P | 2
55 | K | R012 | Zajištění BOZP na stavbě | kpl | 1 |  | 0 |  |  | základní |  | 0 | 0 | 0 | 0 | 0 | 4 | K | 2 | ROZPOCET | 0 | 0 | 0 | 0 | 0 | 1 | 0 | 4 | 2029337211
| PP |  | Zajištění BOZP na stavbě | [14 empty] | PP | 2
| P |  | Poznámka k položce: Kompletní zajištění BOZP na stavbě,osazení bezpečnostních tabulí, zabezpečení staveniště, ochranné pomůcky pracovníkům atd. | [14 empty] | P | 2