## Položky
Soupis prací
Stavba: Realizace jízdárenského povrchu včetně závlahy
Místo: Hřebčín Slatiňany
Investor: Národní hřebčín Kladruby nad Labem
č.p. | Název |  | Cena bez DPH | URS 2020/I
| 1 Zemní práce |  | 0
1 | Odkopávky a prokopávky nezapažené v hornině tř.3 objem do 100m3 | M |  | 122211101
Vyrovnání povrchu jízdárenské plochy dle zvyklostí zhotovitele
2 | Vodorovné přemístění výkopku do 5000m z hornin 1-4 | M |  | 162251102
3 | Osazení silničního obrubníku betonového s boční opěrou z betonu prostého C12/15 | K |  | 916331112
Včetně zalití nebo zatření spar cementovou maltou
Po obvodu jízdárny
4 | Obrubník betonový silniční | M |  | 59217001
C12/15 1000*150*300
5 | Násyp ze štěrkopísku, písku nebo kameniva | K |  | 635111242
Štěrkodrť 2-5mm
Včetně udusání a urovnání povrchu a dodávky materiálu
Předpoklad mocnosti vrstvy 100mm
6 | Násyp ze štěrkopísku, písku nebo kameniva pod podlahy, dlažby | K |  | 635111241
Písek ST 92, křemičitý bílý
Včetně udusání a urovnání povrchu a dodávky materiálu
Včetně vsypu drcené geotextilie a vláken, viz. specifikace
Předpokládané množství zušlechťujícího vsypu je 2,5kg/m2
Poměr mezi vlákny a drcenou geotextilií se předpokládá 6:4, popřípadě dle zvyklostí zhotovitele pro provozování kočárových sportů
Předpoklad mocnosti vrstvy 120mm
7 | Přesun hmot | K |  | 635111241
8 | Poplatek za uložení na skládce(skládkovné) zeminy a kamení | K |  | 171201221
| 2 Zakládání objektů |  | 0
9 | Zřízení vrstvy z geotextilie v rovině nebo do sklonu 1:5 | K |  | 213141111
V ploše jízdárny k separaci vrstev
Materiál ve specifikaci
10 | Geotextilie pro ochranu, separaci nebo filtraci | M |  | 919726123
Netkaná, bez použití recyklátu, 500g/m2, včetně ztratného
11 | Montáž hydroizolační folie | K
Materiál ve specifikaci, svařované spoje
12 | Dodávka hydroizolační folie | M |  | 28322024
včetně ztratného
tl. min 0,6mm, mPVC
13 | Dodávka a montáž protismykové rohože | M |  | 28322024
V celé ploše jízdárny
Výška gripu (nopu) do 5mm
| 3 Technologie |  | 0
14 | D+M Technologie | M
Dodávka příslušenství systému tj. čerpadel, ŘJ, řídícího panelu, snímačů hladiny aj. dle zvyklostí dodavatele
Včetně zařízení pro fitraci vody z akumulační nádrže
Včetně systému filtrace jímané vody z jízdárenského povrchu
Včetně propojovacího trubního vedení mimo prostor jízdárny
Včetně montáže elektroinstalce a revizní zkoušky
Včetně podrobného zaškolení min. 4 osob objednatele
15 | Trubní vedení | M
Dodávka a montáž rozvodu perforovaného potrubí v prostoru jízdárny
Dle zvyklostí dodavatele, rozteč potrubí max 6m
Polypropylen, kruhová tuhost min. SN12
Včetně opatření proti pronikání zeminy do potrubí a kotvení k stabilizaci polohy za provozu
Včetně zemních prací nutných k uložení trubního vedení
| 4 Příslušenství |  | 0
16 | Dodávka planneru | M
Dodávka závěsného zařízení pro průběžnou údržbu povrchu, záruční doba 3 roky
tříbodový závěs
Pracovní šíře min. 2500mm
17 | Servisní prohlídka, údržba a odborné konzultace | K
Po dobu prvních čtyř let záruční doby ,předpoklad 1x ročně není-li určen jiný servisní interval zhotovitelem/dodavatelem technologie či její části (dle servisní knihy, plánu údržby či návodu k údržbě) včetně dodávky materiálu (zejména nových originálních náhradních dílů)
Odborná konzultace a odborná podpora v místě plnění dle požadavků provozovatele jízdárny k zajištění kvality jízdárenského povrchu (předpoklad 3x v prvním roce, v dalších 2 letech 1x ročně)
Celková cena bez DPH |  |  | 0