## Rekapitulace stavby
Export VZ |  | List obsahuje: |  |  |  |  | 1) Rekapitulace stavby |  |  | 2) Rekapitulace objektů stavby a soupisů prací | [15 empty] | 3.0 | ZAMOK |  |  |  |  | False | False | {760689ad-5c86-4f91-97d2-182dcd6b49f1}
[31 empty] | 0,01 | 21
[31 empty] | 0,01 | 15
|  | REKAPITULACE STAVBY | [15 empty] | v --- níže se nacházejí doplnkové a pomocné údaje k sestavám --- v | [11 empty] | Návod na vyplnění | 0,001
|  | Kód: |  |  |  |  | 18_02_jahod | [22 empty] | Měnit lze pouze buňky se žlutým podbarvením! 1) v Rekapitulaci stavby vyplňte údaje o Uchazeči (přenesou se do ostatních sestav i v jiných listech) 2) na vybraných listech vyplňte v sestavě Soupis prací ceny u položek Podrobnosti k vyplnění naleznete na poslední záložce s Pokyny pro vyplnění | 0,01
|  | Stavba: |  |  |  |  | VD Jahodnice, odstranění nánosů | [23 empty] | 0,01
|  | KSO: | [11 empty] | CC-CZ: | [16 empty] | 0,01
|  | Místo: |  |  |  |  | VD Jahodnice | [6 empty] | Datum: |  | 12. 2. 2018 | [14 empty] | 0,01
0,01
|  | Zadavatel: | [11 empty] | IČ: |  | 70890005 | [14 empty] | 0,01
|  |  | Povodí Labe, státní podnik | [10 empty] | DIČ: |  | CZ70890005 | [14 empty] | 0,01
0,01
|  | Uchazeč: | [11 empty] | IČ: |  | Vyplň údaj | [14 empty] | 0,01
|  |  | Vyplň údaj | [10 empty] | DIČ: |  | Vyplň údaj | [14 empty] | 0,01
False
|  | Projektant: | [11 empty] | IČ: |  | 05968551 | [14 empty] | False
|  |  | VHRoušar, s.r.o. | [10 empty] | DIČ: |  | CZ05968551 | [14 empty] | True
0,01
|  | Poznámka: | [28 empty] | 0,01
|  |  | Soupis prací je sestaven s využitím Cenové soustavy ÚRS. Položky, které pochází z této cenové soustavy, jsou ve sloupci 'Cenová soustava' označeny popisem 'CS ÚRS' a úrovní příslušného kalendářního pololetí. Veškeré další informace vymezující popis a podmínky použití těchto položek z Cenové soustavy, které nejsou uvedeny přímo v soupisu prací, jsou neomezeně dálkově k dispozici na www.cs-urs.cz, sekce Cenové a technické podmínky. | [27 empty] | False
|  | Cena bez DPH | [11 empty] | 0
[8 empty] | Sazba daně |  | Základ daně |  |  |  | Výše daně
|  | DPH |  | základní |  |  |  | 21% |  | 0 |  |  |  | 0
|  |  |  | snížená |  |  |  | 15% |  | 0 |  |  |  | 0
|  |  |  | zákl. přenesená |  |  |  | 21% |  | 0 |  |  |  | 0
|  |  |  | sníž. přenesená |  |  |  | 15% |  | 0 |  |  |  | 0
|  |  |  | nulová |  |  |  | 0% |  | 0 |  |  |  | 0
|  | Cena s DPH | [6 empty] | v |  | CZK |  |  | 0
REKAPITULACE OBJEKTŮ STAVBY A SOUPISŮ PRACÍ
| Kód: | [6 empty] | 18_02_jahod
| Stavba: | [6 empty] | VD Jahodnice, odstranění nánosů
| Místo: | [6 empty] | VD Jahodnice |  |  |  |  | Datum: |  | 12. 2. 2018
| Zadavatel: | [6 empty] | Povodí Labe, státní podnik |  |  |  |  | Projektant: |  | VHRoušar, s.r.o. |  |  | Informatívní údaje z listů zakázek
Uchazeč:
| Kód |  |  |  | Objekt, Soupis prací | [6 empty] | Cena bez DPH [CZK] |  |  |  | Cena s DPH [CZK] | Typ | z toho Ostat. náklady [CZK] | DPH [CZK] | Normohodiny [h] | DPH základní [CZK] | DPH snížená [CZK] | DPH základní přenesená [CZK] | DPH snížená přenesená [CZK] | Základna DPH základní | Základna DPH snížená | Základna DPH zákl. přenesená | Základna DPH sníž. přenesená | Základna DPH nulová
| Náklady stavby celkem | [10 empty] | 0 |  |  |  | 0 |  | 0 | 0 | 0 | 0 | 0 | 0 | 0 | 0 | 0 | 0 | 0 | 0 |  | D | 0 | ###NOIMPORT### | IMPORT | {760689ad-5c86-4f91-97d2-182dcd6b49f1} | {00000000-0000-0000-0000-000000000000}
/ |  | SO 01 |  |  |  | Odstranění nánosů | [5 empty] | 0 |  |  |  | 0 | STA | 0 | 0 | 0 | 0 | 0 | 0 | 0 | 0 | 0 | 0 | 0 | 0 |  |  | 1 |  | IMPORT | {160552d3-592d-416d-8344-dc7a0d729be6} | {760689ad-5c86-4f91-97d2-182dcd6b49f1} | 2
/ |  | VON |  |  |  | Vedlejší a ostatní náklady | [5 empty] | 0 |  |  |  | 0 | VON | 0 | 0 | 0 | 0 | 0 | 0 | 0 | 0 | 0 | 0 | 0 | 0 |  |  | 1 |  | IMPORT | {0f243f23-f7ca-4cc9-a5db-828b913dff7e} | {760689ad-5c86-4f91-97d2-182dcd6b49f1} | 2

## SO 01 - Odstranění nánosů
| List obsahuje: |  | 1) Krycí list soupisu | 2) Rekapitulace |  |  | 3) Soupis prací | Zpět na list: | Rekapitulace stavby
[19 empty] | {160552d3-592d-416d-8344-dc7a0d729be6} | [5 empty] | nános_těžení | Odtěžení nánosů | m3 | 28653,45 | 2
[19 empty] | 2 | [5 empty] | nános_příkopy | Výkop odvodnovací stoky a příkopu | m3 | 5380,55 | 2
| KRYCÍ LIST SOUPISU | [8 empty] | v --- níže se nacházejí doplnkové a pomocné údaje k sestavám --- v | [8 empty] | False
Stavba:
VD Jahodnice, odstranění nánosů
Objekt:
SO 01 - Odstranění nánosů
| KSO: |  |  |  |  | CC-CZ:
| Místo: |  | VD Jahodnice |  |  | Datum: | 12. 2. 2018
| Zadavatel: |  |  |  |  | IČ: | 70890005
|  | Povodí Labe, státní podnik |  |  |  | DIČ: | CZ70890005
| Uchazeč: |  |  |  |  | IČ:
DIČ:
| Projektant: |  |  |  |  | IČ: | 05968551
|  | VHRoušar, s.r.o. |  |  |  | DIČ: | CZ05968551
Poznámka:
| Cena bez DPH | [5 empty] | 0
|  |  | Základ daně |  |  | Sazba daně | Výše daně
| DPH | základní | 0 |  |  | 21% | 0
|  | snížená | 0 |  |  | 15% | 0
|  | zákl. přenesená | 0 |  |  | 21% | 0
|  | sníž. přenesená | 0 |  |  | 15% | 0
|  | nulová | 0 |  |  | 0% | 0
| Cena s DPH |  |  | v | CZK |  | 0
REKAPITULACE ČLENĚNÍ SOUPISU PRACÍ
Stavba:
VD Jahodnice, odstranění nánosů
Objekt:
SO 01 - Odstranění nánosů
Místo: |  |  | VD Jahodnice |  |  | Datum: | 12. 2. 2018
Zadavatel: |  |  | Povodí Labe, státní podnik |  |  | Projektant: | VHRoušar, s.r.o.
Uchazeč:
Kód dílu - Popis | [6 empty] | Cena celkem [CZK]
Náklady soupisu celkem | [6 empty] | 0 | [12 empty] | -1
| HSV - Práce a dodávky HSV | [5 empty] | 0
| 1 - Zemní práce | [5 empty] | 0
SOUPIS PRACÍ
Stavba:
VD Jahodnice, odstranění nánosů
Objekt:
SO 01 - Odstranění nánosů
Místo: |  |  | VD Jahodnice |  |  | Datum: | 12. 2. 2018
Zadavatel: |  |  | Povodí Labe, státní podnik |  |  | Projektant: | VHRoušar, s.r.o.
Uchazeč:
PČ | Typ | Kód | Popis | MJ | Množství | J.cena [CZK] | Cena celkem [CZK] | Cenová soustava |  | Poznámka | DPH | J. Nh [h] | Nh celkem [h] | J. hmotnost [t] | Hmotnost celkem [t] | J. suť [t] | Suť Celkem [t]
Náklady soupisu celkem | [6 empty] | 0 | [5 empty] | 0 |  | 0 |  | 0 |  | D | -1 | [15 empty] | 0
| D | HSV | Práce a dodávky HSV |  |  |  | 0 | [5 empty] | 0 |  | 0 |  | 0 | 1 | D | 0 |  |  |  | ROZPOCET | [11 empty] | 0
| D | 1 | Zemní práce |  |  |  | 0 | [5 empty] | 0 |  | 0 |  | 0 | 1 | D | 1 |  |  |  | ROZPOCET | [11 empty] | 0
1 | K | 115-R05 | Vyčerpání objemu nádrže pod úroveň hladiny od úrovně hladiny dosahující vrchu požeráku a nižší, tzn. hloubka vody cca 2,5 m, vč. zachycení, odvodnění a likvidace splaveného sedimentu | kpl. | 1 |  | 0 |  |  |  | základní |  | 0 | 0 | 0 | 0 | 0 | 4 | K | 2 |  |  |  | ROZPOCET | [5 empty] | 0 | 0 | 0 | 0 | 0 | 1 | 0 | 4 | -65232867
| PP |  | Položka zahrnuje: - vyčerpání nádrže od úrovně vrchu požeráku - zachycení a odvodnění splavených (vyčerpaných) sedimentů v odvodnovacích vacích - naložení, odklizení a likvidaci odvodněného vyčerpaného sedimentu vč. poplatků a případných nutných rozborů | [15 empty] | PP | 2
| P |  | Poznámka k položce: Po snížení úrovně hladiny na vrch požeráku (cca hloubka vody 2,5 m) je přepokládáno odčerpání řídkého sedimentu z prostoru kolem požeráku kalovými čerpadly do odvodňovacích vaků. Předpokládaný čerpaný objem cca 1100 m3 (voda+sediment). Odvodněný sediment bude následně odklizen a uložen stejným způsobem jako hlavní objem sedimentu viz pol.162-R04. | [15 empty] | P | 2
2 | K | 12270-R01 | Odstranění nánosů z nádrží při omezené únosnosti dna | m3 | 28653.45 |  | 0 |  |  |  | základní |  | 0 | 0 | 0 | 0 | 0 | 4 | K | 2 |  |  |  | ROZPOCET | [5 empty] | 0 | 0 | 0 | 0 | 0 | 1 | 0 | 4 | 1368376488
| PP |  | Odstranění nánosů z vypuštěných vodních nádrží nebo rybníků s potřebným přemístěním vytěženého nánosu v nádrži prostředy vyvozujícími specifický tlak na nános na místo odvozu běžnými dopravními prostředky. | [15 empty] | PP | 2
| P |  | Poznámka k položce: Odstranění nánosů bude oceněno uchazečem na základě vlastního návrhu způsobu těžení, odvodnění nánosů, použité techniky, způsobu přemístění nánosu v nádrži a posouzení únosnosti dna při provádění prací v nádrzi. Objem sedimentu skutečně fakturovaný se stanoví z rozdílu geodetických zaměření. Zátopa se zaměří těsně před začátek těžení a po odtěžení. Zhotovitel musí brát zřetel na snížení (odvodnění, nejistota v zaměření) objemu sedimentu oproti objemu sedimentu uvedenému v PD. | [15 empty] | P | 2
| VV |  | 34034 "viz přílohu D.2 - Kubaturové listy" |  | 34034 | [13 empty] | VV | 2 | 2 | True | 0 | ROZPOCET
| VV |  | -nános_příkopy "odpočet odvodňovací stoky a příkopů" |  | -5380.55 | [13 empty] | VV | 2 | 2 | True | 0 | ROZPOCET
| VV | nános_těžení | Součet |  | 28653.45 | [13 empty] | VV | 2 | 4 | True | 1 | ROZPOCET
3 | K | 12570-R02 | Výkop odvodňovací stoky a odvodnovacích příkopů v sedimentu na dně nádrže | m3 | 5380.55 |  | 0 |  |  |  | základní |  | 0 | 0 | 0 | 0 | 0 | 4 | K | 2 |  |  |  | ROZPOCET | [5 empty] | 0 | 0 | 0 | 0 | 0 | 1 | 0 | 4 | 872562197
| PP |  | Výkop odvodňovací stoky a odvodnovacích příkopů v sedimentu na dně nádrže s potřebným přemístěním vytěženého nánosu v nádrži prostředy vyvozujícími specifický tlak na nános na místo odvozu běžnými dopravními prostředky. | [15 empty] | PP | 2
| P |  | Poznámka k položce: Po vypuštění nádrže budou provedeny odvodňovací stoka a odvodňovací příkopy stavební technikou, případně ručně. Odvodňovací stoka bude lichoběžníkového průřezu s šířkou ve dně 2 m, sklony svahu 1:2. Odvodňovací příkopy jsou navrženy pro převedení vody z významných přítoků do odvodňovací stoky. Příkop je lichoběžníkového průřezu s šířkou ve dně 0,5 m a sklonem svahu 1:1. Niveleta dna odvodňovací stoky je navržena dle původní dokumentace provedení stavby. Objem sedimentu skutečně fakturovaný se stanoví z rozdílu geodetických zaměření. Zátopa se zaměří těsně před začátek těžení a po odtěžení. Zhotovitel musí brát zřetel na snížení (odvodnění, nejistota v zaměření) objemu sedimentu oproti objemu sedimentu uvedenému v PD. | [15 empty] | P | 2
| VV |  | Odvodňovací stoka | [15 empty] | VV | 2 | 1 | True | 0 | ROZPOCET
| VV |  | 5165 "viz přílohu D.2 - Kubaturové listy" |  | 5165 | [13 empty] | VV | 2 | 2 | True | 0 | ROZPOCET
| VV |  | Odvodňovací příkopy | [15 empty] | VV | 2 | 1 | True | 0 | ROZPOCET
| VV |  | 77,5*0,9 |  | 69.75 | [13 empty] | VV | 2 | 2 | True | 0 | ROZPOCET
| VV |  | 72,1*0,9 |  | 64.89 | [13 empty] | VV | 2 | 2 | True | 0 | ROZPOCET
| VV |  | 30,3*0,9 |  | 27.27 | [13 empty] | VV | 2 | 2 | True | 0 | ROZPOCET
| VV |  | 59,6*0,9 |  | 53.64 | [13 empty] | VV | 2 | 2 | True | 0 | ROZPOCET
| VV | nános_příkopy | Součet |  | 5380.55 | [13 empty] | VV | 2 | 4 | True | 1 | ROZPOCET
4 | K | 162-R03 | Přemístění a uložení zvláště zvodnělých sedimentů na mezideponii na parcele č. 483/9. | m3 | 5380.55 |  | 0 |  |  |  | základní |  | 0 | 0 | 0 | 0 | 0 | 4 | K | 2 |  |  |  | ROZPOCET | [5 empty] | 0 | 0 | 0 | 0 | 0 | 1 | 0 | 4 | -440586634
| PP |  | Naložení, přemístění a uložení zvláště zvodnělých sedimentů na p.č. 483/9. Položka zahrnuje: - naložení - vodorovné přemístění - uložení sedimentů na mezideponii | [15 empty] | PP | 2
| P |  | Poznámka k položce: Pro možnost rychlejšího odvodnění lze dočasně sediment ze zátopy překládat na mezideponii na pozemku p. č. 483/9 (k. ú. Stav, ve vlastnictví obce Úbislavice), kde může být uložen pouze po dobu kratší než 1 rok. Objem sedimentu skutečně fakturovaný se stanoví z rozdílu geodetických zaměření. Zátopa se zaměří těsně před začátek těžení a po odtěžení. Zhotovitel musí brát zřetel na snížení (odvodnění, nejistota v zaměření) objemu sedimentu oproti objemu sedimentu uvedenému v PD. | [15 empty] | P | 2
| VV |  | Uvažovaný objem nánosů přemisťovaný přes mezideponii - sediment z odvodňovacích stok a příkopů |  | 5 380,55 m3 | [13 empty] | VV | 2 | 1 | True | 0 | ROZPOCET
| VV |  | Maximální objem mezideponie pro uložení k vysáknutí 675 m3 | [15 empty] | VV | 2 | 1 | True | 0 | ROZPOCET
| VV | [17 empty] | VV | 2 | 2 | True | 1 | ROZPOCET
5 | K | 162-R04 | Odklizení nánosů na místo definitivního uložení vč. případnách poplatků | m3 | 34034 |  | 0 |  |  |  | základní |  | 0 | 0 | 0 | 0 | 0 | 4 | K | 2 |  |  |  | ROZPOCET | [5 empty] | 0 | 0 | 0 | 0 | 0 | 1 | 0 | 4 | 1724866399
| PP |  | Položka zahrnuje kompletní odvoz, likvidaci a uložení sedimentů včetně případných nutných rozborů a poplatků. Jedná se zejména o: - naložení - vodorovné přemístění, vč. případného překládání atd. - uložení nánosů na skládku, případně jejich rozhrnutí nebo uložení do tělesa předepsaného tvaru - případné nutné rozbory, projednání a schválení způsobu uložení - poplatky za uložení | [15 empty] | PP | 2
| P |  | Poznámka k položce: Zhotovitel v rámci výběrového řízení navrhne a kompletně nacení (včetně dopravy, poplatku za uložení, případných rozborů sedimentu, projednání, schválení aj.) vlastní možnosti uložení odpadu v souladu s výsledky laboratorních rozborů vzorků sedimentu a v souladu s platnou legislativou. Objem sedimentu skutečně fakturovaný se stanoví z rozdílu geodetických zaměření. Zátopa se zaměří těsně před začátek těžení a po odtěžení. Zhotovitel musí brát zřetel na snížení (odvodnění, nejistota v zaměření) objemu sedimentu oproti objemu sedimentu uvedenému v PD. | [15 empty] | P | 2
| VV |  | nános_příkopy |  | 5380.55 | [13 empty] | VV | 2 | 2 | True | 0 | ROZPOCET
| VV |  | nános_těžení |  | 28653.45 | [13 empty] | VV | 2 | 2 | True | 0 | ROZPOCET
| VV |  | Součet |  | 34034 | [13 empty] | VV | 2 | 4 | True | 1 | ROZPOCET

## VON - Vedlejší a ostatní ...
| List obsahuje: |  | 1) Krycí list soupisu | 2) Rekapitulace |  |  | 3) Soupis prací | Zpět na list: | Rekapitulace stavby
{0f243f23-f7ca-4cc9-a5db-828b913dff7e}
2
| KRYCÍ LIST SOUPISU | [8 empty] | v --- níže se nacházejí doplnkové a pomocné údaje k sestavám --- v | [8 empty] | False
Stavba:
VD Jahodnice, odstranění nánosů
Objekt:
VON - Vedlejší a ostatní náklady
| KSO: |  |  |  |  | CC-CZ:
| Místo: |  | VD Jahodnice |  |  | Datum: | 12. 2. 2018
| Zadavatel: |  |  |  |  | IČ: | 70890005
|  | Povodí Labe, státní podnik |  |  |  | DIČ: | CZ70890005
| Uchazeč: |  |  |  |  | IČ:
DIČ:
| Projektant: |  |  |  |  | IČ: | 05968551
|  | VHRoušar, s.r.o. |  |  |  | DIČ: | CZ05968551
Poznámka:
U výběrového řízení společného pro obě akce (opravu i rekonstrukci VD) budou, resp. jsou některé položky oceněny zhotovitelem v adekvátním rozsahu nebo poměru jednotlivých akcí - viz. poznámka "v adekvátním rozsahu".
| Cena bez DPH | [5 empty] | 0
|  |  | Základ daně |  |  | Sazba daně | Výše daně
| DPH | základní | 0 |  |  | 21% | 0
|  | snížená | 0 |  |  | 15% | 0
|  | zákl. přenesená | 0 |  |  | 21% | 0
|  | sníž. přenesená | 0 |  |  | 15% | 0
|  | nulová | 0 |  |  | 0% | 0
| Cena s DPH |  |  | v | CZK |  | 0
REKAPITULACE ČLENĚNÍ SOUPISU PRACÍ
Stavba:
VD Jahodnice, odstranění nánosů
Objekt:
VON - Vedlejší a ostatní náklady
Místo: |  |  | VD Jahodnice |  |  | Datum: | 12. 2. 2018
Zadavatel: |  |  | Povodí Labe, státní podnik |  |  | Projektant: | VHRoušar, s.r.o.
Uchazeč:
Kód dílu - Popis | [6 empty] | Cena celkem [CZK]
Náklady soupisu celkem | [6 empty] | 0 | [12 empty] | -1
| VON - Vedlejší a ostatní rozpočtové náklady | [5 empty] | 0
| 01 - Vedlejší rozpočtové náklady | [5 empty] | 0
| 02 - Projektová dokumentace - ostatní náklady | [5 empty] | 0
| 03 - Geodetické práce a vytýčení - ostatní náklady | [5 empty] | 0
| 04 - Ostatní náklady | [5 empty] | 0
SOUPIS PRACÍ
Stavba:
VD Jahodnice, odstranění nánosů
Objekt:
VON - Vedlejší a ostatní náklady
Místo: |  |  | VD Jahodnice |  |  | Datum: | 12. 2. 2018
Zadavatel: |  |  | Povodí Labe, státní podnik |  |  | Projektant: | VHRoušar, s.r.o.
Uchazeč:
PČ | Typ | Kód | Popis | MJ | Množství | J.cena [CZK] | Cena celkem [CZK] | Cenová soustava |  | Poznámka | DPH | J. Nh [h] | Nh celkem [h] | J. hmotnost [t] | Hmotnost celkem [t] | J. suť [t] | Suť Celkem [t]
Náklady soupisu celkem | [6 empty] | 0 | [5 empty] | 0 |  | 0 |  | 0 |  | D | -1 | [7 empty] | 0
| D | VON | Vedlejší a ostatní rozpočtové náklady |  |  |  | 0 | [5 empty] | 0 |  | 0 |  | 0 | 5 | D | 0 | ROZPOCET | [6 empty] | 0
| D | 01 | Vedlejší rozpočtové náklady |  |  |  | 0 | [5 empty] | 0 |  | 0 |  | 0 | 5 | D | 1 | ROZPOCET | [6 empty] | 0
1 | K | 01.01 | Zajištění kompletního zařízení staveniště a jeho připojení na sítě | soubor | 1 |  | 0 |  |  |  | základní |  | 0 | 0 | 0 | 0 | 0 | 4 | K | 2 | ROZPOCET | 0 | 0 | 0 | 0 | 0 | 1 | 0 | 4 | -1520075227
| PP |  | - zřízení všech potřebných objektů zařízení staveniště (vč. případného zajištění ohlášení všech staveb zařízení staveniště dle §104 odst. (2) zákona č. 183/2006 Sb.) - zajištění místnosti pro TDI v ZS vč. jejího vybavení - zajištění prostoru ZS z hlediska BOZP a vstupu nepovolaných osob (označení staveniště, umístění tabulek "Zákaz vstupu", zamezení pádu do výkopů atd.) - zajištění vody eletkřiny adt. - zajištění následné likvidace všech objektů ZS - sejmutí humusu z ploch zařízení staveniště a následné uvedení do původního stavu (ohumusování, případně osetí) - zřízení a odstranění všech potřebných zpevněných ploch pro ZS (panelové zpevnění, štěrkové zpevněné plochy) - zřízení a odstranění plochy pro mezideponii sedimentů - zajištění podmínek pro použití přístupových komunikací dotčených stavbou s příslušnými vlastníky či správci a zajištění jejich splnění - zřízení čistících zón před výjezdem z obvodu staveniště, zajištění čištění vozidel - provedení takových opatření, aby plochy obvodu staveniště nebyly znečištěny ropnými látkami a jinými podobnými produkty - provedení takových opatření, aby nebyly překročeny limity prašnosti a hlučnosti dané obecně závaznou vyhláškou - zajištění ochrany veškeré zeleně v prostoru staveniště a v jeho bezprostřední blízkosti pro poškození během realizace stavby - vybavení staveníště sorbentem a mobilní nornou stěnou min. délky 10 m k případné likvidaci havárií - v adekvátním rozsahu | [15 empty] | PP | 2
2 | K | 01.02 | Zpevnění, udržování a odstranění dočasných zpevněných přístupových komunikací pro realizaci díla | kpl. | 1 |  | 0 |  |  |  | základní |  | 0 | 0 | 0 | 0 | 0 | 4 | K | 2 | ROZPOCET | 0 | 0 | 0 | 0 | 0 | 1 | 0 | 4 | 728796168
| PP |  | Položka zahrnuje: - zřízení dočasných komunikací, zpevnění ve spadišti, přejezdu přes přeliv a sjezdu do nádrže - dodávku všeho dočasně použitého materiálu s obratovostí - odstranění komunikací, zpevnění ve spadišti, přejezdu přes přeliv a sjezdu do nádrže - odklizení veškerého dočasně použitého materiálu | [15 empty] | PP | 2
| P |  | Poznámka k položce: Přístup do nádrže je řešen dočasným sjezdem ze silničních panelů min. šířky 3 m. Panely budou uloženy na geotextílii a na hrubém drceném kamenivu fr. 32/63 tl. 300 mm. Zpevnění spadiště a skluzu bude provedeno silničními panely uložených na geotextílii 300 g/m2 a hrubém drceném kamenivu fr. 32/63 o tl. 300 mm. Bezpečnostní přeliv bude ochráněn geotextilií a obsypem z drceného kameniva min. tl. 300 mm. Konstrukce dočasné staveništní komunikace v zátopě bude únosná pro vozidla stavby. Je doporučeno provést urovnání zemní pláně, položit geotextílii a nasypat hrubé drcené kamenivo fr. 32/63 tl. 300 mm. Zhotovitel provede a pro výběrové řízení ocení konstrukci a rozsah staveništních komunikací dle jeho uvažované techniky, způsobu těžení, zkušeností a dostupných materiálů (silniční panely, hrubé drcené kamenivo, rohože, bez úprav apod.). | [15 empty] | P | 2
3 | K | 01.03 | Dočasné přejezdy přes odvodnovací stoku a odvodňovací příkopy | kpl. | 1 |  | 0 |  |  |  | základní |  | 0 | 0 | 0 | 0 | 0 | 4 | K | 2 | ROZPOCET | 0 | 0 | 0 | 0 | 0 | 1 | 0 | 4 | 5714639
| PP |  | Položka zahrnuje: - zřízení dočasných trubních propustků vč. potřebných zemních prací (výkop, obsyp, zásyp) - dodávku všeho dočasně použitého materiálu s obratovostí - odstranění dočasných trubních propustku vč. potřebných zemních prací - odklizení veškerého dočasně použitého materiálu | [15 empty] | PP | 2
| P |  | Poznámka k položce: V místech přejezdů přes odvodňovací stoku bude voda převedena potrubím 2x DN600. Důležité přítoky budou převedeny odvodňovacím příkopem. V místech přejezdů přes odvodňovací příkop bude voda převedena potrubím DN500. Zhotovitel provede a pro výběrové řízení ocení konstrukce a rozsah trubních propustí pro převedení vody dle jeho uvažovaného rozsahu staveništních komunikací, způsobu těžení, zkušeností a dostupných materiálů. | [15 empty] | P | 2
4 | K | 01.05 | Uvedení dočasně užívaných komunikací a ploch dotžených stavbou do původního stavu | kpl. | 1 |  | 0 |  |  |  | základní |  | 0 | 0 | 0 | 0 | 0 | 4 | K | 2 | ROZPOCET | 0 | 0 | 0 | 0 | 0 | 1 | 0 | 4 | -853853969
- v adekvátním rozsahu
| D | 02 | Projektová dokumentace - ostatní náklady |  |  |  | 0 | [5 empty] | 0 |  | 0 |  | 0 | 4 | D | 1 | ROZPOCET | [6 empty] | 0
5 | K | 02.01 | Vypracování realizační dokumentace zajišťované zhotovitelem stavby | soubor | 1 |  | 0 |  |  |  | základní |  | 0 | 0 | 0 | 0 | 0 | 4 | K | 2 | ROZPOCET | 0 | 0 | 0 | 0 | 0 | 1 | 0 | 4 | -1701579168
| PP |  | V realizační dokumentaci budou zpracovány zejména: - harmonogram výstavby - návrh likvidace sedimentu - zařízení staveniště - dopravně inženýrská opatření - konstrukce staveništních komunikací a propustků - návrh čerpací soustavy | [15 empty] | PP | 2
6 | K | 02.02 | Vypracování plánu opatření pro případ havárie | soubor | 1 |  | 0 |  |  |  | základní |  | 0 | 0 | 0 | 0 | 0 | 4 | K | 2 | ROZPOCET | 0 | 0 | 0 | 0 | 0 | 1 | 0 | 4 | -128839761
- v adekvátním rozsahu
7 | K | 02.03 | Zpracování povodňového plánu stavby dle §71 zákona č. 254/2001 Sb. včetně zajištění schválení příslušnými orgány správy a Povodím Labe, státní podnik | soubor | 1 |  | 0 |  |  |  | základní |  | 0 | 0 | 0 | 0 | 0 | 4 | K | 2 | ROZPOCET | 0 | 0 | 0 | 0 | 0 | 1 | 0 | 4 | -454339851
- v adekvátním rozsahu
8 | K | 02.04 | Vypracování projektu skutečného provedení díla | soubor | 1 |  | 0 |  |  |  | základní |  | 0 | 0 | 0 | 0 | 0 | 4 | K | 2 | ROZPOCET | 0 | 0 | 0 | 0 | 0 | 1 | 0 | 4 | -29720748
| D | 03 | Geodetické práce a vytýčení - ostatní náklady |  |  |  | 0 | [5 empty] | 0 |  | 0 |  | 0 | 4 | D | 1 | ROZPOCET | [6 empty] | 0
9 | K | 03.01 | Vytýčení inženýrských sítí a jejich ochranných pásem, vč. vyznačení a ochrany | kpl. | 1 |  | 0 |  |  |  | základní |  | 0 | 0 | 0 | 0 | 0 | 4 | K | 2 | ROZPOCET | 0 | 0 | 0 | 0 | 0 | 1 | 0 | 4 | 1259064152
| P |  | Poznámka k položce: Před zahájením stavebních prací budou vytyčeny inženýrské sítě. - v adekvátním rozsahu | [15 empty] | P | 2
10 | K | 03.02 | Geodetické zaměření zátopy před zahájením těžby sedimentů | kpl. | 1 |  | 0 |  |  |  | základní |  | 0 | 0 | 0 | 0 | 0 | 4 | K | 2 | ROZPOCET | 0 | 0 | 0 | 0 | 0 | 1 | 0 | 4 | -1076250583
| P |  | Poznámka k položce: Těsně před zahájením těžení sedimentu (po dostatečném odvodnění sedimentu) rypadly bude v ohledu na nejistotu zaměření povrchu sedimentu zátopa geodeticky zaměřena. Geodetické zaměření bude provedeno osobou odborně způsobilou dle zákona č. 200/1994 Sb., o zeměměřičství ve znění aktuálních předpisů. | [15 empty] | P | 2
11 | K | 03.03 | Geodetické zaměření zátopy po dokončení těžby sedimentů | kpl. | 1 |  | 0 |  |  |  | základní |  | 0 | 0 | 0 | 0 | 0 | 4 | K | 2 | ROZPOCET | 0 | 0 | 0 | 0 | 0 | 1 | 0 | 4 | 2124248682
| P |  | Poznámka k položce: Po odtěžení sedimentu bude zátopa znovu geodeticky zaměřena a pro vyhodnocující příčné profily bude z geodetických zaměření stanoven skutečný odtěžený objem sedimentu. Geodetické zaměření bude provedeno osobou odborně způsobilou dle zákona č. 200/1994 Sb., o zeměměřičství ve znění aktuálních předpisů. | [15 empty] | P | 2
| D | 04 | Ostatní náklady |  |  |  | 0 | [5 empty] | 0 |  | 0 |  | 0 | 4 | D | 1 | ROZPOCET | [6 empty] | 0
12 | K | 04.01 | Zajištění písemných souhlasných vyjádření všech dotčených vlastníků a případných uživatelů všech pozemků dotčených stavbou s jejich konečnou úpravou po dokončení prací, vč. protokolárního předání zpět vlastníkům | soubor | 1 |  | 0 |  |  |  | základní |  | 0 | 0 | 0 | 0 | 0 | 4 | K | 2 | ROZPOCET | 0 | 0 | 0 | 0 | 0 | 1 | 0 | 4 | 709248824
- v adekvátním rozsahu
13 | K | 04.02 | Provedení pasportizace stávajících komunikací, pozemků, ploch a přelivu, zajištění fotodokumentace stávajícího stavu | soubor | 1 |  | 0 |  |  |  | základní |  | 0 | 0 | 0 | 0 | 0 | 4 | K | 2 | ROZPOCET | 0 | 0 | 0 | 0 | 0 | 1 | 0 | 4 | 1550328992
| PP |  | - v adekvátním rozsahu | [15 empty] | PP | 2
14 | K | 04.03 | Zajištění šetření o podzemních sítích vč. zajištění nových vyjádření v případě, že před realizací pozbyly platnosti | soubor | 1 |  | 0 |  |  |  | základní |  | 0 | 0 | 0 | 0 | 0 | 4 | K | 2 | ROZPOCET | 0 | 0 | 0 | 0 | 0 | 1 | 0 | 4 | 1908537696
- v adekvátním rozsahu
15 | K | 04.04 | Opatření k zamezení znečištění povrchových a podzemních vod | kpl. | 1 |  | 0 |  |  |  | základní |  | 0 | 0 | 0 | 0 | 0 | 4 | K | 2 | ROZPOCET | 0 | 0 | 0 | 0 | 0 | 1 | 0 | 4 | 1623416686
| PP |  | Opatření k šíření zákalu do toku a opatření k zamezení úniku ropných látek. Jedná se zejména o tyto opatření: - zřízení, uržování (čištění) a odstranění hrázky z pytlů s pískem v podhrází - čištění vývaru od nánosů, čištění požeráku (odstraňování sedimentu bude prováděno průběžně a to ručně, nebo čerpací technikou) - umístění norné stěny pod hrází | [15 empty] | PP | 2
| P |  | Poznámka k položce: Zhotovitel stavby přizpůsobí stavební činnost tak, aby nedošlo během výstavby k ohrožení kvality povrchových a podzemních vod a nedocházelo v důsledku stavební činnosti ke znečištění vodního toku a transportu materiálu/sedimentu do toku. Během prací musí být zajišťován průtok v nádrži tak, aby bylo sníženo množství unášených splavenin. Návrh způsobu čištění konstrukcí vodního díla bude odsouhlasen provozovatelem díla. | [15 empty] | P | 2
16 | K | 04.05 | Zřízení, udržování a odstranění dopravně inženýrských opatření | kpl. | 1 |  | 0 |  |  |  | základní |  | 0 | 0 | 0 | 0 | 0 | 4 | K | 2 | ROZPOCET | 0 | 0 | 0 | 0 | 0 | 1 | 0 | 4 | -997101330
| PP |  | Zhotovitel stavby musí zajistit bezpečnost silničního provozu na přilehlých vedlejších a nezpevněných komunikacích. Staveniště a výjezd z něj nutno opatřit nezbytnými omezujícími a výstražnými značkami. - v adekvátním rozsahu | [15 empty] | PP | 2
| P |  | Poznámka k položce: V případě nutnosti omezení silničního provozu většího než předpokládá tato projektová dokumentace, musí zhotovitel stavby zpracovat dopravně inženýrské opatření a požádat příslušný silniční správní úřad o povolení částečného omezení silničního provozu. | [15 empty] | P | 2
17 | K | 04.06 | Odstraneni a likvidace invazivnivh druhu rostrlin v zátopě | kpl. | 1 |  | 0 |  |  |  | základní |  | 0 | 0 | 0 | 0 | 0 | 4 | K | 2 | ROZPOCET | 0 | 0 | 0 | 0 | 0 | 1 | 0 | 4 | 1033403072
| PP |  | Odstraneni a likvidace invazivnivh druhu rostrlin v zátopě i opakovaně vč. odklizení, likvidace a případných poplatků | [15 empty] | PP | 2
| P |  | Poznámka k položce: Ve vypuštěné zátopě se mohou šířit invazní a expanzní druhy rostlin, které bude zhotovitel průběžně likvidovat. Rostliny budou vytrhány a odstraněny dle uvážení zhotovitele (spálení, kompostárna). | [15 empty] | P | 2

## Pokyny pro vyplnění
Struktura údajů, formát souboru a metodika pro zpracování
Struktura
Soubor je složen ze záložky Rekapitulace stavby a záložek s názvem soupisu prací pro jednotlivé objekty ve formátu XLSX. Každá ze záložek přitom obsahuje
ještě samostatné sestavy vymezené orámovaním a nadpisem sestavy.
Rekapitulace stavby obsahuje sestavu Rekapitulace stavby a Rekapitulace objektů stavby a soupisů prací.
V sestavě Rekapitulace stavby jsou uvedeny informace identifikující předmět veřejné zakázky na stavební práce, KSO, CC-CZ, CZ-CPV, CZ-CPA a rekapitulaci
celkové nabídkové ceny uchazeče.
V sestavě Rekapitulace objektů stavby a soupisů prací je uvedena rekapitulace stavebních objektů, inženýrských objektů, provozních souborů,
vedlejších a ostatních nákladů a ostatních nákladů s rekapitulací nabídkové ceny za jednotlivé soupisy prací. Na základě údaje Typ je možné
identifikovat, zda se jedná o objekt nebo soupis prací pro daný objekt:
|  | STA | Stavební objekt pozemní
|  | ING | Stavební objekt inženýrský
|  | PRO | Provozní soubor
|  | VON | Vedlejší a ostatní náklady
|  | OST | Ostatní
|  | Soupis | Soupis prací pro daný typ objektu
Soupis prací pro jednotlivé objekty obsahuje sestavy Krycí list soupisu, Rekapitulace členění soupisu prací, Soupis prací. Za soupis prací může být považován
i objekt stavby v případě, že neobsahuje podřízenou zakázku.
Krycí list soupisu obsahuje rekapitulaci informací o předmětu veřejné zakázky ze sestavy Rekapitulace stavby, informaci o zařazení objektu do KSO,
CC-CZ, CZ-CPV, CZ-CPA a rekapitulaci celkové nabídkové ceny uchazeče za aktuální soupis prací.
Rekapitulace členění soupisu prací obsahuje rekapitulaci soupisu prací ve všech úrovních členění soupisu tak, jak byla tato členění použita (např.
stavební díly, funkční díly, případně jiné členění) s rekapitulací nabídkové ceny.
Soupis prací obsahuje položky veškerých stavebních nebo montážních prací, dodávek materiálů a služeb nezbytných pro zhotovení stavebního objektu,
inženýrského objektu, provozního souboru, vedlejších a ostatních nákladů.
Pro položky soupisu prací se zobrazují následující informace:
|  | PČ |  | Pořadové číslo položky v aktuálním soupisu
|  | TYP |  | Typ položky: K - konstrukce, M - materiál, PP - plný popis, PSC - poznámka k souboru cen, P - poznámka k položce, VV - výkaz výměr
|  | Kód |  | Kód položky
|  | Popis |  | Zkrácený popis položky
|  | MJ |  | Měrná jednotka položky
|  | Množství |  | Množství v měrné jednotce
|  | J.cena |  | Jednotková cena položky. Zadaní může obsahovat namísto J.ceny sloupce J.materiál a J.montáž, jejichž součet definuje
J.cenu položky.
|  | Cena celkem |  | Celková cena položky daná jako součin množství a j.ceny
|  | Cenová soustava |  | Příslušnost položky do cenové soustavy
Ke každé položce soupisu prací se na samostatných řádcích může zobrazovat:
Plný popis položky
Poznámka k souboru cen a poznámka zadavatele
Výkaz výměr
Pokud je k řádku výkazu výměr evidovaný údaj ve sloupci Kód, jedná se o definovaný odkaz, na který se může odvolávat výkaz výměr z jiné položky.
Metodika pro zpracování
Jednotlivé sestavy jsou v souboru provázány. Editovatelné pole jsou zvýrazněny žlutým podbarvením, ostatní pole neslouží k editaci a nesmí být jakkoliv
modifikovány.
Uchazeč je pro podání nabídky povinen vyplnit žlutě podbarvená pole:
Pole Uchazeč v sestavě Rekapitulace stavby - zde uchazeč vyplní svůj název (název subjektu)
Pole IČ a DIČ v sestavě Rekapitulace stavby - zde uchazeč vyplní svoje IČ a DIČ
Datum v sestavě Rekapitulace stavby - zde uchazeč vyplní datum vytvoření nabídky
J.cena = jednotková cena v sestavě Soupis prací o maximálním počtu desetinných míst uvedených v poli
- pokud sestavy soupisů prací obsahují pole J.cena, musí být všechna tato pole vyplněna nenulovými kladnými číslicemi
Poznámka - nepovinný údaj pro položku soupisu
V případě, že sestavy soupisů prací neobsahují pole J.cena, potom ve všech soupisech prací obsahují pole:
- J.materiál - jednotková cena materiálu
- J.montáž - jednotková cena montáže
Uchazeč je v tomto případě povinen vyplnit všechna pole J.materiál a pole J.montáž nenulovými kladnými číslicemi. V případech, kdy položka
neobsahuje žádný materiál je přípustné, aby pole J.materiál bylo vyplněno nulou. V případech, kdy položka neobsahuje žádnou montáž je přípustné,
aby pole J.montáž bylo vyplněno nulou. Není však přípustné, aby obě pole - J.materiál, J.Montáž byly u jedné položky vyplněny nulou.
Rekapitulace stavby
Název |  |  | Povinný |  | Popis | Typ | Max. počet
atributu |  |  | (A/N) |  |  |  | znaků
Kód |  |  | A |  | Kód stavby | String | 20
Stavba |  |  | A |  | Název stavby | String | 120
Místo |  |  | N |  | Místo stavby | String | 50
Datum |  |  | A |  | Datum vykonaného exportu | Date
KSO |  |  | N |  | Klasifikace stavebního objektu | String | 15
CC-CZ |  |  | N |  | Klasifikace stavbeních děl | String | 15
CZ-CPV |  |  | N |  | Společný slovník pro veřejné zakázky | String | 20
CZ-CPA |  |  | N |  | Klasifikace produkce podle činností | String | 20
Zadavatel |  |  | N |  | Zadavatel zadaní | String | 50
IČ |  |  | N |  | IČ zadavatele zadaní | String | 20
DIČ |  |  | N |  | DIČ zadavatele zadaní | String | 20
Uchazeč |  |  | N |  | Uchazeč veřejné zakázky | String | 50
Projektant |  |  | N |  | Projektant | String | 50
Poznámka |  |  | N |  | Poznámka k zadání | String | 255
Sazba DPH |  |  | A |  | Rekapitulace sazeb DPH u položek soupisů | eGSazbaDph
Základna DPH |  |  | A |  | Základna DPH určena součtem celkové ceny z položek soupisů | Double
Hodnota DPH |  |  | A |  | Hodnota DPH | Double
Cena bez DPH |  |  | A |  | Celková cena bez DPH za celou stavbu. Sčítává se ze všech listů. | Double
Cena s DPH |  |  | A |  | Celková cena s DPH za celou stavbu | Double
Rekapitulace objektů stavby a soupisů prací
Název |  |  | Povinný |  | Popis | Typ | Max. počet
atributu |  |  | (A/N) |  |  |  | znaků
Kód |  |  | A |  | Přebírá se z Rekapitulace stavby | String | 20
Stavba |  |  | A |  | Přebírá se z Rekapitulace stavby | String | 120
Místo |  |  | N |  | Přebírá se z Rekapitulace stavby | String | 50
Datum |  |  | A |  | Přebírá se z Rekapitulace stavby | Date
Zadavatel |  |  | N |  | Přebírá se z Rekapitulace stavby | String | 50
Projektant |  |  | N |  | Přebírá se z Rekapitulace stavby | String | 50
Uchazeč |  |  | N |  | Přebírá se z Rekapitulace stavby | String | 50
Kód |  |  | A |  | Kód objektu | String | 20
Objektu, Soupis prací |  |  | A |  | Název objektu | String | 120
Cena bez DPH |  |  | A |  | Cena bez DPH za daný objekt | Double
Cena s DPH |  |  | A |  | Cena spolu s DPH za daný objekt | Double
Typ |  |  | A |  | Typ zakázky | eGTypZakazky
Krycí list soupisu
Název |  |  | Povinný |  | Popis | Typ | Max. počet
atributu |  |  | (A/N) |  |  |  | znaků
Stavba |  |  | A |  | Přebírá se z Rekapitulace stavby | String | 120
Objekt |  |  | A |  | Kód a název objektu | String | 20 + 120
Soupis |  |  | A |  | Kód a název soupisu | String | 20 + 120
KSO |  |  | N |  | Klasifikace stavebního objektu | String | 15
CC-CZ |  |  | N |  | Klasifikace stavbeních děl | String | 15
CZ-CPV |  |  | N |  | Společný slovník pro veřejné zakázky | String | 20
CZ-CPA |  |  | N |  | Klasifikace produkce podle činností | String | 20
Místo |  |  | N |  | Přebírá se z Rekapitulace stavby | String | 50
Zadavatel |  |  | N |  | Přebírá se z Rekapitulace stavby | String | 50
Uchazeč |  |  | N |  | Přebírá se z Rekapitulace stavby | String | 50
Projektant |  |  | N |  | Přebírá se z Rekapitulace stavby | String | 50
Poznámka |  |  | N |  | Poznámka k soupisu prací | String | 255
Sazba DPH |  |  | A |  | Rekapitulace sazeb DPH na položkách aktuálního soupisu | eGSazbaDph
Základna DPH |  |  | A |  | Základna DPH určena součtem celkové ceny z položek aktuálního soupisu | Double
Hodnota DPH |  |  | A |  | Hodnota DPH | Double
Cena bez DPH |  |  | A |  | Cena bez DPH za daný soupis | Double
Cena s DPH |  |  | A |  | Cena s DPH za daný soupis | Double
Rekapitulace členění soupisu prací
Název |  |  | Povinný |  | Popis | Typ | Max. počet
atributu |  |  | (A/N) |  |  |  | znaků
Stavba |  |  | A |  | Přebírá se z Rekapitulace stavby | String | 120
Objekt |  |  | A |  | Kód a název objektu, přebírá se z Krycího listu soupisu | String | 20 + 120
Soupis |  |  | A |  | Kód a název objektu, přebírá se z Krycího listu soupisu | String | 20 + 120
Místo |  |  | N |  | Přebírá se z Rekapitulace stavby | String | 50
Datum |  |  | A |  | Přebírá se z Rekapitulace stavby | Date
Zadavatel |  |  | N |  | Přebírá se z Rekapitulace stavby | String | 50
Projektant |  |  | N |  | Přebírá se z Rekapitulace stavby | String | 50
Uchazeč |  |  | N |  | Přebírá se z Rekapitulace stavby | String | 50
Kód dílu - Popis |  |  | A |  | Kód a název dílu ze soupisu | String | 20 + 100
Cena celkem |  |  | A |  | Cena celkem za díl ze soupisu | Double
Soupis prací
Název |  |  | Povinný |  | Popis | Typ | Max. počet
atributu |  |  | (A/N) |  |  |  | znaků
Stavba |  |  | A |  | Přebírá se z Rekapitulace stavby | String | 120
Objekt |  |  | A |  | Kód a název objektu | String | 20 + 120
Soupis |  |  | A |  | Přebírá se z Krycího listu soupisu | String | 20 + 120
Místo |  |  | N |  | Přebírá se z Krycího listu soupisu | String | 50
Datum |  |  | A |  | Přebírá se z Krycího listu soupisu | Date
Zadavatel |  |  | N |  | Přebírá se z Krycího listu soupisu | String | 50
Projektant |  |  | N |  | Přebírá se z Krycího listu soupisu | String | 50
Uchazeč |  |  | N |  | Přebírá se z Krycího listu soupisu | String | 50
PČ |  |  | A |  | Pořadové číslo položky soupisu | Long
Typ |  |  | A |  | Typ položky soupisu | eGTypPolozky | 1
Kód |  |  | A |  | Kód položky ze soupisu | String | 20
Popis |  |  | A |  | Popis položky ze soupisu | String | 255
MJ |  |  | A |  | Měrná jednotka položky | String | 10
Množství |  |  | A |  | Množství položky soupisu | Double
J.Cena |  |  | A |  | Jednotková cena položky | Double
Cena celkem |  |  | A |  | Cena celkem vyčíslena jako J.Cena * Množství | Double
Cenová soustava |  |  | N |  | Zařazení položky do cenové soustavy | String | 50
p |  |  | N |  | Poznámka položky ze soupisu | Memo
psc |  |  | N |  | Poznámka k souboru cen ze soupisu | Memo
pp |  |  | N |  | Plný popis položky ze soupisu | Memo
vv |  |  | N |  | Výkaz výměr (figura, výraz, výměra) ze soupisu | Text,Text,Double | 20, 150
DPH |  |  | A |  | Sazba DPH pro položku | eGSazbaDPH
Hmotnost |  |  | A |  | Hmotnost položky ze soupisu | Double
Suť |  |  | A |  | Suť položky ze soupisu | Double
Nh |  |  | N |  | Normohodiny položky ze soupisu | Double
Datová věta
Typ věty |  |  | Hodnota |  | Význam
eGSazbaDPH |  |  | základní |  | Základní sazba DPH
|  |  | snížená |  | Snížená sazba DPH
|  |  | nulová |  | Nulová sazba DPH
|  |  | zákl. přenesená |  | Základní sazba DPH přenesená
|  |  | sníž. přenesená |  | Snížená sazba DPH přenesená
eGTypZakazky |  |  | STA |  | Stavební objekt
|  |  | PRO |  | Provozní soubor
|  |  | ING |  | Inženýrský objekt
|  |  | VON |  | Vedlejší a ostatní náklady
|  |  | OST |  | Ostatní náklady
eGTypPolozky |  |  | 1 |  | Položka typu HSV
|  |  | 2 |  | Položka typu PSV
|  |  | 3 |  | Položka typu M
|  |  | 4 |  | Položka typu OST