## Rekapitulace stavby
Export Komplet | [25 empty] | 2.0 | ZAMOK |  |  |  |  | False | False | {a1a82109-e23c-484e-afcb-e0d99eec83e0}
[31 empty] | 0,01 | 21
[31 empty] | 0,01 | 15
|  | REKAPITULACE STAVBY | [15 empty] | v --- níže se nacházejí doplnkové a pomocné údaje k sestavám --- v | [11 empty] | Návod na vyplnění | 0,1
|  | Kód: |  |  |  |  | 376 | [22 empty] | Měnit lze pouze buňky se žlutým podbarvením! 1) na prvním listu Rekapitulace stavby vyplňte v sestavě a) Souhrnný list - údaje o Zhotoviteli (přenesou se do ostatních sestav i v jiných listech) b) Rekapitulace objektů - potřebné Ostatní náklady 2) na vybraných listech vyplňte v sestavě a) Krycí list - údaje o Zhotoviteli, pokud se liší od údajů o Zhotoviteli na Souhrnném listu (údaje se přenesou do ostatních sestav v daném listu) b) Rekapitulace rozpočtu - potřebné Ostatní náklady c) Celkové náklady za stavbu - ceny u položek - množství, pokud má žluté podbarvení - a v případě potřeby poznámku (ta je ve skrytém sloupci) | 0,01
|  | Stavba: |  |  |  |  | KLABAVA, ř.km 23,820-23,875 KAMENNÝ ÚJEZD, OPRAVA OPĚRNÉ ZDI | [23 empty] | 0,01
|  | KSO: | [11 empty] | CC-CZ: | [16 empty] | 0,01
|  | Místo: |  |  |  |  | Kamenný Újezd | [6 empty] | Datum: |  | 14. 11. 2019 | [14 empty] | 0,01
0,01
|  | Zadavatel: | [11 empty] | IČ: | [16 empty] | 0,01
[14 empty] | DIČ: | [16 empty] | 0,01
0,01
|  | Uchazeč: | [11 empty] | IČ: |  | Vyplň údaj | [14 empty] | 0,01
|  |  | Vyplň údaj | [10 empty] | DIČ: |  | Vyplň údaj | [14 empty] | 0,01
False
|  | Projektant: | [11 empty] | IČ: | [16 empty] | False
|  |  | Inj. Jiří Tägl | [10 empty] | DIČ: | [16 empty] | True
0,01
|  | Zpracovatel: | [11 empty] | IČ: | [16 empty] | 0,01
[14 empty] | DIČ: | [16 empty] | True
Poznámka:
|  | Cena bez DPH | [11 empty] | 0
[8 empty] | Sazba daně |  | Základ daně |  |  |  | Výše daně
|  | DPH |  | základní |  |  |  | 21% |  | 0 |  |  |  | 0
|  |  |  | snížená |  |  |  | 15% |  | 0 |  |  |  | 0
|  |  |  | zákl. přenesená |  |  |  | 21% |  | 0 |  |  |  | 0
|  |  |  | sníž. přenesená |  |  |  | 15% |  | 0 |  |  |  | 0
|  |  |  | nulová |  |  |  | 0% |  | 0 |  |  |  | 0
|  | Cena s DPH | [6 empty] | v |  | CZK |  |  | 0
REKAPITULACE OBJEKTŮ STAVBY A SOUPISŮ PRACÍ
| Kód: | [6 empty] | 376
| Stavba: | [6 empty] | KLABAVA, ř.km 23,820-23,875 KAMENNÝ ÚJEZD, OPRAVA OPĚRNÉ ZDI
| Místo: | [6 empty] | Kamenný Újezd |  |  |  |  | Datum: |  | 14. 11. 2019
| Zadavatel: | [11 empty] | Projektant: |  | Inj. Jiří Tägl |  |  | Informatívní údaje z listů zakázek
| Uchazeč: | [11 empty] | Zpracovatel:
| Kód |  |  |  | Popis | [6 empty] | Cena bez DPH [CZK] |  |  |  | Cena s DPH [CZK] | Typ | z toho Ostat. náklady [CZK] | DPH [CZK] | Normohodiny [h] | DPH základní [CZK] | DPH snížená [CZK] | DPH základní přenesená [CZK] | DPH snížená přenesená [CZK] | Základna DPH základní | Základna DPH snížená | Základna DPH zákl. přenesená | Základna DPH sníž. přenesená | Základna DPH nulová
| Náklady z rozpočtů | [10 empty] | 0 |  |  |  | 0 |  | 0 | 0 | 0 | 0 | 0 | 0 | 0 | 0 | 0 | 0 | 0 | 0 |  | D | 0 | ###NOIMPORT### | IMPORT | {a1a82109-e23c-484e-afcb-e0d99eec83e0} | {00000000-0000-0000-0000-000000000000}
/ |  | 01 |  |  |  | SO 01 Oprava opěrné zdi | [5 empty] | 0 |  |  |  | 0 | ING | 0 | 0 | 0 | 0 | 0 | 0 | 0 | 0 | 0 | 0 | 0 | 0 |  |  | 1 |  | IMPORT | {6bd751c4-c8e7-4039-a3f8-4c24a250ae09} | {a1a82109-e23c-484e-afcb-e0d99eec83e0} | 2
/ |  | 02 |  |  |  | SO 02 Úprava koryta Klabavy | [5 empty] | 0 |  |  |  | 0 | ING | 0 | 0 | 0 | 0 | 0 | 0 | 0 | 0 | 0 | 0 | 0 | 0 |  |  | 1 |  | IMPORT | {7fa090a4-dc31-47e1-9100-3e8151e2e592} | {a1a82109-e23c-484e-afcb-e0d99eec83e0} | 2
/ |  | 03 |  |  |  | SO 03 Provizorní příjezd | [5 empty] | 0 |  |  |  | 0 | ING | 0 | 0 | 0 | 0 | 0 | 0 | 0 | 0 | 0 | 0 | 0 | 0 |  |  | 1 |  | IMPORT | {40b2b536-aad5-4eae-ad23-db548ec579fa} | {a1a82109-e23c-484e-afcb-e0d99eec83e0} | 2
/ |  | 04 |  |  |  | Vedlejší a ostatní náklady | [5 empty] | 0 |  |  |  | 0 | VON | 0 | 0 | 0 | 0 | 0 | 0 | 0 | 0 | 0 | 0 | 0 | 0 |  |  | 1 |  | IMPORT | {d1a9e69f-25f1-423d-97f4-cca21043f2fc} | {a1a82109-e23c-484e-afcb-e0d99eec83e0} | 2

## 01 - SO 01 Oprava opěrné...
{6bd751c4-c8e7-4039-a3f8-4c24a250ae09}
2
| KRYCÍ LIST SOUPISU PRACÍ | [7 empty] | v --- níže se nacházejí doplnkové a pomocné údaje k sestavám --- v | [8 empty] | False
Stavba:
KLABAVA, ř.km 23,820-23,875 KAMENNÝ ÚJEZD, OPRAVA OPĚRNÉ ZDI
Objekt:
01 - SO 01 Oprava opěrné zdi
| KSO: |  |  |  |  | CC-CZ:
| Místo: |  | Kamenný Újezd |  |  | Datum: | 14. 11. 2019
| Zadavatel: |  |  |  |  | IČ:
DIČ:
| Uchazeč: |  |  |  |  | IČ: | Vyplň údaj
|  | Vyplň údaj |  |  |  | DIČ: | Vyplň údaj
| Projektant: |  |  |  |  | IČ:
|  | Inj. Jiří Tägl |  |  |  | DIČ:
| Zpracovatel: |  |  |  |  | IČ:
DIČ:
Poznámka:
| Cena bez DPH | [5 empty] | 0
|  |  | Základ daně |  |  | Sazba daně | Výše daně
| DPH | základní | 0 |  |  | 21% | 0
|  | snížená | 0 |  |  | 15% | 0
|  | zákl. přenesená | 0 |  |  | 21% | 0
|  | sníž. přenesená | 0 |  |  | 15% | 0
|  | nulová | 0 |  |  | 0% | 0
| Cena s DPH |  |  | v | CZK |  | 0
REKAPITULACE ČLENĚNÍ SOUPISU PRACÍ
Stavba:
KLABAVA, ř.km 23,820-23,875 KAMENNÝ ÚJEZD, OPRAVA OPĚRNÉ ZDI
Objekt:
01 - SO 01 Oprava opěrné zdi
Místo: |  |  | Kamenný Újezd |  |  | Datum: | 14. 11. 2019
Zadavatel: | [5 empty] | Projektant: | Inj. Jiří Tägl
Uchazeč: |  |  | Vyplň údaj |  |  | Zpracovatel:
Kód dílu - Popis | [6 empty] | Cena celkem [CZK]
Náklady ze soupisu prací | [6 empty] | 0 | [11 empty] | -1
| HSV - Práce a dodávky HSV | [5 empty] | 0
| 1 - Zemní práce | [5 empty] | 0
| 3 - Svislé a kompletní konstrukce | [5 empty] | 0
| 6 - Úpravy povrchů, podlahy a osazování výplní | [5 empty] | 0
| 9 - Ostatní konstrukce a práce, bourání | [5 empty] | 0
| 997 - Přesun sutě | [5 empty] | 0
| 998 - Přesun hmot | [5 empty] | 0
SOUPIS PRACÍ
Stavba:
KLABAVA, ř.km 23,820-23,875 KAMENNÝ ÚJEZD, OPRAVA OPĚRNÉ ZDI
Objekt:
01 - SO 01 Oprava opěrné zdi
Místo: |  |  | Kamenný Újezd |  |  | Datum: | 14. 11. 2019
Zadavatel: | [5 empty] | Projektant: | Inj. Jiří Tägl
Uchazeč: |  |  | Vyplň údaj |  |  | Zpracovatel:
PČ | Typ | Kód | Popis | MJ | Množství | J.cena [CZK] | Cena celkem [CZK] | Cenová soustava |  | DPH | J. Nh [h] | Nh celkem [h] | J. hmotnost [t] | Hmotnost celkem [t] | J. suť [t] | Suť Celkem [t]
Náklady soupisu celkem | [6 empty] | 0 |  |  |  |  | 0 |  | 82.0661 |  | 39.1526 |  | D | -1 | [10 empty] | 0
| D | HSV | Práce a dodávky HSV |  |  |  | 0 |  |  |  |  | 0 |  | 82.0661 |  | 39.1526 | 1 | D | 0 |  |  |  | ROZPOCET | [6 empty] | 0
| D | 1 | Zemní práce |  |  |  | 0 |  |  |  |  | 0 |  | 0.02067 |  | 0 | 1 | D | 1 |  |  |  | ROZPOCET | [6 empty] | 0
1 | K | 115000003R | Čerpání vody a pohotovostní čerpací souprava | kpl | 1 |  | 0 |  |  | základní |  | 0 | 0.01797 | 0.01797 | 0 | 0 | 4 | K | 2 |  |  |  | ROZPOCET | 0 | 0 | 0 | 0 | 0 | 1 | 0 | 4 | -1203173030
| VV |  | "zajištění čerpání vody a pohotovostní čerpací soupravy během stavby" | [14 empty] | VV | 2 | 1 | True | 0 | ROZPOCET
| VV |  | 1,0 |  | 1 | [12 empty] | VV | 2 | 2 | True | 1 | ROZPOCET
2 | K | 121101101 | Sejmutí ornice s přemístěním na vzdálenost do 50 m | m3 | 10.9 |  | 0 | CS ÚRS 2019 01 |  | základní |  | 0 | 0 | 0 | 0 | 0 | 4 | K | 2 |  |  |  | ROZPOCET | 0 | 0 | 0 | 0 | 0 | 1 | 0 | 4 | 879628972
| VV |  | 109,4*0,10 |  | 10.9 | [12 empty] | VV | 2 | 2 | True | 1 | ROZPOCET
3 | K | 122201101 | Odkopávky nezapažené v hornině tř. 3 objem do 100 m3 vč. naložení | m3 | 23.6 |  | 0 | CS ÚRS 2019 01 |  | základní |  | 0 | 0 | 0 | 0 | 0 | 4 | K | 2 |  |  |  | ROZPOCET | 0 | 0 | 0 | 0 | 0 | 1 | 0 | 4 | -1252944570
| VV |  | "odkopávka zeminy za stávající zdí" | [14 empty] | VV | 2 | 1 | True | 0 | ROZPOCET
| VV |  | 12,4 |  | 12.4 | [12 empty] | VV | 2 | 2 | True | 0 | ROZPOCET
| VV |  | "odstranění hrubých nečistot na povrchu parapetní desky" | [14 empty] | VV | 2 | 1 | True | 0 | ROZPOCET
| VV |  | (27,5+28,5)*0,7*0,08 |  | 3.1 | [12 empty] | VV | 2 | 2 | True | 0 | ROZPOCET
| VV |  | "odstranění zeminy, uvolněných kamenů z prostoru podemletého základu" | [14 empty] | VV | 2 | 1 | True | 0 | ROZPOCET
| VV |  | 8,1 |  | 8.1 | [12 empty] | VV | 2 | 2 | True | 0 | ROZPOCET
| VV |  | Součet |  | 23.6 | [12 empty] | VV | 2 | 4 | True | 1 | ROZPOCET
4 | K | 138401201R | Dolamování hloubených vykopávek rýh ve vrstvě tl do 500 mm v hornině tř. 5 | m3 | 17.5 |  | 0 | CS ÚRS 2019 01 |  | základní |  | 0 | 0 | 0 | 0 | 0 | 4 | K | 2 |  |  |  | ROZPOCET | 0 | 0 | 0 | 0 | 0 | 1 | 0 | 4 | -791482849
| VV |  | "výkopové práce - technologie frézování skalní hor 5 -50%, hor.6 - 50% , vč. svislého přemístění a naložení na dopravní prostředek" | [14 empty] | VV | 2 | 1 | True | 0 | ROZPOCET
| VV |  | "základ opěrné zdi - úsek od začátku zdi - řez 1 - řez 6- zřízení betonové ostruhy" | [14 empty] | VV | 2 | 1 | True | 0 | ROZPOCET
| VV |  | 45,0*0,8*0,5 |  | 18 | [12 empty] | VV | 2 | 2 | True | 0 | ROZPOCET
| VV |  | " prostor mezi ostruhou a stávajícím základem pro vyrovnávací beton" | [14 empty] | VV | 2 | 1 | True | 0 | ROZPOCET
| VV |  | 45,0*1,0*0,25 |  | 11.3 | [12 empty] | VV | 2 | 2 | True | 0 | ROZPOCET
| VV |  | "základ opěrné zdi - úsek - řez 6- konec zdi - řez 8" | [14 empty] | VV | 2 | 1 | True | 0 | ROZPOCET
| VV |  | 5,6 |  | 5.6 | [12 empty] | VV | 2 | 2 | True | 0 | ROZPOCET
| VV |  | Mezisoučet |  | 34.9 | [12 empty] | VV | 2 | 3 | True | 0 | ROZPOCET
| VV |  | 34,9/100*50 |  | 17.5 | [12 empty] | VV | 2 | 2 | True | 1 | ROZPOCET
5 | K | 138501201R | Dolamování hloubených vykopávek rýh ve vrstvě tl do 500 mm v hornině tř. 6 | m3 | 17.5 |  | 0 | CS ÚRS 2019 01 |  | základní |  | 0 | 0 | 0 | 0 | 0 | 4 | K | 2 |  |  |  | ROZPOCET | 0 | 0 | 0 | 0 | 0 | 1 | 0 | 4 | 271788137
| VV |  | "výpočet v pol.134401201R | [14 empty] | VV | 2 | 1 | True | 0 | ROZPOCET
| VV |  | 34,9/100*50 |  | 17.5 | [12 empty] | VV | 2 | 2 | True | 1 | ROZPOCET
6 | K | 162201102 | Vodorovné přemístění do 50 m výkopku z horniny tř. 1 až 4 | m3 | 32.9 |  | 0 | CS ÚRS 2019 01 |  | základní |  | 0 | 0 | 0 | 0 | 0 | 4 | K | 2 |  |  |  | ROZPOCET | 0 | 0 | 0 | 0 | 0 | 1 | 0 | 4 | 1891313754
| VV |  | "na mezideponii a zpět na zásyp" | [14 empty] | VV | 2 | 1 | True | 0 | ROZPOCET
| VV |  | 12,4+12,4 |  | 24.8 | [12 empty] | VV | 2 | 2 | True | 0 | ROZPOCET
| VV |  | 8,1 |  | 8.1 | [12 empty] | VV | 2 | 2 | True | 0 | ROZPOCET
| VV |  | Součet |  | 32.9 | [12 empty] | VV | 2 | 4 | True | 1 | ROZPOCET
7 | K | 167101101 | Nakládání výkopku z hornin tř. 1 až 4 do 100 m3 | m3 | 12.4 |  | 0 | CS ÚRS 2019 01 |  | základní |  | 0 | 0 | 0 | 0 | 0 | 4 | K | 2 |  |  |  | ROZPOCET | 0 | 0 | 0 | 0 | 0 | 1 | 0 | 4 | -765161489
| VV |  | "na mezideponii " | [14 empty] | VV | 2 | 1 | True | 0 | ROZPOCET
| VV |  | 12,4 |  | 12.4 | [12 empty] | VV | 2 | 2 | True | 1 | ROZPOCET
8 | K | 174101101 | Zásyp jam, šachet rýh nebo kolem objektů sypaninou se zhutněním | m3 | 12.4 |  | 0 | CS ÚRS 2019 01 |  | základní |  | 0 | 0 | 0 | 0 | 0 | 4 | K | 2 |  |  |  | ROZPOCET | 0 | 0 | 0 | 0 | 0 | 1 | 0 | 4 | -1553427663
| VV |  | 12,4 |  | 12.4 | [12 empty] | VV | 2 | 2 | True | 1 | ROZPOCET
9 | K | 160000001R | Likvidace přebytečného materiálu na skládaku, vč. naložení, uložení a poplatků za skládku | t | 72.2 |  | 0 |  |  | základní |  | 0 | 0 | 0 | 0 | 0 | 4 | K | 2 |  |  |  | ROZPOCET | 0 | 0 | 0 | 0 | 0 | 1 | 0 | 4 | 22140681
| VV |  | "odvoz přebytečného materiálu (zemina, kámen) na skládku vč. souvisejících činností a poplatků v souladu s platnou legislativou" | [14 empty] | VV | 2 | 1 | True | 0 | ROZPOCET
| VV |  | "z pol. 122201101, 128401201R -mezisoučet" | [14 empty] | VV | 2 | 1 | True | 0 | ROZPOCET
| VV |  | (3,1+34,9)*1,9 |  | 72.2 | [12 empty] | VV | 2 | 2 | True | 1 | ROZPOCET
10 | K | 162201102R | Vodorovné přemístění do 50 m ornice z mezideponie | m3 | 10.9 |  | 0 |  |  | základní |  | 0 | 0 | 0 | 0 | 0 | 4 | K | 2 |  |  |  | ROZPOCET | 0 | 0 | 0 | 0 | 0 | 1 | 0 | 4 | 2000635538
| VV |  | 10,9 |  | 10.9 | [12 empty] | VV | 2 | 2 | True | 1 | ROZPOCET
11 | K | 167101101R | Nakládání ornice na mezideponii | m3 | 10.9 |  | 0 |  |  | základní |  | 0 | 0 | 0 | 0 | 0 | 4 | K | 2 |  |  |  | ROZPOCET | 0 | 0 | 0 | 0 | 0 | 1 | 0 | 4 | 1477773428
| VV |  | " výpočet v pol. 121101101" | [14 empty] | VV | 2 | 1 | True | 0 | ROZPOCET
| VV |  | 10,9 |  | 10.9 | [12 empty] | VV | 2 | 2 | True | 1 | ROZPOCET
12 | K | 181301101 | Rozprostření ornice tl vrstvy do 100 mm pl do 500 m2 v rovině nebo ve svahu do 1:5 | m2 | 109.4 |  | 0 | CS ÚRS 2019 01 |  | základní |  | 0 | 0 | 0 | 0 | 0 | 4 | K | 2 |  |  |  | ROZPOCET | 0 | 0 | 0 | 0 | 0 | 1 | 0 | 4 | -1553835346
| VV |  | 109,4 |  | 109.4 | [12 empty] | VV | 2 | 2 | True | 1 | ROZPOCET
13 | K | 181411122 | Založení trávníku výsevem plochy do 1000 m2 v rovině | m2 | 109.4 |  | 0 | CS ÚRS 2019 01 |  | základní |  | 0 | 0 | 0 | 0 | 0 | 4 | K | 2 |  |  |  | ROZPOCET | 0 | 0 | 0 | 0 | 0 | 1 | 0 | 4 | -1835199101
| VV |  | 109,4 |  | 109.4 | [12 empty] | VV | 2 | 2 | True | 1 | ROZPOCET
14 | M | 005724700 | osivo směs travní univerzál | kg | 2.7 |  | 0 | CS ÚRS 2019 01 |  | základní |  | 0 | 0.001 | 0.0027 | 0 | 0 | 8 | M | 2 |  |  |  | ROZPOCET | 0 | 0 | 0 | 0 | 0 | 1 | 0 | 4 | 270257623
| VV |  | 109,4*0,025 |  | 2.7 | [12 empty] | VV | 2 | 2 | True | 1 | ROZPOCET
15 | K | 171111111R | Hutnění základové spáry | m2 | 2.7 |  | 0 |  |  | základní |  | 0 | 0 | 0 | 0 | 0 | 4 | K | 2 |  |  |  | ROZPOCET | 0 | 0 | 0 | 0 | 0 | 1 | 0 | 4 | -956535169
| VV |  | "kamenné schodiště" | [14 empty] | VV | 2 | 1 | True | 0 | ROZPOCET
| VV |  | 2,6*1,05 |  | 2.7 | [12 empty] | VV | 2 | 2 | True | 1 | ROZPOCET
16 | K | 124203101 | Vykopávky do 1000 m3 pro koryta vodotečí v hornině tř. 3 s přehozením nebo s naložením na dopravní prostředek" | m3 | 194.3 |  | 0 | CS ÚRS 2019 01 |  | základní |  | 0 | 0 | 0 | 0 | 0 | 4 | K | 2 |  |  |  | ROZPOCET | 0 | 0 | 0 | 0 | 0 | 1 | 0 | 4 | -34324457
| VV |  | "převedení vody - I. etapa (navržená opatření zůstanou zachována i pro II. etapu" | [14 empty] | VV | 2 | 1 | True | 0 | ROZPOCET
| VV |  | "příloha D.1.3 - řez 4 - převedení vody - provizorní koryto v dl. 77,5m + odpadní koryto MVE v dl. 25,0m | [14 empty] | VV | 2 | 1 | True | 0 | ROZPOCET
| VV |  | 158,3+36,0 |  | 194.3 | [12 empty] | VV | 2 | 2 | True | 1 | ROZPOCET
17 | K | 171101102 | Uložení sypaniny z hor. soudrž. do násypů zhutněných na 96 % PS | m3 | 142.4 |  | 0 | CS ÚRS 2019 01 |  | základní |  | 0 | 0 | 0 | 0 | 0 | 4 | K | 2 |  |  |  | ROZPOCET | 0 | 0 | 0 | 0 | 0 | 1 | 0 | 4 | -768167385
| VV |  | "převedení vody I. etapa" | [14 empty] | VV | 2 | 1 | True | 0 | ROZPOCET
| VV |  | 194,3-60,0 |  | 134.3 | [12 empty] | VV | 2 | 2 | True | 0 | ROZPOCET
| VV |  | 8,1 |  | 8.1 | [12 empty] | VV | 2 | 2 | True | 0 | ROZPOCET
| VV |  | Součet |  | 142.4 | [12 empty] | VV | 2 | 4 | True | 1 | ROZPOCET
18 | K | 171103101 | Zemní hrázky s vodorovným přemístěním do 20 m | m3 | 60 |  | 0 | CS ÚRS 2019 01 |  | základní |  | 0 | 0 | 0 | 0 | 0 | 4 | K | 2 |  |  |  | ROZPOCET | 0 | 0 | 0 | 0 | 0 | 1 | 0 | 4 | 348871473
| VV |  | "převedení vody - I. etapa" | [14 empty] | VV | 2 | 1 | True | 0 | ROZPOCET
| VV |  | "ochranná hrázka na začátku a na konci provizorníhio obtoku" | [14 empty] | VV | 2 | 1 | True | 0 | ROZPOCET
| VV |  | 3,0*(8,0+12,0) |  | 60 | [12 empty] | VV | 2 | 2 | True | 1 | ROZPOCET
19 | K | 122201102 | Odkopávky a prokopávky nezapažené v hornině tř. 3 objem do 1000 m3 vč. naložení na doptavní prostředek | m3 | 194.3 |  | 0 | CS ÚRS 2019 01 |  | základní |  | 0 | 0 | 0 | 0 | 0 | 4 | K | 2 |  |  |  | ROZPOCET | 0 | 0 | 0 | 0 | 0 | 1 | 0 | 4 | 1600234924
| VV |  | "převedení vody - I. etapa" | [14 empty] | VV | 2 | 1 | True | 0 | ROZPOCET
| VV |  | "po dokončení prací odstranění provizorních hrázek k zasypání provizorního koryta" | [14 empty] | VV | 2 | 1 | True | 0 | ROZPOCET
| VV |  | 194,3 |  | 194.3 | [12 empty] | VV | 2 | 2 | True | 1 | ROZPOCET
20 | K | 174101103 | Zásyp zářezů pro podzemní vedení sypaninou se zhutněním | m3 | 194.3 |  | 0 | CS ÚRS 2019 01 |  | základní |  | 0 | 0 | 0 | 0 | 0 | 4 | K | 2 |  |  |  | ROZPOCET | 0 | 0 | 0 | 0 | 0 | 1 | 0 | 4 | -2035711619
| VV |  | "převedení vody - I. etapa" | [14 empty] | VV | 2 | 1 | True | 0 | ROZPOCET
| VV |  | 194,3 |  | 194.3 | [12 empty] | VV | 2 | 2 | True | 1 | ROZPOCET
| D | 3 | Svislé a kompletní konstrukce |  |  |  | 0 |  |  |  |  | 0 |  | 79.5257 |  | 0 | 1 | D | 1 |  |  |  | ROZPOCET | [6 empty] | 0
21 | K | 338171121 | Osazování sloupků a vzpěr plotových ocelových v do 2,60 m se zalitím MC | kus | 22 |  | 0 | CS ÚRS 2019 01 |  | základní |  | 0 | 0.00702 | 0.15444 | 0 | 0 | 4 | K | 2 |  |  |  | ROZPOCET | 0 | 0 | 0 | 0 | 0 | 1 | 0 | 4 | -991521370
| VV |  | "příloha D.1.2 - zalití betonem do úrovně vybourané parapetní desky" | [14 empty] | VV | 2 | 1 | True | 0 | ROZPOCET
| VV |  | 22,0 |  | 22 | [12 empty] | VV | 2 | 2 | True | 1 | ROZPOCET
22 | M | 55342181R | plotový profilovaný sloupek D 40-50mm dl 2,0-2,5m pro svařované pletivo v návinu povrchová úprava Pz a komaxit | kus | 22 |  | 0 | CS ÚRS 2019 01 |  | základní |  | 0 | 0.0048 | 0.1056 | 0 | 0 | 8 | M | 2 |  |  |  | ROZPOCET | 0 | 0 | 0 | 0 | 0 | 1 | 0 | 4 | 1818411228
| VV |  | " vč. plastové čepičky, součástí sloupku je zelená příchytka napínacího drátu" | [14 empty] | VV | 2 | 1 | True | 0 | ROZPOCET
| VV |  | 22,0 |  | 22 | [12 empty] | VV | 2 | 2 | True | 1 | ROZPOCET
23 | K | 348401120 | Montáž oplocení ze strojového pletiva s napínacími dráty výšky do 1,6 m | m | 51.5 |  | 0 | CS ÚRS 2019 01 |  | základní |  | 0 | 0 | 0 | 0 | 0 | 4 | K | 2 |  |  |  | ROZPOCET | 0 | 0 | 0 | 0 | 0 | 1 | 0 | 4 | -1348979755
| VV |  | 51,5 |  | 51.5 | [12 empty] | VV | 2 | 2 | True | 1 | ROZPOCET
24 | M | 31324815R | svařované plotové pletivo v rolích 25m výšky 1,60m průměr drátu 2,5 mm rozměr oka 50x50mm povrchová úprava Pz a komaxit | m | 51.5 |  | 0 |  |  | základní |  | 0 | 0.061 | 3.1415 | 0 | 0 | 8 | M | 2 |  |  |  | ROZPOCET | 0 | 0 | 0 | 0 | 0 | 1 | 0 | 4 | -1040296433
| VV |  | "vč. napínacího drátu prům. 2,4 mm, 3 řady, vč. příslušenství (spony)" | [14 empty] | VV | 2 | 1 | True | 0 | ROZPOCET
| VV |  | 51,5 |  | 51.5 | [12 empty] | VV | 2 | 2 | True | 1 | ROZPOCET
25 | K | 321321116 | Konstrukce vodních staveb ze ŽB tř. C 30/37 XC4, XF3, XA2, XM1 (S3) | m3 | 107.1 |  | 0 | CS ÚRS 2019 01 |  | základní |  | 0 | 0 | 0 | 0 | 0 | 4 | K | 2 |  |  |  | ROZPOCET | 0 | 0 | 0 | 0 | 0 | 1 | 0 | 4 | -1979219077
| VV |  | "oprava parapetní desky" | [14 empty] | VV | 2 | 1 | True | 0 | ROZPOCET
| VV |  | (27,5+28,5)*(0,11+0,03) |  | 7.8 | [12 empty] | VV | 2 | 2 | True | 0 | ROZPOCET
| VV |  | "betonové lože kamenných schodů" | [14 empty] | VV | 2 | 1 | True | 0 | ROZPOCET
| VV |  | 1,2*1,05 |  | 1.3 | [12 empty] | VV | 2 | 2 | True | 0 | ROZPOCET
| VV |  | "základ opěrné zdi- úsek od začátku zdi - řez 1- řez 6 - betonový práh" | [14 empty] | VV | 2 | 1 | True | 0 | ROZPOCET
| VV |  | 45,0*1,0*0,5 |  | 22.5 | [12 empty] | VV | 2 | 2 | True | 0 | ROZPOCET
| VV |  | "podkladní a vyrovnávací beton - v prostoru mezi betonovým prahem a stávajícícm základem" | [14 empty] | VV | 2 | 1 | True | 0 | ROZPOCET
| VV |  | 45,0*1,0*0,3 |  | 13.5 | [12 empty] | VV | 2 | 2 | True | 0 | ROZPOCET
| VV |  | "příloha D.1.2 - "základ opěrné zdi - úsek od začátku zdi - řez 1- řez 6 - betonový základ, vč. zalití podemleté části" | [14 empty] | VV | 2 | 1 | True | 0 | ROZPOCET
| VV |  | 45,0*(0,4+0,55)/2*1,2+14,1 |  | 39.8 | [12 empty] | VV | 2 | 2 | True | 0 | ROZPOCET
| VV |  | "parapetní deska" | [14 empty] | VV | 2 | 1 | True | 0 | ROZPOCET
| VV |  | 45,0*0,25 |  | 11.3 | [12 empty] | VV | 2 | 2 | True | 0 | ROZPOCET
| VV |  | "základ opěrné zdi - úsek - řez 6- konec zdi - řez 8 - zřízení předsazeného základu" | [14 empty] | VV | 2 | 1 | True | 0 | ROZPOCET
| VV |  | 10,9 |  | 10.9 | [12 empty] | VV | 2 | 2 | True | 0 | ROZPOCET
| VV |  | Součet |  | 107.1 | [12 empty] | VV | 2 | 4 | True | 1 | ROZPOCET
26 | K | 321368211 | Výztuž železobetonových konstrukcí vodních staveb ze svařovaných sítí | t | 3.7 |  | 0 | CS ÚRS 2019 01 |  | základní |  | 0 | 1.0395 | 3.8462 | 0 | 0 | 4 | K | 2 |  |  |  | ROZPOCET | 0 | 0 | 0 | 0 | 0 | 1 | 0 | 4 | 1351459747
| VV |  | "příloha D.1.2 - KARI síť 100/100/8" | [14 empty] | VV | 2 | 1 | True | 0 | ROZPOCET
| VV |  | "oparava parapetní desky " | [14 empty] | VV | 2 | 1 | True | 0 | ROZPOCET
| VV |  | "41,1*7,99*1,1= 361,2 kg" | [14 empty] | VV | 2 | 1 | True | 0 | ROZPOCET
| VV |  | "základ opěrné zdi - úsek od začátku zdi - řez 1- řez 6 - betonový práh" | [14 empty] | VV | 2 | 1 | True | 0 | ROZPOCET
| VV |  | "45,0*1,0*2=90,0m2*7,99*1,1 = 791,0 kg" | [14 empty] | VV | 2 | 1 | True | 0 | ROZPOCET
| VV |  | "do podkladního betonu - prostor mezi betonovým prahem a stávajícím základem | [14 empty] | VV | 2 | 1 | True | 0 | ROZPOCET
| VV |  | "45,0*1,0= 45,0 m2*7,99*1,1 = 395,5 kg" | [14 empty] | VV | 2 | 1 | True | 0 | ROZPOCET
| VV |  | "zalití podemleté části stávající základové konstrukce opěrné zdi" | [14 empty] | VV | 2 | 1 | True | 0 | ROZPOCET
| VV |  | "45,0*1,4*2= 126,0 m2*7,99*1,1= 1107,4 kg" | [14 empty] | VV | 2 | 1 | True | 0 | ROZPOCET
| VV |  | "parapetní deska" | [14 empty] | VV | 2 | 1 | True | 0 | ROZPOCET
| VV |  | "45,0*1,0*2 = 90,0m2*7,99*1,1 = 791,0 kg" | [14 empty] | VV | 2 | 1 | True | 0 | ROZPOCET
| VV |  | "základ opěrné zdi - úsek - řez 6- konec zdi - řez 8, zřízení předsazeného základu" | [14 empty] | VV | 2 | 1 | True | 0 | ROZPOCET
| VV |  | "7,0*(2,0+1,3)= 23,1 m2*7,99*1,1 = 203,0 kg" | [14 empty] | VV | 2 | 1 | True | 0 | ROZPOCET
| VV |  | "361,2+791,0+395,5+1107,4+791,0+203,0 = 3649,1 kg" | [14 empty] | VV | 2 | 1 | True | 0 | ROZPOCET
| VV |  | 3,7 |  | 3.7 | [12 empty] | VV | 2 | 2 | True | 1 | ROZPOCET
27 | K | 321366111 | Výztuž železobetonových konstrukcí vodních staveb z oceli prům. 12 mm | t | 0.2 |  | 0 | CS ÚRS 2019 01 |  | základní |  | 0 | 1.0958 | 0.21916 | 0 | 0 | 4 | K | 2 |  |  |  | ROZPOCET | 0 | 0 | 0 | 0 | 0 | 1 | 0 | 4 | 1204507061
| VV |  | "oprava parapení desky" | [14 empty] | VV | 2 | 1 | True | 0 | ROZPOCET
| VV |  | " 33,6 m (33,6*0,888*1,1= 32,8 kg) " | [14 empty] | VV | 2 | 1 | True | 0 | ROZPOCET
| VV |  | "zalití podemleté části stávající základové konstrukce opěrné zdi" | [14 empty] | VV | 2 | 1 | True | 0 | ROZPOCET
| VV |  | "45,0*0,22*2*2= 39,6m*0,888*1,1 =38,7 kg" | [14 empty] | VV | 2 | 1 | True | 0 | ROZPOCET
| VV |  | "parapetní deska" | [14 empty] | VV | 2 | 1 | True | 0 | ROZPOCET
| VV |  | " 45,0*0,22*3 =29,8m*0,888*1,1= 29,1 kg " | [14 empty] | VV | 2 | 1 | True | 0 | ROZPOCET
| VV |  | "základ opěrné zdi - úsek - řez 6- konec zdi - řez 8, zřízení předsazeného základu" | [14 empty] | VV | 2 | 1 | True | 0 | ROZPOCET
| VV |  | "7,0*3*2*0,3= 12,6 m *0,888*1,1 = 12,3 kg" | [14 empty] | VV | 2 | 1 | True | 0 | ROZPOCET
| VV |  | "32,8+38,7+29,1+12,3= 112,9 kg" | [14 empty] | VV | 2 | 1 | True | 0 | ROZPOCET
| VV |  | 0,2 |  | 0.2 | [12 empty] | VV | 2 | 2 | True | 1 | ROZPOCET
28 | K | 321351010 | Bednění konstrukcí vodních staveb rovinné - zřízení | m2 | 61.5 |  | 0 | CS ÚRS 2019 01 |  | základní |  | 0 | 0.00726 | 0.44649 | 0 | 0 | 4 | K | 2 |  |  |  | ROZPOCET | 0 | 0 | 0 | 0 | 0 | 1 | 0 | 4 | 895282714
| VV |  | "oprava parapetní desky" | [14 empty] | VV | 2 | 1 | True | 0 | ROZPOCET
| VV |  | (27,5+28,5)*(0,15+0,12) |  | 15.1 | [12 empty] | VV | 2 | 2 | True | 0 | ROZPOCET
| VV |  | (26,0+27,0)*0,16 |  | 8.5 | [12 empty] | VV | 2 | 2 | True | 0 | ROZPOCET
| VV |  | 0,16*0,7*4 |  | 0.4 | [12 empty] | VV | 2 | 2 | True | 0 | ROZPOCET
| VV |  | "základ opěrné zdi- úsek od začátku zdi - řez 1- řez 6 - betonový práh" | [14 empty] | VV | 2 | 1 | True | 0 | ROZPOCET
| VV |  | 45,0*2*0,2 |  | 18 | [12 empty] | VV | 2 | 2 | True | 0 | ROZPOCET
| VV |  | "parapetní deska bednění čelního boku" | [14 empty] | VV | 2 | 1 | True | 0 | ROZPOCET
| VV |  | 45,0*0,2 |  | 9 | [12 empty] | VV | 2 | 2 | True | 0 | ROZPOCET
| VV |  | "základ opěrné zdi - úsek - řez 6- konec zdi - řez 8 - zřízení předsazeného základu" | [14 empty] | VV | 2 | 1 | True | 0 | ROZPOCET
| VV |  | 7,0*1,5 |  | 10.5 | [12 empty] | VV | 2 | 2 | True | 0 | ROZPOCET
| VV |  | Součet |  | 61.5 | [12 empty] | VV | 2 | 4 | True | 1 | ROZPOCET
29 | K | 321352010 | Bednění konstrukcí vodních staveb rovinné - odstranění | m2 | 61.5 |  | 0 | CS ÚRS 2019 01 |  | základní |  | 0 | 0.00086 | 0.05289 | 0 | 0 | 4 | K | 2 |  |  |  | ROZPOCET | 0 | 0 | 0 | 0 | 0 | 1 | 0 | 4 | 1829820834
| VV |  | "výpočet v pol. 321351010" | [14 empty] | VV | 2 | 1 | True | 0 | ROZPOCET
| VV |  | 61,5 |  | 61.5 | [12 empty] | VV | 2 | 2 | True | 1 | ROZPOCET
30 | K | 321212345 | Oprava zdiva z lomového kamene na cementovou maltu MC25 | m3 | 7.3 |  | 0 | CS ÚRS 2019 01 |  | základní |  | 0 | 3.0592 | 22.3325 | 0 | 0 | 4 | K | 2 |  |  |  | ROZPOCET | 0 | 0 | 0 | 0 | 0 | 1 | 0 | 4 | -640266456
| VV |  | "lokální opravy stávající konstrukce, oprava vrchu opěrné zdi po vybourání parapetní desky a sloupků oplocení" | [14 empty] | VV | 2 | 1 | True | 0 | ROZPOCET
| VV |  | 7,3 |  | 7.3 | [12 empty] | VV | 2 | 2 | True | 1 | ROZPOCET
31 | K | 321213234R | Zdivo lícované z lomového kamene se zatřením na maltu MC 25 a s vyspárováním | m3 | 18.3 |  | 0 |  |  | základní |  | 0 | 2.69 | 49.227 | 0 | 0 | 4 | K | 2 |  |  |  | ROZPOCET | 0 | 0 | 0 | 0 | 0 | 1 | 0 | 4 | 1864798060
| VV |  | "příloha D.1.2 - kamenné schody 8 stupnů - stupnice 300/260 šířka 1,05 m" | [14 empty] | VV | 2 | 1 | True | 0 | ROZPOCET
| VV |  | 0,7 |  | 0.7 | [12 empty] | VV | 2 | 2 | True | 0 | ROZPOCET
| VV |  | "příloha D.1.2 - "základ opěrné zdi - úsek od začátku zdi - řez 1- řez 6 - betonový základ" | [14 empty] | VV | 2 | 1 | True | 0 | ROZPOCET
| VV |  | 45,0*1,3*0,3 |  | 17.6 | [12 empty] | VV | 2 | 2 | True | 0 | ROZPOCET
| VV |  | Součet |  | 18.3 | [12 empty] | VV | 2 | 4 | True | 1 | ROZPOCET
| D | 6 | Úpravy povrchů, podlahy a osazování výplní |  |  |  | 0 |  |  |  |  | 0 |  | 2.414 |  | 0 | 1 | D | 1 |  |  |  | ROZPOCET | [6 empty] | 0
32 | K | 628195001 | Očištění zdiva nebo betonu zdí a valů před započetím oprav ručně | m2 | 220.2 |  | 0 | CS ÚRS 2019 01 |  | základní |  | 0 | 0 | 0 | 0 | 0 | 4 | K | 2 |  |  |  | ROZPOCET | 0 | 0 | 0 | 0 | 0 | 1 | 0 | 4 | -1709971220
| VV |  | "kamenný obklad zdi od hrubých nečistot (mechy, lišejníky, trsy travin, trsy keřových porostů apod." | [14 empty] | VV | 2 | 1 | True | 0 | ROZPOCET
| VV |  | 118,4 |  | 118.4 | [12 empty] | VV | 2 | 2 | True | 0 | ROZPOCET
| VV |  | "kamenné schody" | [14 empty] | VV | 2 | 1 | True | 0 | ROZPOCET
| VV |  | 5,0*1,05 |  | 5.3 | [12 empty] | VV | 2 | 2 | True | 0 | ROZPOCET
| VV |  | "základ opěrné zdi - úsek od začátku zdi - řez 1 - řez 6 - betonový základ" | [14 empty] | VV | 2 | 1 | True | 0 | ROZPOCET
| VV |  | 84,7 |  | 84.7 | [12 empty] | VV | 2 | 2 | True | 0 | ROZPOCET
| VV |  | "základ opěrné zdi - úsek - řez 6- konec zdi - řez 8" | [14 empty] | VV | 2 | 1 | True | 0 | ROZPOCET
| VV |  | 11,8 |  | 11.8 | [12 empty] | VV | 2 | 2 | True | 0 | ROZPOCET
| VV |  | Součet |  | 220.2 | [12 empty] | VV | 2 | 4 | True | 1 | ROZPOCET
33 | K | 628635411R | Spárování kamenného zdiva z lomového kamene spárovací maltou hl spár přes 30 do 70 mm | m2 | 71 |  | 0 |  |  | základní |  | 0 | 0.034 | 2.414 | 0 | 0 | 4 | K | 2 |  |  |  | ROZPOCET | 0 | 0 | 0 | 0 | 0 | 1 | 0 | 4 | 1800258080
| VV |  | "včetně vysekání a vyškrabání spar vč. mechanického očištění" | [14 empty] | VV | 2 | 1 | True | 0 | ROZPOCET
| VV |  | "kamenný obklad opěrné zdi - návodní strana opěrné zdi mezi parapetní deskou a betonovým základem" | [14 empty] | VV | 2 | 1 | True | 0 | ROZPOCET
| VV |  | "uvažováno 60% plochy" | [14 empty] | VV | 2 | 1 | True | 0 | ROZPOCET
| VV |  | 118,4/100*60 |  | 71 | [12 empty] | VV | 2 | 2 | True | 1 | ROZPOCET
| D | 9 | Ostatní konstrukce a práce, bourání |  |  |  | 0 |  |  |  |  | 0 |  | 0.10569 |  | 39.1526 | 1 | D | 1 |  |  |  | ROZPOCET | [6 empty] | 0
34 | K | 966071821R | Rozebrání oplocení z drátěného pletiva vč. uložení na skládku | m | 51.5 |  | 0 |  |  | základní |  | 0 | 0 | 0 | 0.00198 | 0.10197 | 4 | K | 2 |  |  |  | ROZPOCET | 0 | 0 | 0 | 0 | 0 | 1 | 0 | 4 | 1843699840
| VV |  | 51,5 |  | 51.5 | [12 empty] | VV | 2 | 2 | True | 1 | ROZPOCET
35 | K | 966071711R | Bourání sloupků plotových ocelových do 2,5 m zabetonovaných vč. uložení na skládku | kus | 22 |  | 0 |  |  | základní |  | 0 | 0 | 0 | 0.0657 | 1.4454 | 4 | K | 2 |  |  |  | ROZPOCET | 0 | 0 | 0 | 0 | 0 | 1 | 0 | 4 | -1879553647
| VV |  | 22,0 |  | 22 | [12 empty] | VV | 2 | 2 | True | 1 | ROZPOCET
36 | K | 962042321 | Bourání konstrukcí z betonu prostého | m3 | 14.8 |  | 0 | CS ÚRS 2019 01 |  | základní |  | 0 | 0 | 0 | 2.2 | 32.56 | 4 | K | 2 |  |  |  | ROZPOCET | 0 | 0 | 0 | 0 | 0 | 1 | 0 | 4 | -2020896786
| VV |  | "parapetní deska" | [14 empty] | VV | 2 | 1 | True | 0 | ROZPOCET
| VV |  | (27,5+28,5)*0,7*0,16 |  | 6.3 | [12 empty] | VV | 2 | 2 | True | 0 | ROZPOCET
| VV |  | "základ opěrné zdi - porušená přibetonávka" | [14 empty] | VV | 2 | 1 | True | 0 | ROZPOCET
| VV |  | 25,0*0,4*0,4 |  | 4 | [12 empty] | VV | 2 | 2 | True | 0 | ROZPOCET
| VV |  | "základ opěrné zdi - úsek - řez 6- konec zdi - řez 8 - betonový základ" | [14 empty] | VV | 2 | 1 | True | 0 | ROZPOCET
| VV |  | 4,5 |  | 4.5 | [12 empty] | VV | 2 | 2 | True | 0 | ROZPOCET
| VV |  | Součet |  | 14.8 | [12 empty] | VV | 2 | 4 | True | 1 | ROZPOCET
37 | K | 962022491 | Bourání zdiva nadzákladového kamenného na MC přes 1 m3 | m3 | 1.9 |  | 0 | CS ÚRS 2019 01 |  | základní |  | 0 | 0 | 0 | 2.5 | 4.75 | 4 | K | 2 |  |  |  | ROZPOCET | 0 | 0 | 0 | 0 | 0 | 1 | 0 | 4 | -1128151347
| VV |  | "vybourání stávajcí konstrukce schodů " | [14 empty] | VV | 2 | 1 | True | 0 | ROZPOCET
| VV |  | 1,8*1,05 |  | 1.9 | [12 empty] | VV | 2 | 2 | True | 1 | ROZPOCET
38 | K | 985131111 | Očištění ploch tlakovou vodou | m2 | 251.3 |  | 0 | CS ÚRS 2019 01 |  | základní |  | 0 | 0 | 0 | 0 | 0 | 4 | K | 2 |  |  |  | ROZPOCET | 0 | 0 | 0 | 0 | 0 | 1 | 0 | 4 | -1726416388
| VV |  | "očištění a otryskání kamenné zdi vrchního líce zdi pod parapetní deskou" | [14 empty] | VV | 2 | 1 | True | 0 | ROZPOCET
| VV |  | (27,5+28,5)*0,65 |  | 36.4 | [12 empty] | VV | 2 | 2 | True | 0 | ROZPOCET
| VV |  | "kamenný obklad opěrné zdi - návodní strana mezi parapetní deskou a betonovým základem" | [14 empty] | VV | 2 | 1 | True | 0 | ROZPOCET
| VV |  | 118,4 |  | 118.4 | [12 empty] | VV | 2 | 2 | True | 0 | ROZPOCET
| VV |  | "základ opěrné zdi - úsek od začátku zdi - řez 1- řez 6 - betonový základ" | [14 empty] | VV | 2 | 1 | True | 0 | ROZPOCET
| VV |  | 84,7 |  | 84.7 | [12 empty] | VV | 2 | 2 | True | 0 | ROZPOCET
| VV |  | "základ opěrné zdi - úsek - řez 6- konec zdi - řez 8" | [14 empty] | VV | 2 | 1 | True | 0 | ROZPOCET
| VV |  | 11,8 |  | 11.8 | [12 empty] | VV | 2 | 2 | True | 0 | ROZPOCET
| VV |  | Součet |  | 251.3 | [12 empty] | VV | 2 | 4 | True | 1 | ROZPOCET
39 | K | 977151111 | Vývrty - do D 35 mm do stavebních materiálů | m | 73.8 |  | 0 | CS ÚRS 2019 01 |  | základní |  | 0 | 0.00034 | 0.025092 | 0.004 | 0.2952 | 4 | K | 2 |  |  |  | ROZPOCET | 0 | 0 | 0 | 0 | 0 | 1 | 0 | 4 | 199982634
| VV |  | "příloha D.1.2 - otvory pro chemickou kotvu vrt prům 16,0 mm" | [14 empty] | VV | 2 | 1 | True | 0 | ROZPOCET
| VV |  | "parapetní deska" | [14 empty] | VV | 2 | 1 | True | 0 | ROZPOCET
| VV |  | 168*0,120 |  | 20.2 | [12 empty] | VV | 2 | 2 | True | 0 | ROZPOCET
| VV |  | "zalití podemleté části stávající základové konstrukce opěrné zdi" | [14 empty] | VV | 2 | 1 | True | 0 | ROZPOCET
| VV |  | 180,0*0,150 |  | 27 | [12 empty] | VV | 2 | 2 | True | 0 | ROZPOCET
| VV |  | "parapetní deska 45,0*3 = 135,0 ks" | [14 empty] | VV | 2 | 1 | True | 0 | ROZPOCET
| VV |  | 135,0*0,150 |  | 20.3 | [12 empty] | VV | 2 | 2 | True | 0 | ROZPOCET
| VV |  | "základ opěrné zdi - úsek - řez 6- konec zdi - řez 8" | [14 empty] | VV | 2 | 1 | True | 0 | ROZPOCET
| VV |  | 7,0*2*3*0,15 |  | 6.3 | [12 empty] | VV | 2 | 2 | True | 0 | ROZPOCET
| VV |  | Součet |  | 73.8 | [12 empty] | VV | 2 | 4 | True | 1 | ROZPOCET
40 | K | 953961214 | Kotvy chemické patrona M 16 do betonu, železobetonu nebo kamene | kus | 525 |  | 0 | CS ÚRS 2019 01 |  | základní |  | 0 | 4e-05 | 0.021 | 0 | 0 | 4 | K | 2 |  |  |  | ROZPOCET | 0 | 0 | 0 | 0 | 0 | 1 | 0 | 4 | -282230656
| VV |  | "parapetní deska - 27,5+28,5*3= 168 ks" | [14 empty] | VV | 2 | 1 | True | 0 | ROZPOCET
| VV |  | 168,0 |  | 168 | [12 empty] | VV | 2 | 2 | True | 0 | ROZPOCET
| VV |  | "zalití podemleté části stávající základové konstrukce opěrné zdi" | [14 empty] | VV | 2 | 1 | True | 0 | ROZPOCET
| VV |  | 180,0 |  | 180 | [12 empty] | VV | 2 | 2 | True | 0 | ROZPOCET
| VV |  | "základ opěrné zdi - úsek od začátku zdi - řez 1 - řez 8" | [14 empty] | VV | 2 | 1 | True | 0 | ROZPOCET
| VV |  | 135,0 |  | 135 | [12 empty] | VV | 2 | 2 | True | 0 | ROZPOCET
| VV |  | "základ opěrné zdi - úsek - řez 6- konec zdi - řez 8" | [14 empty] | VV | 2 | 1 | True | 0 | ROZPOCET
| VV |  | 42,0 |  | 42 | [12 empty] | VV | 2 | 2 | True | 0 | ROZPOCET
| VV |  | Součet |  | 525 | [12 empty] | VV | 2 | 4 | True | 1 | ROZPOCET
41 | K | 953312122 | Vložky do svislých dilatačních spár z extrudovaných polystyrénových desek tl 20 mm D+M | m2 | 18.8 |  | 0 | CS ÚRS 2019 01 |  | základní |  | 0 | 0.00063 | 0.011844 | 0 | 0 | 4 | K | 2 |  |  |  | ROZPOCET | 0 | 0 | 0 | 0 | 0 | 1 | 0 | 4 | 308520336
| VV |  | "příloha D.1.2 - oprava parapetní desky" | [14 empty] | VV | 2 | 1 | True | 0 | ROZPOCET
| VV |  | 13,0*0,16*0,7 |  | 1.5 | [12 empty] | VV | 2 | 2 | True | 0 | ROZPOCET
| VV |  | "základ opěrné zdi - řez 1-6 - práh, vyrovnávací beton, parapetní deska" | [14 empty] | VV | 2 | 1 | True | 0 | ROZPOCET
| VV |  | 1,0*0,5*7 |  | 3.5 | [12 empty] | VV | 2 | 2 | True | 0 | ROZPOCET
| VV |  | 1,0*0,3*7 |  | 2.1 | [12 empty] | VV | 2 | 2 | True | 0 | ROZPOCET
| VV |  | (0,4+0,55)/2*1,2*7 |  | 4 | [12 empty] | VV | 2 | 2 | True | 0 | ROZPOCET
| VV |  | 1,3*0,3*7 |  | 2.7 | [12 empty] | VV | 2 | 2 | True | 0 | ROZPOCET
| VV |  | 0,25*7 |  | 1.8 | [12 empty] | VV | 2 | 2 | True | 0 | ROZPOCET
| VV |  | "základ opěrné zdi- řez 6-8, předsazený základ, parapetní deska" | [14 empty] | VV | 2 | 1 | True | 0 | ROZPOCET
| VV |  | 1,5+1,65 |  | 3.2 | [12 empty] | VV | 2 | 2 | True | 0 | ROZPOCET
| VV |  | Součet |  | 18.8 | [12 empty] | VV | 2 | 4 | True | 1 | ROZPOCET
42 | K | 953000001R | Spárový výplňový profil a bobtnavý tmel D+MJ | m | 37.9 |  | 0 |  |  | základní |  | 0 | 0.00126 | 0.047754 | 0 | 0 | 4 | K | 2 |  |  |  | ROZPOCET | 0 | 0 | 0 | 0 | 0 | 1 | 0 | 4 | 479863549
| VV |  | "příloha D.1.2 - dilateční spáry parapetní desky" | [14 empty] | VV | 2 | 1 | True | 0 | ROZPOCET
| VV |  | 13,0*0,7 |  | 9.1 | [12 empty] | VV | 2 | 2 | True | 0 | ROZPOCET
| VV |  | "základ opěrné zdi - řez 1-6 - práh, vyrovnávací beton, parapetní deska" | [14 empty] | VV | 2 | 1 | True | 0 | ROZPOCET
| VV |  | (1,1+0,2+1,3+0,5+0,2)*7 |  | 23.1 | [12 empty] | VV | 2 | 2 | True | 0 | ROZPOCET
| VV |  | "základ opěrné zdi - řez 6-8, předsazený základ, parapetní deska" | [14 empty] | VV | 2 | 1 | True | 0 | ROZPOCET
| VV |  | 2,7+3,0 |  | 5.7 | [12 empty] | VV | 2 | 2 | True | 0 | ROZPOCET
| VV |  | Součet |  | 37.9 | [12 empty] | VV | 2 | 4 | True | 1 | ROZPOCET
| D | 997 | Přesun sutě |  |  |  | 0 |  |  |  |  | 0 |  | 0 |  | 0 | 1 | D | 1 |  |  |  | ROZPOCET | [6 empty] | 0
43 | K | 997000001R | Likvidace vybouraných hmot | t | 42.4 |  | 0 |  |  | základní |  | 0 | 0 | 0 | 0 | 0 | 4 | K | 2 |  |  |  | ROZPOCET | 0 | 0 | 0 | 0 | 0 | 1 | 0 | 4 | 1526785916
| VV |  | "v souladu se zákonem o odpadech v platném znění vč. naložení, přemístění, uložení a poplatku za skládku" | [14 empty] | VV | 2 | 1 | True | 0 | ROZPOCET
| VV |  | "výměry z pol. 962042321, 962022491" | [14 empty] | VV | 2 | 1 | True | 0 | ROZPOCET
| VV |  | 14,8*2,3+1,9*2,3 |  | 38.4 | [12 empty] | VV | 2 | 2 | True | 0 | ROZPOCET
| VV |  | "materiál z vyškrabaných spár opěrné zdi pol. 628635541R " 118,4*0,034 |  | 4 | [12 empty] | VV | 2 | 2 | True | 0 | ROZPOCET
| VV |  | Součet |  | 42.4 | [12 empty] | VV | 2 | 4 | True | 1 | ROZPOCET
| D | 998 | Přesun hmot |  |  |  | 0 |  |  |  |  | 0 |  | 0 |  | 0 | 1 | D | 1 |  |  |  | ROZPOCET | [6 empty] | 0
44 | K | 998332011 | Přesun hmot pro úpravy vodních toků a kanály | t | 82.1 |  | 0 | CS ÚRS 2019 01 |  | základní |  | 0 | 0 | 0 | 0 | 0 | 4 | K | 2 |  |  |  | ROZPOCET | 0 | 0 | 0 | 0 | 0 | 1 | 0 | 4 | 968343776

## 02 - SO 02 Úprava koryta...
{7fa090a4-dc31-47e1-9100-3e8151e2e592}
2
| KRYCÍ LIST SOUPISU PRACÍ | [7 empty] | v --- níže se nacházejí doplnkové a pomocné údaje k sestavám --- v | [8 empty] | False
Stavba:
KLABAVA, ř.km 23,820-23,875 KAMENNÝ ÚJEZD, OPRAVA OPĚRNÉ ZDI
Objekt:
02 - SO 02 Úprava koryta Klabavy
| KSO: |  |  |  |  | CC-CZ:
| Místo: |  | Kamenný Újezd |  |  | Datum: | 14. 11. 2019
| Zadavatel: |  |  |  |  | IČ:
DIČ:
| Uchazeč: |  |  |  |  | IČ: | Vyplň údaj
|  | Vyplň údaj |  |  |  | DIČ: | Vyplň údaj
| Projektant: |  |  |  |  | IČ:
|  | Inj. Jiří Tägl |  |  |  | DIČ:
| Zpracovatel: |  |  |  |  | IČ:
DIČ:
Poznámka:
| Cena bez DPH | [5 empty] | 0
|  |  | Základ daně |  |  | Sazba daně | Výše daně
| DPH | základní | 0 |  |  | 21% | 0
|  | snížená | 0 |  |  | 15% | 0
|  | zákl. přenesená | 0 |  |  | 21% | 0
|  | sníž. přenesená | 0 |  |  | 15% | 0
|  | nulová | 0 |  |  | 0% | 0
| Cena s DPH |  |  | v | CZK |  | 0
REKAPITULACE ČLENĚNÍ SOUPISU PRACÍ
Stavba:
KLABAVA, ř.km 23,820-23,875 KAMENNÝ ÚJEZD, OPRAVA OPĚRNÉ ZDI
Objekt:
02 - SO 02 Úprava koryta Klabavy
Místo: |  |  | Kamenný Újezd |  |  | Datum: | 14. 11. 2019
Zadavatel: | [5 empty] | Projektant: | Inj. Jiří Tägl
Uchazeč: |  |  | Vyplň údaj |  |  | Zpracovatel:
Kód dílu - Popis | [6 empty] | Cena celkem [CZK]
Náklady ze soupisu prací | [6 empty] | 0 | [11 empty] | -1
| HSV - Práce a dodávky HSV | [5 empty] | 0
| 1 - Zemní práce | [5 empty] | 0
| 4 - Vodorovné konstrukce | [5 empty] | 0
| 998 - Přesun hmot | [5 empty] | 0
SOUPIS PRACÍ
Stavba:
KLABAVA, ř.km 23,820-23,875 KAMENNÝ ÚJEZD, OPRAVA OPĚRNÉ ZDI
Objekt:
02 - SO 02 Úprava koryta Klabavy
Místo: |  |  | Kamenný Újezd |  |  | Datum: | 14. 11. 2019
Zadavatel: | [5 empty] | Projektant: | Inj. Jiří Tägl
Uchazeč: |  |  | Vyplň údaj |  |  | Zpracovatel:
PČ | Typ | Kód | Popis | MJ | Množství | J.cena [CZK] | Cena celkem [CZK] | Cenová soustava |  | DPH | J. Nh [h] | Nh celkem [h] | J. hmotnost [t] | Hmotnost celkem [t] | J. suť [t] | Suť Celkem [t]
Náklady soupisu celkem | [6 empty] | 0 |  |  |  |  | 0 |  | 19.2068 |  | 0 |  | D | -1 | [10 empty] | 0
| D | HSV | Práce a dodávky HSV |  |  |  | 0 |  |  |  |  | 0 |  | 19.2068 |  | 0 | 1 | D | 0 |  |  |  | ROZPOCET | [6 empty] | 0
| D | 1 | Zemní práce |  |  |  | 0 |  |  |  |  | 0 |  | 9e-05 |  | 0 | 1 | D | 1 |  |  |  | ROZPOCET | [6 empty] | 0
1 | K | 129203201 | Čištění otevřených koryt vodotečí s přemístěním do 3,0m nebo s naložením na dopravní prostředek | m3 | 70 |  | 0 | CS ÚRS 2019 01 |  | základní |  | 0 | 0 | 0 | 0 | 0 | 4 | K | 2 |  |  |  | ROZPOCET | 0 | 0 | 0 | 0 | 0 | 1 | 0 | 4 | -375151693
| VV |  | "odstranění štěrkopískových nánosů " | [14 empty] | VV | 2 | 1 | True | 0 | ROZPOCET
| VV |  | 70,0 |  | 70 | [12 empty] | VV | 2 | 2 | True | 1 | ROZPOCET
2 | K | 171201101 | Uložení sypaniny do násypů nezhutněných | m3 | 70 |  | 0 | CS ÚRS 2019 01 |  | základní |  | 0 | 0 | 0 | 0 | 0 | 4 | K | 2 |  |  |  | ROZPOCET | 0 | 0 | 0 | 0 | 0 | 1 | 0 | 4 | 1828389069
| VV |  | 70,0 |  | 70 | [12 empty] | VV | 2 | 2 | True | 1 | ROZPOCET
3 | K | 181301103R | Rozprostření sedimentu | m2 | 350 |  | 0 |  |  | základní |  | 0 | 0 | 0 | 0 | 0 | 4 | K | 2 |  |  |  | ROZPOCET | 0 | 0 | 0 | 0 | 0 | 1 | 0 | 4 | 1281914345
| VV |  | "cca v tl. 230 mm" | [14 empty] | VV | 2 | 1 | True | 0 | ROZPOCET
| VV |  | 350,0 |  | 350 | [12 empty] | VV | 2 | 2 | True | 1 | ROZPOCET
4 | K | 182101101 | Svahování v zářezech v hornině tř. 1 až 4 | m2 | 105.3 |  | 0 | CS ÚRS 2019 01 |  | základní |  | 0 | 0 | 0 | 0 | 0 | 4 | K | 2 |  |  |  | ROZPOCET | 0 | 0 | 0 | 0 | 0 | 1 | 0 | 4 | 63424008
| VV |  | "břeh koryta po odstranění nánosů" | [14 empty] | VV | 2 | 1 | True | 0 | ROZPOCET
| VV |  | 105,3 |  | 105.3 | [12 empty] | VV | 2 | 2 | True | 1 | ROZPOCET
5 | K | 112101103 | Odstranění stromů listnatých průměru kmene do 700 mm | kus | 1 |  | 0 | CS ÚRS 2019 01 |  | základní |  | 0 | 0 | 0 | 0 | 0 | 4 | K | 2 |  |  |  | ROZPOCET | 0 | 0 | 0 | 0 | 0 | 1 | 0 | 4 | 226577576
| VV |  | " v místě napojení MVE - vrba prům. 60 cm" | [14 empty] | VV | 2 | 1 | True | 0 | ROZPOCET
| VV |  | 1,0 |  | 1 | [12 empty] | VV | 2 | 2 | True | 1 | ROZPOCET
6 | K | 112201105R | Odstranění pařezů D přes 900 mm | kus | 1 |  | 0 | CS ÚRS 2019 01 |  | základní |  | 0 | 9e-05 | 9e-05 | 0 | 0 | 4 | K | 2 |  |  |  | ROZPOCET | 0 | 0 | 0 | 0 | 0 | 1 | 0 | 4 | 319769462
| VV |  | "vč. přemístění na skládku a poplatků" | [14 empty] | VV | 2 | 1 | True | 0 | ROZPOCET
| VV |  | "prům. 80 cm" 1,0 |  | 1 | [12 empty] | VV | 2 | 2 | True | 1 | ROZPOCET
7 | K | 122201101 | Odkopávky nezapažené v hornině tř. 3 objem do 100 m3 vč. naložení na dopravní prostředek | m3 | 10.5 |  | 0 | CS ÚRS 2019 01 |  | základní |  | 0 | 0 | 0 | 0 | 0 | 4 | K | 2 |  |  |  | ROZPOCET | 0 | 0 | 0 | 0 | 0 | 1 | 0 | 4 | -344217782
| VV |  | "odkopávka v prostoru stávajícího břehu" | [14 empty] | VV | 2 | 1 | True | 0 | ROZPOCET
| VV |  | 10,5 |  | 10.5 | [12 empty] | VV | 2 | 2 | True | 1 | ROZPOCET
8 | K | 162201102 | Vodorovné přemístění do 50 m výkopku z horniny tř. 1 až 4 | m3 | 10.5 |  | 0 | CS ÚRS 2019 01 |  | základní |  | 0 | 0 | 0 | 0 | 0 | 4 | K | 2 |  |  |  | ROZPOCET | 0 | 0 | 0 | 0 | 0 | 1 | 0 | 4 | 1854660912
| VV |  | 10,5 |  | 10.5 | [12 empty] | VV | 2 | 2 | True | 1 | ROZPOCET
9 | K | 171101102 | Uložení sypaniny z hor. soudrž. do násypů zhutněných na 96 % PS | m3 | 10.5 |  | 0 | CS ÚRS 2019 01 |  | základní |  | 0 | 0 | 0 | 0 | 0 | 4 | K | 2 |  |  |  | ROZPOCET | 0 | 0 | 0 | 0 | 0 | 1 | 0 | 4 | 1086039737
| VV |  | 10,5 |  | 10.5 | [12 empty] | VV | 2 | 2 | True | 1 | ROZPOCET
10 | K | 182201101 | Svahování násypů | m2 | 18 |  | 0 | CS ÚRS 2019 01 |  | základní |  | 0 | 0 | 0 | 0 | 0 | 4 | K | 2 |  |  |  | ROZPOCET | 0 | 0 | 0 | 0 | 0 | 1 | 0 | 4 | -938776263
| VV |  | 9,0*2,0 |  | 18 | [12 empty] | VV | 2 | 2 | True | 1 | ROZPOCET
| D | 4 | Vodorovné konstrukce |  |  |  | 0 |  |  |  |  | 0 |  | 19.2067 |  | 0 | 1 | D | 1 |  |  |  | ROZPOCET | [6 empty] | 0
11 | K | 462511370 | Zához z lomového kamene bez proštěrkování z terénu hmotnost nad 200 do 500 kg | m3 | 9 |  | 0 | CS ÚRS 2019 01 |  | základní |  | 0 | 2.1341 | 19.2067 | 0 | 0 | 4 | K | 2 |  |  |  | ROZPOCET | 0 | 0 | 0 | 0 | 0 | 1 | 0 | 4 | 1762508638
| VV |  | 9,0*1,0 |  | 9 | [12 empty] | VV | 2 | 2 | True | 1 | ROZPOCET
12 | K | 462519002 | Příplatek za urovnání ploch záhozu z lomového kamene | m2 | 18 |  | 0 | CS ÚRS 2019 01 |  | základní |  | 0 | 0 | 0 | 0 | 0 | 4 | K | 2 |  |  |  | ROZPOCET | 0 | 0 | 0 | 0 | 0 | 1 | 0 | 4 | 320230485
| VV |  | 9,0*2,0 |  | 18 | [12 empty] | VV | 2 | 2 | True | 1 | ROZPOCET
| D | 998 | Přesun hmot |  |  |  | 0 |  |  |  |  | 0 |  | 0 |  | 0 | 1 | D | 1 |  |  |  | ROZPOCET | [6 empty] | 0
13 | K | 998332011 | Přesun hmot pro úpravy vodních toků a kanály | t | 19.2 |  | 0 | CS ÚRS 2019 01 |  | základní |  | 0 | 0 | 0 | 0 | 0 | 4 | K | 2 |  |  |  | ROZPOCET | 0 | 0 | 0 | 0 | 0 | 1 | 0 | 4 | -2089080392

## 03 - SO 03 Provizorní př...
{40b2b536-aad5-4eae-ad23-db548ec579fa}
2
| KRYCÍ LIST SOUPISU PRACÍ | [7 empty] | v --- níže se nacházejí doplnkové a pomocné údaje k sestavám --- v | [8 empty] | False
Stavba:
KLABAVA, ř.km 23,820-23,875 KAMENNÝ ÚJEZD, OPRAVA OPĚRNÉ ZDI
Objekt:
03 - SO 03 Provizorní příjezd
| KSO: |  |  |  |  | CC-CZ:
| Místo: |  | Kamenný Újezd |  |  | Datum: | 14. 11. 2019
| Zadavatel: |  |  |  |  | IČ:
DIČ:
| Uchazeč: |  |  |  |  | IČ: | Vyplň údaj
|  | Vyplň údaj |  |  |  | DIČ: | Vyplň údaj
| Projektant: |  |  |  |  | IČ:
|  | Inj. Jiří Tägl |  |  |  | DIČ:
| Zpracovatel: |  |  |  |  | IČ:
DIČ:
Poznámka:
| Cena bez DPH | [5 empty] | 0
|  |  | Základ daně |  |  | Sazba daně | Výše daně
| DPH | základní | 0 |  |  | 21% | 0
|  | snížená | 0 |  |  | 15% | 0
|  | zákl. přenesená | 0 |  |  | 21% | 0
|  | sníž. přenesená | 0 |  |  | 15% | 0
|  | nulová | 0 |  |  | 0% | 0
| Cena s DPH |  |  | v | CZK |  | 0
REKAPITULACE ČLENĚNÍ SOUPISU PRACÍ
Stavba:
KLABAVA, ř.km 23,820-23,875 KAMENNÝ ÚJEZD, OPRAVA OPĚRNÉ ZDI
Objekt:
03 - SO 03 Provizorní příjezd
Místo: |  |  | Kamenný Újezd |  |  | Datum: | 14. 11. 2019
Zadavatel: | [5 empty] | Projektant: | Inj. Jiří Tägl
Uchazeč: |  |  | Vyplň údaj |  |  | Zpracovatel:
Kód dílu - Popis | [6 empty] | Cena celkem [CZK]
Náklady ze soupisu prací | [6 empty] | 0 | [11 empty] | -1
| HSV - Práce a dodávky HSV | [5 empty] | 0
| 1 - Zemní práce | [5 empty] | 0
| 2 - Zakládání | [5 empty] | 0
| 3 - Svislé a kompletní konstrukce | [5 empty] | 0
| 5 - Komunikace pozemní | [5 empty] | 0
| 9 - Ostatní konstrukce a práce, bourání | [5 empty] | 0
| 998 - Přesun hmot | [5 empty] | 0
SOUPIS PRACÍ
Stavba:
KLABAVA, ř.km 23,820-23,875 KAMENNÝ ÚJEZD, OPRAVA OPĚRNÉ ZDI
Objekt:
03 - SO 03 Provizorní příjezd
Místo: |  |  | Kamenný Újezd |  |  | Datum: | 14. 11. 2019
Zadavatel: | [5 empty] | Projektant: | Inj. Jiří Tägl
Uchazeč: |  |  | Vyplň údaj |  |  | Zpracovatel:
PČ | Typ | Kód | Popis | MJ | Množství | J.cena [CZK] | Cena celkem [CZK] | Cenová soustava |  | DPH | J. Nh [h] | Nh celkem [h] | J. hmotnost [t] | Hmotnost celkem [t] | J. suť [t] | Suť Celkem [t]
Náklady soupisu celkem | [6 empty] | 0 |  |  |  |  | 0 |  | 112.9949 |  | 135.28 |  | D | -1 | [10 empty] | 0
| D | HSV | Práce a dodávky HSV |  |  |  | 0 |  |  |  |  | 0 |  | 112.9949 |  | 135.28 | 1 | D | 0 |  |  |  | ROZPOCET | [6 empty] | 0
| D | 1 | Zemní práce |  |  |  | 0 |  |  |  |  | 0 |  | 0.0084 |  | 6.77 | 1 | D | 1 |  |  |  | ROZPOCET | [6 empty] | 0
1 | K | 121101101 | Sejmutí ornice s přemístěním na vzdálenost do 50 m | m3 | 33.5 |  | 0 | CS ÚRS 2019 01 |  | základní |  | 0 | 0 | 0 | 0 | 0 | 4 | K | 2 |  |  |  | ROZPOCET | 0 | 0 | 0 | 0 | 0 | 1 | 0 | 4 | 533216363
| VV |  | "provizorní příjezd 1" | [14 empty] | VV | 2 | 1 | True | 0 | ROZPOCET
| VV |  | 200,0*0,10 |  | 20 | [12 empty] | VV | 2 | 2 | True | 0 | ROZPOCET
| VV |  | "provizorní příjezd 2 " | [14 empty] | VV | 2 | 1 | True | 0 | ROZPOCET
| VV |  | (120,0+15,0)*0,10 |  | 13.5 | [12 empty] | VV | 2 | 2 | True | 0 | ROZPOCET
| VV |  | Součet |  | 33.5 | [12 empty] | VV | 2 | 4 | True | 1 | ROZPOCET
2 | K | 167101101R | Nakládání ornice na mezideponii | m3 | 33.5 |  | 0 |  |  | základní |  | 0 | 0 | 0 | 0 | 0 | 4 | K | 2 |  |  |  | ROZPOCET | 0 | 0 | 0 | 0 | 0 | 1 | 0 | 4 | 1258341969
| VV |  | " výpočet v pol. 121101101" | [14 empty] | VV | 2 | 1 | True | 0 | ROZPOCET
| VV |  | 33,5 |  | 33.5 | [12 empty] | VV | 2 | 2 | True | 1 | ROZPOCET
3 | K | 162201102R | Vodorovné přemístění do 50 m ornice z mezideponie | m3 | 33.5 |  | 0 |  |  | základní |  | 0 | 0 | 0 | 0 | 0 | 4 | K | 2 |  |  |  | ROZPOCET | 0 | 0 | 0 | 0 | 0 | 1 | 0 | 4 | -1679963427
| VV |  | "provizorní příjezd 1 " | [14 empty] | VV | 2 | 1 | True | 0 | ROZPOCET
| VV |  | 33,5 |  | 33.5 | [12 empty] | VV | 2 | 2 | True | 1 | ROZPOCET
4 | K | 181301101 | Rozprostření ornice tl vrstvy do 100 mm pl do 500 m2 v rovině nebo ve svahu do 1:5 | m2 | 335 |  | 0 | CS ÚRS 2019 01 |  | základní |  | 0 | 0 | 0 | 0 | 0 | 4 | K | 2 |  |  |  | ROZPOCET | 0 | 0 | 0 | 0 | 0 | 1 | 0 | 4 | 789326514
| VV |  | "provizorní příjezd 1 " | [14 empty] | VV | 2 | 1 | True | 0 | ROZPOCET
| VV |  | 200,0 |  | 200 | [12 empty] | VV | 2 | 2 | True | 0 | ROZPOCET
| VV |  | "provizorní příjezd 2" | [14 empty] | VV | 2 | 1 | True | 0 | ROZPOCET
| VV |  | 135,0 |  | 135 | [12 empty] | VV | 2 | 2 | True | 0 | ROZPOCET
| VV |  | Součet |  | 335 | [12 empty] | VV | 2 | 4 | True | 1 | ROZPOCET
5 | K | 181411122 | Založení trávníku výsevem plochy do 1000 m2 v rovině | m2 | 335 |  | 0 | CS ÚRS 2019 01 |  | základní |  | 0 | 0 | 0 | 0 | 0 | 4 | K | 2 |  |  |  | ROZPOCET | 0 | 0 | 0 | 0 | 0 | 1 | 0 | 4 | -2120256997
| VV |  | "provizorní příjezd 1 " | [14 empty] | VV | 2 | 1 | True | 0 | ROZPOCET
| VV |  | 200,0 |  | 200 | [12 empty] | VV | 2 | 2 | True | 0 | ROZPOCET
| VV |  | "provizorní příjezd 2 " | [14 empty] | VV | 2 | 1 | True | 0 | ROZPOCET
| VV |  | 135,0 |  | 135 | [12 empty] | VV | 2 | 2 | True | 0 | ROZPOCET
| VV |  | Součet |  | 335 | [12 empty] | VV | 2 | 4 | True | 1 | ROZPOCET
6 | M | 005724700 | osivo směs travní univerzál | kg | 8.4 |  | 0 | CS ÚRS 2019 01 |  | základní |  | 0 | 0.001 | 0.0084 | 0 | 0 | 8 | M | 2 |  |  |  | ROZPOCET | 0 | 0 | 0 | 0 | 0 | 1 | 0 | 4 | 1832821872
| VV |  | 335,0*0,025 |  | 8.4 | [12 empty] | VV | 2 | 2 | True | 1 | ROZPOCET
7 | K | 171101103R | Provizorní sjezd na staveniště | kpl | 1 |  | 0 |  |  | základní |  | 0 | 0 | 0 | 0 | 0 | 4 | K | 2 |  |  |  | ROZPOCET | 0 | 0 | 0 | 0 | 0 | 1 | 0 | 4 | -1583604542
| VV |  | "provizorní příjezd 1 " | [14 empty] | VV | 2 | 1 | True | 0 | ROZPOCET
| VV |  | "zpevněný sjezd vhodným materiálem vč.zpevnění povrchu štěrkodrtí - zřízení a následné odstranění" | [14 empty] | VV | 2 | 1 | True | 0 | ROZPOCET
| VV |  | 1,0 |  | 1 | [12 empty] | VV | 2 | 2 | True | 1 | ROZPOCET
8 | K | 112101103 | Odstranění stromů listnatých průměru kmene do 700 mm | kus | 1 |  | 0 | CS ÚRS 2019 01 |  | základní |  | 0 | 0 | 0 | 0 | 0 | 4 | K | 2 |  |  |  | ROZPOCET | 0 | 0 | 0 | 0 | 0 | 1 | 0 | 4 | -1632248381
| VV |  | "provizorní příjezd 2 - třešeň prům. 600 mm" | [14 empty] | VV | 2 | 1 | True | 0 | ROZPOCET
| VV |  | 1,0 |  | 1 | [12 empty] | VV | 2 | 2 | True | 1 | ROZPOCET
9 | K | 113106343 | Rozebrání dlažeb při překopech komunikací pro pěší ze zámkové dlažby strojně pl do 15 m2 | m2 | 15 |  | 0 | CS ÚRS 2019 01 |  | základní |  | 0 | 0 | 0 | 0.26 | 3.9 | 4 | K | 2 |  |  |  | ROZPOCET | 0 | 0 | 0 | 0 | 0 | 1 | 0 | 4 | 1221561594
| VV |  | "provizorní příjezd 2 - uložení v místě na pozdější zpětné použití" | [14 empty] | VV | 2 | 1 | True | 0 | ROZPOCET
| VV |  | 15,0 |  | 15 | [12 empty] | VV | 2 | 2 | True | 1 | ROZPOCET
10 | K | 113202111 | Vytrhání obrub krajníků obrubníků stojatých | m | 14 |  | 0 | CS ÚRS 2019 01 |  | základní |  | 0 | 0 | 0 | 0.205 | 2.87 | 4 | K | 2 |  |  |  | ROZPOCET | 0 | 0 | 0 | 0 | 0 | 1 | 0 | 4 | -1825833983
| VV |  | "provizorní příjezd 2 - uložení k následnému použití" | [14 empty] | VV | 2 | 1 | True | 0 | ROZPOCET
| VV |  | 14,0 |  | 14 | [12 empty] | VV | 2 | 2 | True | 1 | ROZPOCET
11 | K | 181951101 | Úprava pláně v hornině tř. 1 až 4 bez zhutnění | m2 | 450 |  | 0 | CS ÚRS 2019 01 |  | základní |  | 0 | 0 | 0 | 0 | 0 | 4 | K | 2 |  |  |  | ROZPOCET | 0 | 0 | 0 | 0 | 0 | 1 | 0 | 4 | -889279179
| VV |  | "provizorní příjezd 1 " | [14 empty] | VV | 2 | 1 | True | 0 | ROZPOCET
| VV |  | 300,0 |  | 300 | [12 empty] | VV | 2 | 2 | True | 0 | ROZPOCET
| VV |  | "provizorní příjezd 2 " | [14 empty] | VV | 2 | 1 | True | 0 | ROZPOCET
| VV |  | 150,0 |  | 150 | [12 empty] | VV | 2 | 2 | True | 0 | ROZPOCET
| VV |  | Součet |  | 450 | [12 empty] | VV | 2 | 4 | True | 1 | ROZPOCET
| D | 2 | Zakládání |  |  |  | 0 |  |  |  |  | 0 |  | 109.0072 |  | 128.51 | 1 | D | 1 |  |  |  | ROZPOCET | [6 empty] | 0
12 | K | 291211111 | Zřízení plochy ze silničních panelů do lože tl 50 mm z kameniva | m2 | 362 |  | 0 | CS ÚRS 2018 01 |  | základní |  | 0 | 0.108 | 39.096 | 0 | 0 | 4 | K | 2 |  |  |  | ROZPOCET | 0 | 0 | 0 | 0 | 0 | 1 | 0 | 4 | 945518518
| VV |  | "provizorní příjezd 1 - předpoklad panely zhotovitele" | [14 empty] | VV | 2 | 1 | True | 0 | ROZPOCET
| VV |  | "ochrana vodovodu " | [14 empty] | VV | 2 | 1 | True | 0 | ROZPOCET
| VV |  | 200,0 |  | 200 | [12 empty] | VV | 2 | 2 | True | 0 | ROZPOCET
| VV |  | "přejezd plynu" | [14 empty] | VV | 2 | 1 | True | 0 | ROZPOCET
| VV |  | 3,0*4,0 |  | 12 | [12 empty] | VV | 2 | 2 | True | 0 | ROZPOCET
| VV |  | "provizorní příjezd 2" | [14 empty] | VV | 2 | 1 | True | 0 | ROZPOCET
| VV |  | 150,0 |  | 150 | [12 empty] | VV | 2 | 2 | True | 0 | ROZPOCET
| VV |  | Součet |  | 362 | [12 empty] | VV | 2 | 4 | True | 1 | ROZPOCET
13 | K | 113151111 | Rozebrání zpevněných ploch ze silničních dílců | m2 | 362 |  | 0 | CS ÚRS 2018 01 |  | základní |  | 0 | 0 | 0 | 0.355 | 128.51 | 4 | K | 2 |  |  |  | ROZPOCET | 0 | 0 | 0 | 0 | 0 | 1 | 0 | 4 | -1057563537
| VV |  | "provizorní příjezd 1 - výpočet v pol. 291211111" | [14 empty] | VV | 2 | 1 | True | 0 | ROZPOCET
| VV |  | 362,0 |  | 362 | [12 empty] | VV | 2 | 2 | True | 1 | ROZPOCET
14 | K | 291111111 | Podklad pro zpevněné plochy z kameniva drceného | m3 | 36.2 |  | 0 | CS ÚRS 2018 01 |  | základní |  | 0 | 1.9312 | 69.9112 | 0 | 0 | 4 | K | 2 |  |  |  | ROZPOCET | 0 | 0 | 0 | 0 | 0 | 1 | 0 | 4 | 1375118511
| VV |  | "lože pod panely tl. 100 mm, tl. 50 mm v položce 291211111 - osazení" | [14 empty] | VV | 2 | 1 | True | 0 | ROZPOCET
| VV |  | 362,0*0,10 |  | 36.2 | [12 empty] | VV | 2 | 2 | True | 1 | ROZPOCET
| D | 3 | Svislé a kompletní konstrukce |  |  |  | 0 |  |  |  |  | 0 |  | 0 |  | 0 | 1 | D | 1 |  |  |  | ROZPOCET | [6 empty] | 0
15 | K | 348401001R | Rozebrání a následná obnova oplocení do původního stavu | m | 9 |  | 0 |  |  | základní |  | 0 | 0 | 0 | 0 | 0 | 4 | K | 2 |  |  |  | ROZPOCET | 0 | 0 | 0 | 0 | 0 | 1 | 0 | 4 | 85758948
| VV |  | "provizorní příjezd 2" | [14 empty] | VV | 2 | 1 | True | 0 | ROZPOCET
| VV |  | 9,0 |  | 9 | [12 empty] | VV | 2 | 2 | True | 1 | ROZPOCET
| D | 5 | Komunikace pozemní |  |  |  | 0 |  |  |  |  | 0 |  | 1.2638 |  | 0 | 1 | D | 1 |  |  |  | ROZPOCET | [6 empty] | 0
16 | K | 596211110 | Kladení zámkové dlažby komunikací pro pěší vč. kladecí vrstvy tl. 30 mm | m2 | 15 |  | 0 | CS ÚRS 2019 01 |  | základní |  | 0 | 0.08425 | 1.2638 | 0 | 0 | 4 | K | 2 |  |  |  | ROZPOCET | 0 | 0 | 0 | 0 | 0 | 1 | 0 | 4 | 1783124823
| VV |  | "provizorní příjezd 2 - zpětné použití očištěné rozebrané zámkové dlažby" | [14 empty] | VV | 2 | 1 | True | 0 | ROZPOCET
| VV |  | 15,0 |  | 15 | [12 empty] | VV | 2 | 2 | True | 1 | ROZPOCET
17 | K | 564752111 | Podklad z vibrovaného štěrku VŠ tl 150 mm | m2 | 15 |  | 0 | CS ÚRS 2019 01 |  | základní |  | 0 | 0 | 0 | 0 | 0 | 4 | K | 2 |  |  |  | ROZPOCET | 0 | 0 | 0 | 0 | 0 | 1 | 0 | 4 | 1187469412
| VV |  | "provizorní příjezd 2 " | [14 empty] | VV | 2 | 1 | True | 0 | ROZPOCET
| VV |  | 15,0 |  | 15 | [12 empty] | VV | 2 | 2 | True | 1 | ROZPOCET
| D | 9 | Ostatní konstrukce a práce, bourání |  |  |  | 0 |  |  |  |  | 0 |  | 2.7155 |  | 0 | 1 | D | 1 |  |  |  | ROZPOCET | [6 empty] | 0
18 | K | 916231213 | Osazení chodníkového obrubníku betonového stojatého s boční opěrou do lože z betonu prostého | m | 14 |  | 0 | CS ÚRS 2019 01 |  | základní |  | 0 | 0.1295 | 1.813 | 0 | 0 | 4 | K | 2 |  |  |  | ROZPOCET | 0 | 0 | 0 | 0 | 0 | 1 | 0 | 4 | -5869949
| VV |  | "provizorní příjezd 2 " | [14 empty] | VV | 2 | 1 | True | 0 | ROZPOCET
| VV |  | 14,0 |  | 14 | [12 empty] | VV | 2 | 2 | True | 1 | ROZPOCET
19 | K | 916991121 | Lože pod obrubníky, krajníky nebo obruby z dlažebních kostek z betonu prostého | m3 | 0.4 |  | 0 | CS ÚRS 2019 01 |  | základní |  | 0 | 2.2563 | 0.90254 | 0 | 0 | 4 | K | 2 |  |  |  | ROZPOCET | 0 | 0 | 0 | 0 | 0 | 1 | 0 | 4 | -905025530
| VV |  | "provizorní příjezd 2 " | [14 empty] | VV | 2 | 1 | True | 0 | ROZPOCET
| VV |  | 14,0*0,2*0,15 |  | 0.4 | [12 empty] | VV | 2 | 2 | True | 1 | ROZPOCET
20 | K | 979024442 | Očištění vybouraných obrubníků a krajníků chodníkových | m | 14 |  | 0 | CS ÚRS 2019 01 |  | základní |  | 0 | 0 | 0 | 0 | 0 | 4 | K | 2 |  |  |  | ROZPOCET | 0 | 0 | 0 | 0 | 0 | 1 | 0 | 4 | 1118545991
| VV |  | "provizorní příjezd 2 " | [14 empty] | VV | 2 | 1 | True | 0 | ROZPOCET
| VV |  | 14,0 |  | 14 | [12 empty] | VV | 2 | 2 | True | 1 | ROZPOCET
21 | K | 979054451 | Očištění vybouraných zámkových dlaždic s původním spárováním z kameniva těženého | m2 | 15 |  | 0 | CS ÚRS 2019 01 |  | základní |  | 0 | 0 | 0 | 0 | 0 | 4 | K | 2 |  |  |  | ROZPOCET | 0 | 0 | 0 | 0 | 0 | 1 | 0 | 4 | 1206784453
| VV |  | "provizorní příjezd 2 " | [14 empty] | VV | 2 | 1 | True | 0 | ROZPOCET
| VV |  | 15,0 |  | 15 | [12 empty] | VV | 2 | 2 | True | 1 | ROZPOCET
| D | 998 | Přesun hmot |  |  |  | 0 |  |  |  |  | 0 |  | 0 |  | 0 | 1 | D | 1 |  |  |  | ROZPOCET | [6 empty] | 0
22 | K | 998332011 | Přesun hmot pro úpravy vodních toků a kanály | t | 113 |  | 0 | CS ÚRS 2019 01 |  | základní |  | 0 | 0 | 0 | 0 | 0 | 4 | K | 2 |  |  |  | ROZPOCET | 0 | 0 | 0 | 0 | 0 | 1 | 0 | 4 | -1036911401

## 04 - Vedlejší a ostatní n...
{d1a9e69f-25f1-423d-97f4-cca21043f2fc}
2
| KRYCÍ LIST SOUPISU PRACÍ | [7 empty] | v --- níže se nacházejí doplnkové a pomocné údaje k sestavám --- v | [8 empty] | False
Stavba:
KLABAVA, ř.km 23,820-23,875 KAMENNÝ ÚJEZD, OPRAVA OPĚRNÉ ZDI
Objekt:
04 - Vedlejší a ostatní náklady
| KSO: |  |  |  |  | CC-CZ:
| Místo: |  | Kamenný Újezd |  |  | Datum: | 14. 11. 2019
| Zadavatel: |  |  |  |  | IČ:
DIČ:
| Uchazeč: |  |  |  |  | IČ: | Vyplň údaj
|  | Vyplň údaj |  |  |  | DIČ: | Vyplň údaj
| Projektant: |  |  |  |  | IČ:
|  | Inj. Jiří Tägl |  |  |  | DIČ:
| Zpracovatel: |  |  |  |  | IČ:
DIČ:
Poznámka:
| Cena bez DPH | [5 empty] | 0
|  |  | Základ daně |  |  | Sazba daně | Výše daně
| DPH | základní | 0 |  |  | 21% | 0
|  | snížená | 0 |  |  | 15% | 0
|  | zákl. přenesená | 0 |  |  | 21% | 0
|  | sníž. přenesená | 0 |  |  | 15% | 0
|  | nulová | 0 |  |  | 0% | 0
| Cena s DPH |  |  | v | CZK |  | 0
REKAPITULACE ČLENĚNÍ SOUPISU PRACÍ
Stavba:
KLABAVA, ř.km 23,820-23,875 KAMENNÝ ÚJEZD, OPRAVA OPĚRNÉ ZDI
Objekt:
04 - Vedlejší a ostatní náklady
Místo: |  |  | Kamenný Újezd |  |  | Datum: | 14. 11. 2019
Zadavatel: | [5 empty] | Projektant: | Inj. Jiří Tägl
Uchazeč: |  |  | Vyplň údaj |  |  | Zpracovatel:
Kód dílu - Popis | [6 empty] | Cena celkem [CZK]
Náklady ze soupisu prací | [6 empty] | 0 | [11 empty] | -1
| VRN - Vedlejší rozpočtové náklady | [5 empty] | 0
SOUPIS PRACÍ
Stavba:
KLABAVA, ř.km 23,820-23,875 KAMENNÝ ÚJEZD, OPRAVA OPĚRNÉ ZDI
Objekt:
04 - Vedlejší a ostatní náklady
Místo: |  |  | Kamenný Újezd |  |  | Datum: | 14. 11. 2019
Zadavatel: | [5 empty] | Projektant: | Inj. Jiří Tägl
Uchazeč: |  |  | Vyplň údaj |  |  | Zpracovatel:
PČ | Typ | Kód | Popis | MJ | Množství | J.cena [CZK] | Cena celkem [CZK] | Cenová soustava |  | DPH | J. Nh [h] | Nh celkem [h] | J. hmotnost [t] | Hmotnost celkem [t] | J. suť [t] | Suť Celkem [t]
Náklady soupisu celkem | [6 empty] | 0 |  |  |  |  | 0 |  | 0 |  | 0 |  | D | -1 | [10 empty] | 0
| D | VRN | Vedlejší rozpočtové náklady |  |  |  | 0 |  |  |  |  | 0 |  | 0 |  | 0 | 5 | D | 0 |  |  |  | ROZPOCET | [6 empty] | 0
1 | K | 000000001R | Vytýčení stávajících podzemních vedení | kpl | 1 |  | 0 |  |  | základní |  | 0 | 0 | 0 | 0 | 0 | 1024 | K | 1 |  |  |  | ROZPOCET | 0 | 0 | 0 | 0 | 0 | 1 | 0 | 1024 | -1516606261
| VV |  | "vytýčení inženýrských sítí a zařízení, včetně zajištění případné aktualizace vyjádření správců sítí" | [14 empty] | VV | 1 | 1 | True | 0 | ROZPOCET
| VV |  | "zajištění podmínek vyplývajících z vyjádření správců inženýrských sítí a zařízení" | [14 empty] | VV | 1 | 1 | True | 0 | ROZPOCET
| VV |  | "kopané sondy pro zajištění hloubky uložení plynovodu v místě navrhovaného pojezdu mechanizace v korytě Klabavy dle podmínek správce" | [14 empty] | VV | 1 | 1 | True | 0 | ROZPOCET
| VV |  | 1,0 |  | 1 | [12 empty] | VV | 1 | 2 | True | 1 | ROZPOCET
2 | K | 000000002R | Vytýčení stavby | kpl | 1 |  | 0 |  |  | základní |  | 0 | 0 | 0 | 0 | 0 | 1024 | K | 1 |  |  |  | ROZPOCET | 0 | 0 | 0 | 0 | 0 | 1 | 0 | 1024 | 1520538466
| VV |  | "vytýčení stavby (případně pozemků nebo provední jiných geodetických prací )odborně způsobilou osobou v oboru zeměměřictví" | [14 empty] | VV | 1 | 1 | True | 0 | ROZPOCET
| VV |  | 1,0 |  | 1 | [12 empty] | VV | 1 | 2 | True | 1 | ROZPOCET
3 | K | 000000003R | Povodňový plán | kpl | 1 |  | 0 |  |  | základní |  | 0 | 0 | 0 | 0 | 0 | 1024 | K | 1 |  |  |  | ROZPOCET | 0 | 0 | 0 | 0 | 0 | 1 | 0 | 1024 | 1895142973
| VV |  | "provedení opatření vyplývající z povodňového plánu, aktualizace (přizpůsobení) povodňového" | [14 empty] | VV | 1 | 1 | True | 0 | ROZPOCET
| VV |  | "zajištění schválení povodňového plánu" | [14 empty] | VV | 1 | 1 | True | 0 | ROZPOCET
| VV |  | 1,0 |  | 1 | [12 empty] | VV | 1 | 2 | True | 1 | ROZPOCET
4 | K | 000000004R | Dopravní opatření | kpl | 1 |  | 0 |  |  | základní |  | 0 | 0 | 0 | 0 | 0 | 1024 | K | 1 |  |  |  | ROZPOCET | 0 | 0 | 0 | 0 | 0 | 1 | 0 | 1024 | -392980786
| VV |  | "projednání a zajištění zvláštního užívání komunikací a veřejných ploch, včetně zajištění dopravního značení v místě vjezdu na staveniště" | [14 empty] | VV | 1 | 1 | True | 0 | ROZPOCET
| VV |  | "v rozsahu nezbytném pro řádné a bezpečné provádění stavby" | [14 empty] | VV | 1 | 1 | True | 0 | ROZPOCET
| VV |  | 1,0 |  | 1 | [12 empty] | VV | 1 | 2 | True | 1 | ROZPOCET
5 | K | 000000005R | Zajištění živočichů | kpl | 1 |  | 0 |  |  | základní |  | 0 | 0 | 0 | 0 | 0 | 1024 | K | 1 |  |  |  | ROZPOCET | 0 | 0 | 0 | 0 | 0 | 1 | 0 | 1024 | 1250566975
| VV |  | "zajištění slovení rybí obsádky a transfer živočichů k tomu oprávněnou osobou, včetně pořízení protokolu " | [14 empty] | VV | 1 | 1 | True | 0 | ROZPOCET
| VV |  | " zajištění oznámení zahájení prací na vodním toku příslušnému uživateli rybářského revíru" | [14 empty] | VV | 1 | 1 | True | 0 | ROZPOCET
| VV |  | "provedení (zabezpečení) případných opatření nezbytných pro ochranu zvláště chráněných živočichů a rostlin oprávněnou osobou vč. pořízení protokolu" | [14 empty] | VV | 1 | 1 | True | 0 | ROZPOCET
| VV |  | 1,0 |  | 1 | [12 empty] | VV | 1 | 2 | True | 1 | ROZPOCET
6 | K | 000000006R | Dotčené pozemky | kpl | 1 |  | 0 |  |  | základní |  | 0 | 0 | 0 | 0 | 0 | 1024 | K | 1 |  |  |  | ROZPOCET | 0 | 0 | 0 | 0 | 0 | 1 | 0 | 1024 | -583961227
| VV |  | "protokolární předání stavbou dotčených pozemků a komunikací, uvedení do původního stavu zpět jejich vlastníkům" | [14 empty] | VV | 1 | 1 | True | 0 | ROZPOCET
| VV |  | 1,0 |  | 1 | [12 empty] | VV | 1 | 2 | True | 1 | ROZPOCET
7 | K | 000000007R | Dokumentace skutečného provedení stavby | kpl | 1 |  | 0 |  |  | základní |  | 0 | 0 | 0 | 0 | 0 | 1024 | K | 1 |  |  |  | ROZPOCET | 0 | 0 | 0 | 0 | 0 | 1 | 0 | 1024 | 369580876
| VV |  | "zpracování a předání dokumentace skutečného provedení stavby (3pare + 1 v elektronické formě) objednateli" | [14 empty] | VV | 1 | 1 | True | 0 | ROZPOCET
| VV |  | "zaměření skutečného provedení stavby - geodetická část dokumentace (3 pare + 1 v elektronické formě)" | [14 empty] | VV | 1 | 1 | True | 0 | ROZPOCET
| VV |  | "v rozsahu odpovídajícím příslušným právním předpisům" | [14 empty] | VV | 1 | 1 | True | 0 | ROZPOCET
| VV |  | "obsahující výškopisné a polohopisné zaměření dna, podélné a příčné řezy v hustotě odpovídající projektové dokumentaci" | [14 empty] | VV | 1 | 1 | True | 0 | ROZPOCET
| VV |  | "pořízení fotodokumentace stavby" | [14 empty] | VV | 1 | 1 | True | 0 | ROZPOCET
| VV |  | 1,0 |  | 1 | [12 empty] | VV | 1 | 2 | True | 1 | ROZPOCET
8 | K | 000000008R | Plán BOZP na staveništi | kpl | 1 |  | 0 |  |  | základní |  | 0 | 0 | 0 | 0 | 0 | 1024 | K | 1 |  |  |  | ROZPOCET | 0 | 0 | 0 | 0 | 0 | 1 | 0 | 1024 | 1787495913
| VV |  | "provedení opatření vyplývajících z plánu bezpečnosti a ochrany zdraví při práci, aktualizace (přizpůsobení) plánuBOZP" | [14 empty] | VV | 1 | 1 | True | 0 | ROZPOCET
| VV |  | 1,0 |  | 1 | [12 empty] | VV | 1 | 2 | True | 1 | ROZPOCET
9 | K | 000000009R | Provádění prací ve ztížených podmínkách | kpl | 1 |  | 0 |  |  | základní |  | 0 | 0 | 0 | 0 | 0 | 1024 | K | 1 |  |  |  | ROZPOCET | 0 | 0 | 0 | 0 | 0 | 1 | 0 | 1024 | -1368587459
| VV |  | "stísněné podmínky při provádění prací v ochranném pásmu nadzemních vedení, v blízkosti nemovitostí" | [14 empty] | VV | 1 | 1 | True | 0 | ROZPOCET
| VV |  | "pasportizace přilehlých objektů (fotodokumentace, popis stávajícího stavu před a po realizaci stavby" | [14 empty] | VV | 1 | 1 | True | 0 | ROZPOCET
| VV |  | 1,0 |  | 1 | [12 empty] | VV | 1 | 2 | True | 1 | ROZPOCET
10 | K | 000000010R | Zařízení staveniště | kpl | 1 |  | 0 |  |  | základní |  | 0 | 0 | 0 | 0 | 0 | 1024 | K | 1 |  |  |  | ROZPOCET | 0 | 0 | 0 | 0 | 0 | 1 | 0 | 1024 | -1615103109
| VV |  | "zajištění a zabezpečení staveniště, zřízení a likvidace zařízení staveniště vč. případných přípojek, přístupů, skladů, deponii a pod.." | [14 empty] | VV | 1 | 1 | True | 0 | ROZPOCET
| VV |  | 1,0 |  | 1 | [12 empty] | VV | 1 | 2 | True | 1 | ROZPOCET