## Titulní list - VV
Povodí Moravy s.p., Dřevařská 11, 602 00 Brno
REKONSTRUKCE BUDOVY ŘEDITELSTVÍ STÁTNÍHO PODNIKU POVODÍ MORAVY, s.p. – 2. ETAPA
Dřevařská 11, 602 00 Brno
D - ARCHITEKTONICKO-STAVEBNÍ ČÁST
VÝKAZ VÝMĚR - 4NP
DOKUMENTACE PRO PROVÁDĚNÍ STAVEBY
(dokumentace dle přílohy č. 6 vyhlášky č. 499/2006 Sb.)
|  | Vypracoval: | Pavel Bartošík
|  | Zakázkové číslo: | 1459-16
|  | Archivní číslo: | 1459-16-D-B.2
Brno, červen 2020

## Stavba
#RTSROZP# | Položkový rozpočet
| Zakázka: |  | Povodí Moravy - Rekonstrukce - 4NP
Objekt:
Rozpočet:
| Objednatel: | [5 empty] | IČ:
DIČ:
| Projektant: | [5 empty] | IČ:
DIČ:
| Zhotovitel: | [5 empty] | IČ:
DIČ:
Vypracoval:
| Rozpis ceny | [6 empty] | Celkem
HSV | HSV | [6 empty] | 0
PSV | PSV | [6 empty] | 0
MON | MON | [6 empty] | 0
VN | Vedlejší náklady | [6 empty] | 0
ON | Ostatní náklady | [6 empty] | 0
| Celkem | [6 empty] | 0
Rekapitulace daní
| Základ pro sníženou DPH |  |  | 15 | % | 0 |  |  | CZK
| Snížená DPH |  |  | 15 | % | 0 |  |  | CZK
| Základ pro základní DPH |  |  | 21 | % | 0 |  |  | CZK
| Základní DPH |  |  | 21 | % | 0 |  |  | CZK
| Zaokrouhlení |  |  |  |  | 0 |  |  | CZK
| Cena celkem bez DPH |  |  |  |  | 0 |  |  | CZK
| Cena celkem s DPH |  |  |  |  | 0 |  |  | CZK
|  | v |  |  | dne |  | 2020-07-16
|  |  | Za zhotovitele |  |  |  | Za objednatele
Rekapitulace dílčích částí
#CASTI>> | Číslo | Název |  |  | Základ pro sníženou DPH | Základ pro základní DPH | DPH celkem | Cena celkem | %
1 | Rozpočet | Povodí Moravy - Modernizace interiérů - 4NP |  |  | 0 | 0 | 0 | 0
| Celkem za stavbu |  |  |  | 0 | 0 | 0 | 0 | 0
Popis rozpočtu: -
| K celkové ceně bude připočteno DPH 21%. | [8 empty] | K celkové ceně bude připočteno DPH 21%.
| Součásti rozpočtu není systém generálního klíče. | [8 empty] | Součásti rozpočtu není systém generálního klíče.
Rekapitulace dílů
| Číslo | Název |  |  | Typ dílu |  |  | Celkem
| 3 | Svislé a kompletní konstrukce |  |  | HSV |  |  | 0
| 4 | Vodorovné konstrukce |  |  | HSV |  |  | 0
| 61 | Úpravy povrchů vnitřní |  |  | HSV |  |  | 0
| 63 | Podlahy a podlahové konstrukce |  |  | HSV |  |  | 0
| 64 | Výplně otvorů |  |  | HSV |  |  | 0
| 9 | Ostatní konstrukce, bourání |  |  | HSV |  |  | 0
| 94 | Lešení a stavební výtahy |  |  | HSV |  |  | 0
| 95 | Dokončovací kce na pozem.stav. |  |  | HSV |  |  | 0
| 96 | Bourání konstrukcí |  |  | HSV |  |  | 0
| 97 | Odvoz a likvidace odpadu |  |  | HSV |  |  | 0
| 99 | Staveništní přesun hmot |  |  | HSV |  |  | 0
| 713 | Izolace tepelné |  |  | PSV |  |  | 0
| 720 | Zdravotechnická instalace |  |  | PSV |  |  | 0
| 730 | Ústřední vytápění |  |  | PSV |  |  | 0
| 733 | Rozvod potrubí |  |  | PSV |  |  | 0
| 763 | Dřevostavby |  |  | PSV |  |  | 0
| 766 | Konstrukce truhlářské |  |  | PSV |  |  | 0
| 767 | Konstrukce zámečnické |  |  | PSV |  |  | 0
| 773 | Podlahy teracové |  |  | PSV |  |  | 0
| 775 | Podlahy vinylové |  |  | PSV |  |  | 0
| 776 | Podlahy povlakové |  |  | PSV |  |  | 0
| 781 | Obklady keramické |  |  | PSV |  |  | 0
| 782 | Obklad stěn speciální |  |  | PSV |  |  | 0
| 783 | Nátěry |  |  | PSV |  |  | 0
| 784 | Malby |  |  | PSV |  |  | 0
| 790 | Vnitřní vybavení |  |  | PSV |  |  | 0
| M21 | Elektromontáže |  |  | MON |  |  | 0
| VN | Vedlejší náklady |  |  | VN |  |  | 0
| Cena celkem | [6 empty] | 0
Note on D11: Název
Note on I11: IČO
Note on D12: Ulice
Note on I12: DIČ
Note on C13: PSČ
Note on D13: Ulice

## VzorPolozky (hidden)
Položkový rozpočet
Z:
O:
R:

## Rozpočet Pol
Položkový rozpočet | [22 empty] | #TypZaznamu#
S: |  | Povodí Moravy - Rekonstrukce - 4NP | [20 empty] | STA
O: | [22 empty] | OBJ
R: | [22 empty] | ROZ
C: | [22 empty] | CAS_STR
P.č. | Číslo položky | Název položky | MJ | množství | cena / MJ | Celkem | Dodávka | Dodávka celk. | Montáž | Montáž celk. | DPH | cena s DPH | hmotnost / MJ | hmotnost celk.(t) | dem. hmotnost / MJ | dem. hmotnost celk.(t) | Ceník | Cen. soustava | Nhod / MJ | Nhod celk.
Díl: | 3 | Svislé a kompletní konstrukce |  |  |  | 0 |  | 0 |  | 0 |  | 0 |  | 0.13808 |  | 0 |  |  |  | 1.68 |  |  | DIL
1 | 342948111R00 | Ukotvení příček k cihel.konstr. kotvami na hmožd. | m | 2.95 | 0 | 0 |  | 0 |  | 0 | 0 | 0 | 0.00102 | 0.00301 | 0 | 0 |  |  | 0.36 | 1.06 |  |  | POL1_0
|  | 2,95 |  | 2.95 | [18 empty] | VV | 0
2 | 346275115R00 | Přizdívky z desek Ytong tl. 150 mm | m2 | 0.885 | 0 | 0 |  | 0 |  | 0 | 0 | 0 | 0.15262 | 0.13507 | 0 | 0 |  |  | 0.7 | 0.62 |  |  | POL1_0
|  | 2,95*0,3 |  | 0.885 | [18 empty] | VV | 0
3 | 3-1 | Úprava sprchvého koutu | kus | 0 | 0 | 0 |  | 0 |  | 0 | 0 | 0 | 0 | 0 | 0 | 0 |  |  | 0 | 0 |  |  | POL1_0
|  | 1 |  | 0 | [18 empty] | VV | 0
Díl: | 4 | Vodorovné konstrukce |  |  |  | 0 |  | 0 |  | 0 |  | 0 |  | 0 |  | 0 |  |  |  | 0 |  |  | DIL
4 | 4-1 | Zabetonování otvorů stropů po šachtách | kus | 8 | 0 | 0 |  | 0 |  | 0 | 0 | 0 | 0 | 0 | 0 | 0 |  |  | 0 | 0 |  |  | POL1_0
|  | 8 |  | 8 | [18 empty] | VV | 0
Díl: | 61 | Úpravy povrchů vnitřní |  |  |  | 0 |  | 0 |  | 0 |  | 0 |  | 17.7739 |  | 0 |  |  |  | 423.08 |  |  | DIL
5 | 612421211R00 | Oprava vápen.omítek stěn do 10 % pl. - hrubých | m2 | 760 | 0 | 0 |  | 0 |  | 0 | 0 | 0 | 0.00454 | 3.4504 | 0 | 0 |  |  | 0.08325 | 63.27 |  |  | POL1_0
|  | 760 |  | 760 | [18 empty] | VV | 0
6 | 602016193R00 | Penetrace hloubková stěn | m2 | 760 | 0 | 0 |  | 0 |  | 0 | 0 | 0 | 0.00032 | 0.2432 | 0 | 0 |  |  | 0.07 | 53.2 |  |  | POL1_0
|  | 760 |  | 760 | [18 empty] | VV | 0
7 | 612481211RT2 | Montáž výztužné sítě (perlinky) do stěrky-stěny, včetně výztužné sítě a stěrkového tmelu | m2 | 0 | 0 | 0 |  | 0 |  | 0 | 0 | 0 | 0.00367 | 0 | 0 | 0 |  |  | 0.48 | 0 |  |  | POL1_0
|  | 760 |  | 760 | [18 empty] | VV | 0
8 | 612471413R00 | Úprava vnitřních stěn štukem | m2 | 380 | 0 | 0 |  | 0 |  | 0 | 0 | 0 | 0.00658 | 2.5004 | 0 | 0 |  |  | 0.32 | 121.6 |  |  | POL1_0
|  | 760 |  | 760 | [18 empty] | VV | 0
9 | 61-1 | Zapravení rýh a prostupů po instalacích ZTI | kpl | 1 | 0 | 0 |  | 0 |  | 0 | 0 | 0 | 0 | 0 | 0 | 0 |  |  | 0 | 0 |  |  | POL1_0
|  | 1 |  | 1 | [18 empty] | VV | 0
10 | 612403386R00 | Hrubá výplň rýh ve stěnách do 10x10cm maltou z SMS | m | 472 | 0 | 0 |  | 0 |  | 0 | 0 | 0 | 0.01733 | 8.1798 | 0 | 0 |  |  | 0.253 | 119.42 |  |  | POL1_0
|  | 250+222 |  | 472 | [18 empty] | VV | 0
11 | 61-2 | Zapravení po elektro prostupech a krabicích, hrubá omítka | kus | 459 | 0 | 0 |  | 0 |  | 0 | 0 | 0 | 0 | 0 | 0 | 0 |  |  | 0 | 0 |  |  | POL1_0
|  | 65+74+2+318 |  | 459 | [18 empty] | VV | 0
12 | 61-3 | Úprava špalet+nadpraží oken vč.akrylu (kanceláře,schodiště) Úprava parapetů oken vč.akrylu (WC) | okno | 40 | 0 | 0 |  | 0 |  | 0 | 0 | 0 | 0 | 0 | 0 | 0 |  |  | 0 | 0 |  |  | POL1_0
|  | 20*2 |  | 40 | [18 empty] | VV | 0
13 | 612451121R00 | Omítka vnitřní zdiva, cementová (MC), hladká | m2 | 64 | 0 | 0 |  | 0 |  | 0 | 0 | 0 | 0.04558 | 2.9171 | 0 | 0 |  |  | 0.608 | 38.91 |  |  | POL1_0
|  | 64 |  | 64 | [18 empty] | VV | 0
14 | 602016105RT1 | Vrstva podkladní Haftmörtel ručně 3 mm, tloušťka vrstvy 3 mm | m2 | 92 | 0 | 0 |  | 0 |  | 0 | 0 | 0 | 0.00525 | 0.483 | 0 | 0 |  |  | 0.29 | 26.68 |  |  | POL1_0
|  | chodba 410:92 |  | 92 | [18 empty] | VV | 0
Díl: | 63 | Podlahy a podlahové konstrukce |  |  |  | 0 |  | 0 |  | 0 |  | 0 |  | 9.2919 |  | 0 |  |  |  | 133.89 |  |  | DIL
15 | 632422120R00 | Potěr MORFICO samonivelační ručně tl.10mm | m2 | 326.85 | 0 | 0 |  | 0 |  | 0 | 0 | 0 | 0.02042 | 6.6743 | 0 | 0 |  |  | 0.372 | 121.59 |  |  | POL1_0
|  | vinyl:(17,5+16*5+34+32,4+17,5+32,7+15,9+1,3+13,6+16,5+19,3) |  | 280.7 | [18 empty] | VV | 0
|  | koberec:(15,9+30,25) |  | 46.15 | [18 empty] | VV | 0
16 | 632421190RU3 | Potěr WEBER Saint-Gobain,ručně zpracovaný,tl.80 mm, weberbat rapid, s vlákny | m2 | 15.6115 | 0 | 0 |  | 0 |  | 0 | 0 | 0 | 0.16383 | 2.5576 | 0 | 0 |  |  | 0.693 | 10.82 |  |  | POL1_0
|  | (5*0,5+4,3*4+3,245+1+2,9*2+2,8+4,69*2+3,825*4+2,815+4,425)*0,15*1,1 |  | 10.6367 | [18 empty] | VV | 0
|  | (3,1+5*2+3,825*2+2,575+3+3,825)*0,15*1,1 |  | 4.9748 | [18 empty] | VV | 0
17 | 631663111R00 | Oprava trhlin epoxydovou pryskyřicí | m | 20 | 0 | 0 |  | 0 |  | 0 | 0 | 0 | 0.003 | 0.06 | 0 | 0 |  |  | 0.074 | 1.48 |  |  | POL1_0
|  | 20 |  | 20 | [18 empty] | VV | 0
Díl: | 64 | Výplně otvorů |  |  |  | 0 |  | 0 |  | 0 |  | 0 |  | 0.31062 |  | 0.4278 |  |  |  | 22.74 |  |  | DIL
18 | 642201011RAA | Výměna dveří 1kř, zárubeň, oprava ostění, bez změny velikosti otvoru | kus | 3 | 0 | 0 |  | 0 |  | 0 | 0 | 0 | 0.10354 | 0.31062 | 0.1426 | 0.4278 |  |  | 7.5815 | 22.74 |  |  | POL2_0
|  | 3 |  | 3 | [18 empty] | VV | 0
19 | 64-1 | Demontáž zárubně a začištění otvoru, vč. rožků | kus | 5 | 0 | 0 |  | 0 |  | 0 | 0 | 0 | 0 | 0 | 0 | 0 |  |  | 0 | 0 |  |  | POL1_0
|  | 1 |  | 1 | [18 empty] | VV | 0
|  | dvojdveře:2*2 |  | 4 | [18 empty] | VV | 0
Díl: | 9 | Ostatní konstrukce, bourání |  |  |  | 0 |  | 0 |  | 0 |  | 0 |  | 0 |  | 0 |  |  |  | 0 |  |  | DIL
20 | 9-1 | Zakrývání vstupních schodů, předepsaná cena 10.000,- | kpl | 1 | 0 | 0 |  | 0 |  | 0 | 0 | 0 | 0 | 0 | 0 | 0 |  |  | 0 | 0 |  |  | POL1_0
|  | 1 |  | 1 | [18 empty] | VV | 0
21 | 9-2 | Zakrývání podlahy v 410 proti poškození, OSB + textilie, předepsaná cena 10.000,- přesunuto do dodávky NÁBYTEK | kpl | 0 | 0 | 0 |  | 0 |  | 0 | 0 | 0 | 0 | 0 | 0 | 0 |  |  | 0 | 0 |  |  | POL1_0
|  | 1 |  | 1 | [18 empty] | VV | 0
22 | 9-3 | Clony proti prachu na schodišti, předepsaná cena 10.000,- | kpl | 1 | 0 | 0 |  | 0 |  | 0 | 0 | 0 | 0 | 0 | 0 | 0 |  |  | 0 | 0 |  |  | POL1_0
|  | 1 |  | 1 | [18 empty] | VV | 0
23 | 9-4 | Nepostižitelné práce, předepsaná cena 100.000,- | kpl | 0 | 0 | 0 |  | 0 |  | 0 | 0 | 0 | 0 | 0 | 0 | 0 |  |  | 0 | 0 |  |  | POL1_0
|  | 1 |  | 1 | [18 empty] | VV | 0
Díl: | 94 | Lešení a stavební výtahy |  |  |  | 0 |  | 0 |  | 0 |  | 0 |  | 0.77133 |  | 0 |  |  |  | 80.47 |  |  | DIL
24 | 941955002R00 | Lešení lehké pomocné, výška podlahy do 1,9 m | m2 | 326.85 | 0 | 0 |  | 0 |  | 0 | 0 | 0 | 0.00158 | 0.51642 | 0 | 0 |  |  | 0.21 | 68.64 |  |  | POL1_0
|  | vinyl:(17,5+16*5+34+32,4+17,5+32,7+15,9+1,3+13,6+16,5+19,3) |  | 280.7 | [18 empty] | VV | 0
|  | koberec:(15,9+30,25) |  | 46.15 | [18 empty] | VV | 0
25 | 941955102R00 | Lešení lehké pomocné,schodiště, H podlahy do 3,5 m | m2 | 43.5 | 0 | 0 |  | 0 |  | 0 | 0 | 0 | 0.00586 | 0.25491 | 0 | 0 |  |  | 0.272 | 11.83 |  |  | POL1_0
|  | 43,5 |  | 43.5 | [18 empty] | VV | 0
Díl: | 95 | Dokončovací kce na pozem.stav. |  |  |  | 0 |  | 0 |  | 0 |  | 0 |  | 0.75922 |  | 0 |  |  |  | 114.81 |  |  | DIL
26 | 952901111R00 | Vyčištění budov o výšce podlaží do 4 m | m2 | 370.35 | 0 | 0 |  | 0 |  | 0 | 0 | 0 | 0.00205 | 0.75922 | 0 | 0 |  |  | 0.31 | 114.81 |  |  | POL1_0
|  | vinyl:(17,5+16*5+34+32,4+17,5+32,7+15,9+1,3+13,6+16,5+19,3) |  | 280.7 | [18 empty] | VV | 0
|  | koberec:(15,9+30,25) |  | 46.15 | [18 empty] | VV | 0
|  | 43,5 |  | 43.5 | [18 empty] | VV | 0
Díl: | 96 | Bourání konstrukcí |  |  |  | 0 |  | 0 |  | 0 |  | 0 |  | 0.05046 |  | 30.2841 |  |  |  | 981.39 |  |  | DIL
27 | 962200011RAA | Bourání příček z cihel pálených, tloušťka 10 cm | m2 | 46.1675 | 0 | 0 |  | 0 |  | 0 | 0 | 0 | 0.00067 | 0.03093 | 0.131 | 6.0479 |  |  | 2.99 | 138.04 |  |  | POL2_0
|  | 2,95*(2,18+2,58+1,49+2,6+1,9+1,5+1,7*2) |  | 46.1675 | [18 empty] | VV | 0
28 | 978500010RA0 | Odsekání vnitřních obkladů | m2 | 64 | 0 | 0 |  | 0 |  | 0 | 0 | 0 | 0 | 0 | 0.068 | 4.352 |  |  | 0.49 | 31.36 |  |  | POL2_0
|  | 64 |  | 64 | [18 empty] | VV | 0
29 | 771990010RA0 | Vybourání keramické nebo teracové dlažby | m2 | 50.7 | 0 | 0 |  | 0 |  | 0 | 0 | 0 | 0 | 0 | 0.065 | 3.2955 |  |  | 0.44 | 22.31 |  |  | POL2_0
|  | 1,3+13,6+16,5+19,3 |  | 50.7 | [18 empty] | VV | 0
30 | 978021191R00 | Otlučení cementových omítek vnitřních stěn do 100% | m2 | 64 | 0 | 0 |  | 0 |  | 0 | 0 | 0 | 0 | 0 | 0.061 | 3.904 |  |  | 0.67 | 42.88 |  |  | POL1_0
|  | 64 |  | 64 | [18 empty] | VV | 0
31 | 783801811R00 | Ubroušení lepidla na podlaze, z parket nebo PVC krytiny | m2 | 275.2 | 0 | 0 |  | 0 |  | 0 | 0 | 0 | 1e-05 | 0.00275 | 0 | 0 |  |  | 0.12 | 33.02 |  |  | POL1_0
|  | 17,5+15,9+14,9*2+16*4+32,4+17,5+16+28,8+3,4+15,9+34 |  | 275.2 | [18 empty] | VV | 0
32 | 974042544R00 | Vysekání rýh v podlaze betonové, 8x15 cm | m | 94.615 | 0 | 0 |  | 0 |  | 0 | 0 | 0 | 0 | 0 | 0.022 | 2.0815 |  |  | 0.717 | 67.84 |  |  | POL1_0
|  | 5*0,5+4,3*4+3,245+1+2,9*2+2,8+4,69*2+3,825*4+2,815+4,425 |  | 64.465 | [18 empty] | VV | 0
|  | 3,1+5*2+3,825*2+2,575+3+3,825 |  | 30.15 | [18 empty] | VV | 0
33 | 974042557R00 | Vysekání rýh v podlaze betonové, 10x30 cm | m | 0.9 | 0 | 0 |  | 0 |  | 0 | 0 | 0 | 0 | 0 | 0.066 | 0.0594 |  |  | 1.368 | 1.23 |  |  | POL1_0
|  | 0,3*3 |  | 0.9 | [18 empty] | VV | 0
34 | 971038331R00 | Vybourání otvorů cihly duté pl. 0,09 m2, tl. 15 cm | kus | 1 | 0 | 0 |  | 0 |  | 0 | 0 | 0 | 0.00034 | 0.00034 | 0.016 | 0.016 |  |  | 0.197 | 0.2 |  |  | POL1_0
|  | 1 |  | 1 | [18 empty] | VV | 0
35 | 978013191R00 | Otlučení omítek vnitřních stěn v rozsahu do 100 % | m2 | 92 | 0 | 0 |  | 0 |  | 0 | 0 | 0 | 0 | 0 | 0.046 | 4.232 |  |  | 0.26 | 23.92 |  |  | POL1_0
|  | 92 |  | 92 | [18 empty] | VV | 0
36 | 970051060R00 | Vrtání jádrové do ŽB do D 60 mm | m | 18.95 | 0 | 0 |  | 0 |  | 0 | 0 | 0 | 0 | 0 | 0.00707 | 0.13398 |  |  | 2.55 | 48.32 |  |  | POL1_0
|  | elektro:34*2*0,25 |  | 17 | [18 empty] | VV | 0
|  | klima:13*0,15 |  | 1.95 | [18 empty] | VV | 0
37 | 784402801R00 | Odstranění malby oškrábáním v místnosti H do 3,8 m | m2 | 760 | 0 | 0 |  | 0 |  | 0 | 0 | 0 | 0 | 0 | 0 | 0 |  |  | 0.06971 | 52.98 |  |  | POL1_0
|  | 760 |  | 760 | [18 empty] | VV | 0
38 | 962084131R00 | Bourání příček deskových,sádrokartonových tl.10 cm | m2 | 18.88 | 0 | 0 |  | 0 |  | 0 | 0 | 0 | 0.00067 | 0.01265 | 0.1 | 1.888 |  |  | 0.358 | 6.76 |  |  | POL1_0
|  | 2,95*(0,8*8) |  | 18.88 | [18 empty] | VV | 0
39 | 767581801R00 | Demontáž podhledů - kazet | m2 | 32.4 | 0 | 0 |  | 0 |  | 0 | 0 | 0 | 0 | 0 | 0.005 | 0.162 |  |  | 0.51 | 16.52 |  |  | POL1_0
|  | 32,4 |  | 32.4 | [18 empty] | VV | 0
40 | 963016111R00 | DMTZ podhledu SDK, kovová kce., 1xoplášť.12,5 mm | m2 | 11.495 | 0 | 0 |  | 0 |  | 0 | 0 | 0 | 0.00033 | 0.00379 | 0.01183 | 0.13599 |  |  | 0.35 | 4.02 |  |  | POL1_0
|  | 10,45*1,1 |  | 11.495 | [18 empty] | VV | 0
41 | 96-1 | Demontáž krytu kabelového žlabu | m | 2.95 | 0 | 0 |  | 0 |  | 0 | 0 | 0 | 0 | 0 | 0 | 0 |  |  | 0 | 0 |  |  | POL1_0
|  | 2,95 |  | 2.95 | [18 empty] | VV | 0
42 | 766662811R00 | Demontáž dveří 1křídlových | kus | 27 | 0 | 0 |  | 0 |  | 0 | 0 | 0 | 0 | 0 | 0.0018 | 0.0486 |  |  | 0.11 | 2.97 |  |  | POL1_0
|  | 23 |  | 23 | [18 empty] | VV | 0
|  | 2*2 |  | 4 | [18 empty] | VV | 0
43 | 766825811R00 | Demontáž vestavěných skříní 1křídlových | kus | 12 | 0 | 0 |  | 0 |  | 0 | 0 | 0 | 0 | 0 | 0.0881 | 1.0572 |  |  | 0.39 | 4.68 |  |  | POL1_0
|  | 12 |  | 12 | [18 empty] | VV | 0
44 | 766825821R00 | Demontáž vestavěných skříní 2křídlových | kus | 22 | 0 | 0 |  | 0 |  | 0 | 0 | 0 | 0 | 0 | 0.1104 | 2.4288 |  |  | 0.46 | 10.12 |  |  | POL1_0
|  | 22 |  | 22 | [18 empty] | VV | 0
45 | 766812830R00 | Demontáž kuchyňských linek do 1,8 m | kus | 1 | 0 | 0 |  | 0 |  | 0 | 0 | 0 | 0 | 0 | 0.166 | 0.166 |  |  | 0.88 | 0.88 |  |  | POL1_0
|  | 1 |  | 1 | [18 empty] | VV | 0
46 | 776510010RA0 | Demontáž povlakových podlah z nášlapné plochy, vč. soklů | m2 | 275.2 | 0 | 0 |  | 0 |  | 0 | 0 | 0 | 0 | 0 | 0.001 | 0.2752 |  |  | 1.72 | 473.34 |  |  | POL2_0
|  | 17,5+15,9+14,9*2+16*4+32,4+17,5+16+28,8+3,4+15,9+34 |  | 275.2 | [18 empty] | VV | 0
Díl: | 97 | Odvoz a likvidace odpadu |  |  |  | 0 |  | 0 |  | 0 |  | 0 |  | 0 |  | 0 |  |  |  | 198 |  |  | DIL
47 | 979011211R00 | Svislá doprava suti a vybour. hmot za 2.NP nošením | t | 30.7119 | 0 | 0 |  | 0 |  | 0 | 0 | 0 | 0 | 0 | 0 | 0 |  |  | 2.009 | 61.7 |  |  | POL1_0
|  | (0,42780+30,28414) |  | 30.7119 | [18 empty] | VV | 0
48 | 979011219R00 | Přípl.k svislé dopr.suti za každé další NP nošením | t | 61.4239 | 0 | 0 |  | 0 |  | 0 | 0 | 0 | 0 | 0 | 0 | 0 |  |  | 0.959 | 58.91 |  |  | POL1_0
|  | (0,42780+30,28414)*2 |  | 61.4239 | [18 empty] | VV | 0
49 | 979082111R00 | Vnitrostaveništní doprava suti do 10 m | t | 30.7119 | 0 | 0 |  | 0 |  | 0 | 0 | 0 | 0 | 0 | 0 | 0 |  |  | 0.94 | 28.87 |  |  | POL1_0
|  | (0,42780+30,28414) |  | 30.7119 | [18 empty] | VV | 0
50 | 979082121R00 | Příplatek k vnitrost. dopravě suti za dalších 5 m | t | 276.4075 | 0 | 0 |  | 0 |  | 0 | 0 | 0 | 0 | 0 | 0 | 0 |  |  | 0.11 | 30.4 |  |  | POL1_0
|  | (0,42780+30,28414)*9 |  | 276.4075 | [18 empty] | VV | 0
51 | 979088212R00 | Nakládání suti na dopravní prostředky | t | 30.7119 | 0 | 0 |  | 0 |  | 0 | 0 | 0 | 0 | 0 | 0 | 0 |  |  | 0.1 | 3.07 |  |  | POL1_0
|  | (0,42780+30,28414) |  | 30.7119 | [18 empty] | VV | 0
52 | 979081111R00 | Odvoz suti a vybour. hmot na skládku do 1 km | t | 30.7119 | 0 | 0 |  | 0 |  | 0 | 0 | 0 | 0 | 0 | 0 | 0 |  |  | 0.49 | 15.05 |  |  | POL1_0
|  | (0,42780+30,28414) |  | 30.7119 | [18 empty] | VV | 0
53 | 979081121R00 | Příplatek k odvozu za každý další 1 km | t | 429.9672 | 0 | 0 |  | 0 |  | 0 | 0 | 0 | 0 | 0 | 0 | 0 |  |  | 0 | 0 |  |  | POL1_0
|  | (0,42780+30,28414)*14 |  | 429.9672 | [18 empty] | VV | 0
54 | 979999998R00 | Poplatek za skládku suti 5% příměsí | t | 24.7599 | 0 | 0 |  | 0 |  | 0 | 0 | 0 | 0 | 0 | 0 | 0 |  |  | 0 | 0 |  |  | POL1_0
|  | (0,42780+30,28414) |  | 30.7119 | [18 empty] | VV | 0
|  | -(1,888+0,162+0,13599) |  | -2.186 | [18 empty] | VV | 0
|  | -(0,00486+1,0572+2,4288) |  | -3.4909 | [18 empty] | VV | 0
|  | -0,2752 |  | -0.2752 | [18 empty] | VV | 0
55 | 979990110R00 | Poplatek za skládku suti - sádrokartonové desky | t | 2.186 | 0 | 0 |  | 0 |  | 0 | 0 | 0 | 0 | 0 | 0 | 0 |  |  | 0 | 0 |  |  | POL1_0
|  | (1,888+0,162+0,13599) |  | 2.186 | [18 empty] | VV | 0
56 | 979990161R00 | Poplatek za skládku suti - dřevo | t | 3.4909 | 0 | 0 |  | 0 |  | 0 | 0 | 0 | 0 | 0 | 0 | 0 |  |  | 0 | 0 |  |  | POL1_0
|  | (0,00486+1,0572+2,4288) |  | 3.4909 | [18 empty] | VV | 0
57 | 979990181R00 | Poplatek za skládku suti - PVC podlahová krytina | t | 0.2752 | 0 | 0 |  | 0 |  | 0 | 0 | 0 | 0 | 0 | 0 | 0 |  |  | 0 | 0 |  |  | POL1_0
|  | 0,2752 |  | 0.2752 | [18 empty] | VV | 0
Díl: | 99 | Staveništní přesun hmot |  |  |  | 0 |  | 0 |  | 0 |  | 0 |  | 0 |  | 0 |  |  |  | 108.31 |  |  | DIL
58 | 999281148R00 | Přesun hmot pro opravy a údržbu do v. 12 m,nošením | t | 34.3851 | 0 | 0 |  | 0 |  | 0 | 0 | 0 | 0 | 0 | 0 | 0 |  |  | 3.15 | 108.31 |  |  | POL1_0
|  | 0,13808+23,06348+9,29191+0,31062+0,77133+0,75922+0,05046 |  | 34.3851 | [18 empty] | VV | 0
Díl: | 713 | Izolace tepelné |  |  |  | 0 |  | 0 |  | 0 |  | 0 |  | 0.07748 |  | 0 |  |  |  | 28.24 |  |  | DIL
59 | 713571111R00 | Požárně ochranná manžeta hl. 60 mm, EI 90, D 50 mm | kus | 8 | 0 | 0 |  | 0 |  | 0 | 0 | 0 | 5e-05 | 0.0004 | 0 | 0 |  |  | 0.5 | 4 |  |  | POL1_0
|  | voda:3 |  | 3 | [18 empty] | VV | 0
|  | elektro:4+1 |  | 5 | [18 empty] | VV | 0
60 | 713571115R00 | Požárně ochranná manžeta hl. 60mm, EI 90, D 110 mm | kus | 2 | 0 | 0 |  | 0 |  | 0 | 0 | 0 | 5e-05 | 0.0001 | 0 | 0 |  |  | 0.55 | 1.1 |  |  | POL1_0
|  | 1+1 |  | 2 | [18 empty] | VV | 0
61 | 713571116R00 | Požárně ochranná manžeta hl. 60mm, EI 90, D 125 mm | kus | 3 | 0 | 0 |  | 0 |  | 0 | 0 | 0 | 5e-05 | 0.00015 | 0 | 0 |  |  | 0.55 | 1.65 |  |  | POL1_0
|  | 3 |  | 3 | [18 empty] | VV | 0
62 | 713571118R00 | Požárně ochranná manžeta hl. 60mm, EI 90, D 160 mm | kus | 2 | 0 | 0 |  | 0 |  | 0 | 0 | 0 | 5e-05 | 0.0001 | 0 | 0 |  |  | 0.6 | 1.2 |  |  | POL1_0
|  | 2 |  | 2 | [18 empty] | VV | 0
63 | 713531241R00 | Protipožární výplň spár ve stropu tl. přes 150 mm | m | 44.1 | 0 | 0 |  | 0 |  | 0 | 0 | 0 | 0.00174 | 0.07673 | 0 | 0 |  |  | 0.46 | 20.29 |  |  | POL1_0
|  | 44,1 |  | 44.1 | [18 empty] | VV | 0
64 | 713-1 | HZS - revize provoz. souboru a st.obj., revize | hod | 23 | 0 | 0 |  | 0 |  | 0 | 0 | 0 | 0 | 0 | 0 | 0 |  |  | 0 | 0 |  |  | POL1_0
|  | 23 |  | 23 | [18 empty] | VV | 0
Díl: | 720 | Zdravotechnická instalace |  |  |  | 0 |  | 0 |  | 0 |  | 0 |  | 0 |  | 0 |  |  |  | 0 |  |  | DIL
65 | 720-1 | ZTI, kanalizace a voda, dle samostatného rozpočtu | kpl | 1 | 0 | 0 |  | 0 |  | 0 | 0 | 0 | 0 | 0 | 0 | 0 |  |  | 0 | 0 |  |  | POL1_0
|  | 1 |  | 1 | [18 empty] | VV | 0
Díl: | 730 | Ústřední vytápění |  |  |  | 0 |  | 0 |  | 0 |  | 0 |  | 0 |  | 0 |  |  |  | 0 |  |  | DIL
66 | 730-1 | Přesunutí radiátoru, převaření trubek, předepsaná cena 5.000,- | kpl | 1 | 0 | 0 |  | 0 |  | 0 | 0 | 0 | 0 | 0 | 0 | 0 |  |  | 0 | 0 |  |  | POL1_0
|  | 1 |  | 1 | [18 empty] | VV | 0
Díl: | 733 | Rozvod potrubí |  |  |  | 0 |  | 0 |  | 0 |  | 0 |  | 0 |  | 0 |  |  |  | 0 |  |  | DIL
67 | 733-1 | Demontáž a zpětná montáž klimatizačních jednotek, dle samostatného rozpočtu | kpl | 1 | 0 | 0 |  | 0 |  | 0 | 0 | 0 | 0 | 0 | 0 | 0 |  |  | 0 | 0 |  |  | POL1_0
|  | 1 |  | 1 | [18 empty] | VV | 0
Díl: | 763 | Dřevostavby |  |  |  | 0 |  | 0 |  | 0 |  | 0 |  | 8.7727 |  | 0 |  |  |  | 596.02 |  |  | DIL
68 | 342264051RT1 | Podhled sádrokartonový na zavěšenou ocel. konstr., desky standard tl. 12,5 mm, bez izolace | m2 | 356.75 | 0 | 0 |  | 0 |  | 0 | 0 | 0 | 0.0186 | 6.6356 | 0 | 0 |  |  | 1.01 | 360.32 |  |  | POL1_0
|  | vinyl:(17,5+16*5+34+32,4+17,5+32,7+15,9+1,3+13,6+16,5+19,3)-13,6 |  | 267.1 | [18 empty] | VV | 0
|  | koberec:(15,9+30,25) |  | 46.15 | [18 empty] | VV | 0
|  | 43,5 |  | 43.5 | [18 empty] | VV | 0
69 | 342264051RT3 | Podhled sádrokartonový na zavěšenou ocel. konstr., desky standard impreg. tl. 12,5 mm, bez izolace | m2 | 13.6 | 0 | 0 |  | 0 |  | 0 | 0 | 0 | 0.0186 | 0.25296 | 0 | 0 |  |  | 1.01 | 13.74 |  |  | POL1_0
|  | 13,6 |  | 13.6 | [18 empty] | VV | 0
70 | 342266111RT1 | Obklad stěn sádrokartonem na ocelovou konstrukci, desky standard tl. 12,5 mm | m2 | 5.5312 | 0 | 0 |  | 0 |  | 0 | 0 | 0 | 0.01782 | 0.09857 | 0 | 0 |  |  | 0.93 | 5.14 |  |  | POL1_0
|  | 417:1,875*2,95 |  | 5.5312 | [18 empty] | VV | 0
71 | 342267111RT1 | Římsa pro svítidla | m | 60.6 | 0 | 0 |  | 0 |  | 0 | 0 | 0 | 0.01156 | 0.70054 | 0 | 0 |  |  | 1.66 | 100.6 |  |  | POL1_0
|  | 5,4*2+3+5,4*2+18*2 |  | 60.6 | [18 empty] | VV | 0
72 | 342261112RS2 | Příčka sádrokarton. ocel.kce, 1x oplášť. tl.100 mm, desky protipožární tl. 12,5 mm, minerál tl. 6 cm | m2 | 3.04 | 0 | 0 |  | 0 |  | 0 | 0 | 0 | 0.02807 | 0.08533 | 0 | 0 |  |  | 1.252 | 3.81 |  |  | POL1_0
|  | nad dveřmi:1,9*0,8*2 |  | 3.04 | [18 empty] | VV | 0
73 | 342264515RT2 | Revizní dvířka Promat do SDK, 500x500 mm, typ SP, požární odolnost EI 30 | kus | 1 | 0 | 0 |  | 0 |  | 0 | 0 | 0 | 0.01028 | 0.01028 | 0 | 0 |  |  | 1.49 | 1.49 |  |  | POL1_0
|  | 1 |  | 1 | [18 empty] | VV | 0
74 | 342264513RT2 | Revizní dvířka Promat do SDK, 300x300 mm, typ SP, požární odolnost EI 30 | kus | 2 | 0 | 0 |  | 0 |  | 0 | 0 | 0 | 0.00487 | 0.00974 | 0 | 0 |  |  | 1.49 | 2.98 |  |  | POL1_0
|  | 2 |  | 2 | [18 empty] | VV | 0
75 | 342263410R00 | Osazení revizních dvířek do SDK příček, do 0,25 m2 | kus | 3 | 0 | 0 |  | 0 |  | 0 | 0 | 0 | 0.00016 | 0.00048 | 0 | 0 |  |  | 0.94 | 2.82 |  |  | POL1_0
|  | 3 |  | 3 | [18 empty] | VV | 0
76 | 28349014 | Dvířka revizní plná rozměr 300x300 mm | kus | 6 | 0 | 0 |  | 0 |  | 0 | 0 | 0 | 0.0008 | 0.0048 | 0 | 0 |  |  | 0 | 0 |  |  | POL3_0
|  | 1+2 |  | 3 | [18 empty] | VV | 0
|  | 3 |  | 3 | [18 empty] | VV | 0
77 | 28349015R | Dvířka revizní plná rozměr 400x400 mm | kus | 1 | 0 | 0 |  | 0 |  | 0 | 0 | 0 | 0.00085 | 0.00085 | 0 | 0 |  |  | 0 | 0 |  |  | POL3_0
|  | 1 |  | 1 | [18 empty] | VV | 0
78 | 28349016R | Dvířka revizní plná rozměr 500x500 mm | kus | 3 | 0 | 0 |  | 0 |  | 0 | 0 | 0 | 0.001 | 0.003 | 0 | 0 |  |  | 0 | 0 |  |  | POL3_0
|  | 3 |  | 3 | [18 empty] | VV | 0
79 | 342265191R00 | Příplatek za otvor v sádrokartonu pl. 0,25 m2 | kus | 49 | 0 | 0 |  | 0 |  | 0 | 0 | 0 | 0 | 0 | 0 | 0 |  |  | 0.7 | 34.3 |  |  | POL1_0
|  | 3 |  | 3 | [18 empty] | VV | 0
|  | velká svítidla:46 |  | 46 | [18 empty] | VV | 0
80 | 342266111RT1 | Obklad stěn sádrokartonem na ocelovou konstrukci, desky standard tl. 12,5 mm, izol. miner. tl. 5 cm | m2 | 38.055 | 0 | 0 |  | 0 |  | 0 | 0 | 0 | 0.01409 | 0.53619 | 0 | 0 |  |  | 0.927 | 35.28 |  |  | POL1_0
|  | 2,95*4,3*3 |  | 38.055 | [18 empty] | VV | 0
81 | 713561131R00 | Protipožární podhled zavěšený Promatect EI 30 | m2 | 6.72 | 0 | 0 |  | 0 |  | 0 | 0 | 0 | 0.02505 | 0.16834 | 0 | 0 |  |  | 1.129 | 7.59 |  |  | POL1_0
|  | 6,4*(0,45+0,3*2) |  | 6.72 | [18 empty] | VV | 0
82 | 342266111RT2 | Obklad stěn sádrokartonem na ocelovou konstrukci, desky protipožární tl. 12,5 mm, vata tl. 5 cm | m2 | 7.375 | 0 | 0 |  | 0 |  | 0 | 0 | 0 | 0.01566 | 0.11549 | 0 | 0 |  |  | 0.927 | 6.84 |  |  | POL1_0
|  | 2,95*2,5 |  | 7.375 | [18 empty] | VV | 0
83 | 342263991RF1 | Příplatek k příčce sádrokarton. za desku tl. 15 mm, FIREBOARD na jedné straně příčky | m2 | 7.375 | 0 | 0 |  | 0 |  | 0 | 0 | 0 | 0.00321 | 0.02367 | 0 | 0 |  |  | 0.02 | 0.15 |  |  | POL1_0
|  | 2,95*2,5 |  | 7.375 | [18 empty] | VV | 0
84 | 342266111RU9 | Obklad stěn sádrokartonem na ocelovou konstrukci, desky standard impreg. tl. 12,5 mm, bez izolace | m2 | 5.8125 | 0 | 0 |  | 0 |  | 0 | 0 | 0 | 0.01199 | 0.06969 | 0 | 0 |  |  | 0.769 | 4.47 |  |  | POL1_0
|  | WC:(1,875+1*2)*1,5 |  | 5.8125 | [18 empty] | VV | 0
85 | 342263320RT1 | Úprava sádrokartonové příčky pro osazení WC | kus | 4 | 0 | 0 |  | 0 |  | 0 | 0 | 0 | 0 | 0 | 0 | 0 |  |  | 0 | 0 |  |  | POL1_0
|  | 4 |  | 4 | [18 empty] | VV | 0
86 | 342267112RT2 | Obklad sádrokartonem třístranný do 0,5/0,5 m, desky protipožární tl. 12,5 mm | m | 2.95 | 0 | 0 |  | 0 |  | 0 | 0 | 0 | 0.01941 | 0.05726 | 0 | 0 |  |  | 2.138 | 6.31 |  |  | POL1_0
|  | vedle výtahu:2,95 |  | 2.95 | [18 empty] | VV | 0
87 | 998763101R00 | Přesun hmot pro dřevostavby, výšky do 12 m | t | 8.7727 | 0 | 0 |  | 0 |  | 0 | 0 | 0 | 0 | 0 | 0 | 0 |  |  | 1.16 | 10.18 |  |  | POL1_0
Díl: | 766 | Konstrukce truhlářské |  |  |  | 0 |  | 0 |  | 0 |  | 0 |  | 1.8292 |  | 0 |  |  |  | 54.94 |  |  | DIL
88 | 766660014RA0 | Montáž dveří jednokřídlových do šířky 80 cm | kus | 18 | 0 | 0 |  | 0 |  | 0 | 0 | 0 | 0.00162 | 0.02916 | 0 | 0 |  |  | 2.04 | 36.72 |  |  | POL2_0
|  | 18 |  | 18 | [18 empty] | VV | 0
89 | 766-1 | Vnitřní dveře plné / částečně prosklené do šířky 80 cm předepsaná cena 3.500,- | kus | 18 | 0 | 0 |  | 0 |  | 0 | 0 | 0 | 0.05 | 0.9 | 0 | 0 |  |  | 0 | 0 |  |  | POL1_0
|  | '18 |  | 18 | [18 empty] | VV | 0
90 | 766-2 | Přípatek za atypické rozměry, zárubně do X nebo O, a nestejná výška, předepsaná cena 1.500,- | kus | 18 | 0 | 0 |  | 0 |  | 0 | 0 | 0 | 0.05 | 0.9 | 0 | 0 |  |  | 0 | 0 |  |  | POL1_0
|  | '18 |  | 18 | [18 empty] | VV | 0
91 | 766670021R00 | Montáž kliky a štítku | kus | 18 | 0 | 0 |  | 0 |  | 0 | 0 | 0 | 0 | 0 | 0 | 0 |  |  | 0.78 | 14.04 |  |  | POL1_0
|  | '18 |  | 18 | [18 empty] | VV | 0
92 | 766-3 | Kování, předepsaná cena 1.300,- | kus | 18 | 0 | 0 |  | 0 |  | 0 | 0 | 0 | 0 | 0 | 0 | 0 |  |  | 0 | 0 |  |  | POL1_0
|  | '18 |  | 18 | [18 empty] | VV | 0
93 | 766-4 | FAB + montáž | kus | 18 | 0 | 0 |  | 0 |  | 0 | 0 | 0 | 0 | 0 | 0 | 0 |  |  | 0 | 0 |  |  | POL1_0
|  | '18 |  | 18 | [18 empty] | VV | 0
94 | 766-5 | Posuvné dveře prosklené, vč. kování a montáže | kus | 1 | 0 | 0 |  | 0 |  | 0 | 0 | 0 | 0 | 0 | 0 | 0 |  |  | 0 | 0 |  |  | POL1_0
|  | 1 |  | 1 | [18 empty] | VV | 0
95 | 766-6 | Systémové příčky vč. dveří pro 1 záchod, vč. montáže | kpl | 0 | 0 | 0 |  | 0 |  | 0 | 0 | 0 | 0 | 0 | 0 | 0 |  |  | 0 | 0 |  |  | POL1_0
|  | 2 |  | 2 | [18 empty] | VV | 0
96 | 766-7 | Systémové příčky vč. dveří pro 2 záchody, vč. montáže | kpl | 1 | 0 | 0 |  | 0 |  | 0 | 0 | 0 | 0 | 0 | 0 | 0 |  |  | 0 | 0 |  |  | POL1_0
|  | 1 |  | 1 | [18 empty] | VV | 0
97 | 998766102R00 | Přesun hmot pro truhlářské konstr., výšky do 12 m | t | 1.7275 | 0 | 0 |  | 0 |  | 0 | 0 | 0 | 0 | 0 | 0 | 0 |  |  | 2.42 | 4.18 |  |  | POL1_0
Díl: | 767 | Konstrukce zámečnické |  |  |  | 0 |  | 0 |  | 0 |  | 0 |  | 0 |  | 0 |  |  |  | 0 |  |  | DIL
98 | 767-1 | Dvoukřídlé Al dveře na chodbě vč. zárubně, montáže, kování, EI 30 DP3 Sa C3, vč. demont. a zapravení | kus | 2 | 0 | 0 |  | 0 |  | 0 | 0 | 0 | 0 | 0 | 0 | 0 |  |  | 0 | 0 |  |  | POL1_0
|  | 2 |  | 2 | [18 empty] | VV | 0
99 | 767-2 | OK konzoly zajištění demont. litinové potrubí | kus | 7 | 0 | 0 |  | 0 |  | 0 | 0 | 0 | 0 | 0 | 0 | 0 |  |  | 0 | 0 |  |  | POL1_0
|  | 7 |  | 7 | [18 empty] | VV | 0
100 | 767-3 | Montáž konzol | kus | 7 | 0 | 0 |  | 0 |  | 0 | 0 | 0 | 0 | 0 | 0 | 0 |  |  | 0 | 0 |  |  | POL1_0
|  | 7 |  | 7 | [18 empty] | VV | 0
Díl: | 773 | Podlahy teracové |  |  |  | 0 |  | 0 |  | 0 |  | 0 |  | 0 |  | 0 |  |  |  | 0 |  |  | DIL
101 | 773-1 | Repase Terazza na schodišti | podlaž | 0 | 0 | 0 |  | 0 |  | 0 | 0 | 0 | 0 | 0 | 0 | 0 |  |  | 0 | 0 |  |  | POL1_0
|  | 1 |  | 1 | [18 empty] | VV | 0
102 | 773-2 | Repase Terazza na ploše | m2 | 0 | 0 | 0 |  | 0 |  | 0 | 0 | 0 | 0 | 0 | 0 | 0 |  |  | 0 | 0 |  |  | POL1_0
|  | 6,4*2,25 |  | 14.4 | [18 empty] | VV | 0
Díl: | 775 | Podlahy vinylové |  |  |  | 0 |  | 0 |  | 0 |  | 0 |  | 1.3253 |  | 0 |  |  |  | 188.28 |  |  | DIL
103 | 775-1 | Ukončení lištou nebo fabionem, předepsaná cena 250,- | m | 280.7 | 0 | 0 |  | 0 |  | 0 | 0 | 0 | 0 | 0 | 0 | 0 |  |  | 0 | 0 |  |  | POL1_0
|  | vinyl:(17,5+16*5+34+32,4+17,5+32,7+15,9+1,3+13,6+16,5+19,3) |  | 280.7 | [18 empty] | VV | 0
104 | 775413040R00 | Montáž podlahové lišty lepením | m | 6.5 | 0 | 0 |  | 0 |  | 0 | 0 | 0 | 6e-05 | 0.00039 | 0 | 0 |  |  | 0.15 | 0.98 |  |  | POL1_0
|  | (0,9*3+1,9*2) |  | 6.5 | [18 empty] | VV | 0
105 | 61193734.A | Lišta spec.profil přechod š 41 mm dub, předepsaná cena 400,- | m | 6.5 | 0 | 0 |  | 0 |  | 0 | 0 | 0 | 0 | 0 | 0 | 0 |  |  | 0 | 0 |  |  | POL2_0
|  | (0,9*3+1,9*2) |  | 6.5 | [18 empty] | VV | 0
106 | 776520010RAI | Podlaha povlaková z PVC pásů, soklík, pouze položení, podlahovina ve specifikaci | m2 | 280.7 | 0 | 0 |  | 0 |  | 0 | 0 | 0 | 0.0004 | 0.11228 | 0 | 0 |  |  | 0.65584 | 184.09 |  |  | POL2_0
|  | vinyl:(17,5+16*5+34+32,4+17,5+32,7+15,9+1,3+13,6+16,5+19,3) |  | 280.7 | [18 empty] | VV | 0
107 | 28410301R | Podlaha lepená Vinyl 2 mm, předepsaná cena 600,- | m2 | 336.84 | 0 | 0 |  | 0 |  | 0 | 0 | 0 | 0.0036 | 1.2126 | 0 | 0 |  |  | 0 | 0 |  |  | POL3_0
|  | vinyl:(17,5+16*5+34+32,4+17,5+32,7+15,9+1,3+13,6+16,5+19,3)*1,2 |  | 336.84 | [18 empty] | VV | 0
108 | 998775102R00 | Přesun hmot pro podlahy vlysové, výšky do 12 m | t | 1.3253 | 0 | 0 |  | 0 |  | 0 | 0 | 0 | 0 | 0 | 0 | 0 |  |  | 2.42 | 3.21 |  |  | POL1_0
Díl: | 776 | Podlahy povlakové |  |  |  | 0 |  | 0 |  | 0 |  | 0 |  | 0.28567 |  | 0 |  |  |  | 18.77 |  |  | DIL
109 | 776570020RA0 | Podlaha povlaková textilní lepená, soklík | m2 | 46.15 | 0 | 0 |  | 0 |  | 0 | 0 | 0 | 0.00219 | 0.10107 | 0 | 0 |  |  | 0.4 | 18.46 |  |  | POL2_0
|  | koberec:(15,9+30,25) |  | 46.15 | [18 empty] | VV | 0
110 | 697411622R | Koberec čtvercový zátěžový, předepsaná cena 650,- | m2 | 46.15 | 0 | 0 |  | 0 |  | 0 | 0 | 0 | 0.004 | 0.1846 | 0 | 0 |  |  | 0 | 0 |  |  | POL3_0
|  | koberec:(15,9+30,25) |  | 46.15 | [18 empty] | VV | 0
111 | 998776102R00 | Přesun hmot pro podlahy povlakové, výšky do 12 m | t | 0.28567 | 0 | 0 |  | 0 |  | 0 | 0 | 0 | 0 | 0 | 0 | 0 |  |  | 1.1 | 0.31 |  |  | POL1_0
Díl: | 781 | Obklady keramické |  |  |  | 0 |  | 0 |  | 0 |  | 0 |  | 1.1546 |  | 0 |  |  |  | 105.69 |  |  | DIL
112 | 781101210R00 | Penetrace podkladu pod obklady | m2 | 64 | 0 | 0 |  | 0 |  | 0 | 0 | 0 | 0.00021 | 0.01344 | 0 | 0 |  |  | 0.05 | 3.2 |  |  | POL1_0
|  | 64 |  | 64 | [18 empty] | VV | 0
113 | 781497111RS2 | Lišta hliníková ukončovacích k obkladům , profil RB, pro tloušťku obkladu 8 mm | m | 10 | 0 | 0 |  | 0 |  | 0 | 0 | 0 | 0.00013 | 0.0013 | 0 | 0 |  |  | 0.12 | 1.2 |  |  | POL1_0
|  | 10 |  | 10 | [18 empty] | VV | 0
114 | 781415014RAI | Obklad pórovinový do tmele 20 x 20 cm, obklad ve specifikaci | m2 | 64 | 0 | 0 |  | 0 |  | 0 | 0 | 0 | 0.00431 | 0.27584 | 0 | 0 |  |  | 1.26 | 80.64 |  |  | POL2_0
|  | 64 |  | 64 | [18 empty] | VV | 0
115 | 59781571 | Obklad 20 x 20 cm, předepsaná cena 450,- | m2 | 70.4 | 0 | 0 |  | 0 |  | 0 | 0 | 0 | 0.0122 | 0.85888 | 0 | 0 |  |  | 0 | 0 |  |  | POL3_0
|  | 64*1,1 |  | 70.4 | [18 empty] | VV | 0
116 | 771578011RT1 | Spára podlaha - stěna, silikonem, akrylem nebo omítkou | m | 128 | 0 | 0 |  | 0 |  | 0 | 0 | 0 | 4e-05 | 0.00512 | 0 | 0 |  |  | 0.15 | 19.2 |  |  | POL1_0
|  | 64*2 |  | 128 | [18 empty] | VV | 0
117 | 781-1 | Zřízení otvoru v obkladu nebo dlažbě | kus | 40 | 0 | 0 |  | 0 |  | 0 | 0 | 0 | 0 | 0 | 0 | 0 |  |  | 0 | 0 |  |  | POL1_0
|  | 40 |  | 40 | [18 empty] | VV | 0
118 | 998781102R00 | Přesun hmot pro obklady keramické, výšky do 12 m | t | 1.1546 | 0 | 0 |  | 0 |  | 0 | 0 | 0 | 0 | 0 | 0 | 0 |  |  | 1.26 | 1.45 |  |  | POL1_0
Díl: | 782 | Obklad stěn speciální |  |  |  | 0 |  | 0 |  | 0 |  | 0 |  | 0 |  | 0 |  |  |  | 0 |  |  | DIL
119 | 782-1 | Obklad stěn dle PD (Superfront 19mm), předepsaná cena 1.800,- přesunuto do dodávky NÁBYTEK | m2 | 0 | 0 | 0 |  | 0 |  | 0 | 0 | 0 | 0 | 0 | 0 | 0 |  |  | 0 | 0 |  |  | POL1_0
|  | 92 |  | 92 | [18 empty] | VV | 0
120 | 782-2 | Úprava zárubní v dřevěném obkladu, předepsaná cena 8.000,- přesunuto do dodávky NÁBYTEK | kus | 0 | 0 | 0 |  | 0 |  | 0 | 0 | 0 | 0 | 0 | 0 | 0 |  |  | 0 | 0 |  |  | POL1_0
|  | 11 |  | 11 | [18 empty] | VV | 0
Díl: | 783 | Nátěry |  |  |  | 0 |  | 0 |  | 0 |  | 0 |  | 0 |  | 0 |  |  |  | 0 |  |  | DIL
121 | 783-1 | Nátěr ocelových zárubní | kus | 17 | 0 | 0 |  | 0 |  | 0 | 0 | 0 | 0 | 0 | 0 | 0 |  |  | 0 | 0 |  |  | POL1_0
|  | 17 |  | 17 | [18 empty] | VV | 0
122 | 783-2 | Nátěr topení a rozvodů | kpl | 1 | 0 | 0 |  | 0 |  | 0 | 0 | 0 | 0 | 0 | 0 | 0 |  |  | 0 | 0 |  |  | POL1_0
|  | 1 |  | 1 | [18 empty] | VV | 0
Díl: | 784 | Malby |  |  |  | 0 |  | 0 |  | 0 |  | 0 |  | 0.73782 |  | 0 |  |  |  | 154 |  |  | DIL
123 | 784161101R00 | Penetrace podkladu nátěrem HET, A - Grund 1x | m2 | 424.6325 | 0 | 0 |  | 0 |  | 0 | 0 | 0 | 0.00015 | 0.06369 | 0 | 0 |  |  | 0.03 | 12.74 |  |  | POL1_0
|  | 356,75+13,6+3,04+38,055+7,375+5,8125 |  | 424.6325 | [18 empty] | VV | 0
124 | 784161401R00 | Penetrace podkladu nátěrem HET, Klasik, 1 x | m2 | 760 | 0 | 0 |  | 0 |  | 0 | 0 | 0 | 0.00017 | 0.1292 | 0 | 0 |  |  | 0.03 | 22.8 |  |  | POL1_0
|  | 760 |  | 760 | [18 empty] | VV | 0
125 | 784165512R00 | Malba tekutá HET Klasik, bílá, bez penetrace, 2 x | m2 | 1184.6325 | 0 | 0 |  | 0 |  | 0 | 0 | 0 | 0.00046 | 0.54493 | 0 | 0 |  |  | 0.1 | 118.46 |  |  | POL1_0
|  | 356,75+13,6+3,04+38,055+7,375+5,8125 |  | 424.6325 | [18 empty] | VV | 0
|  | 760 |  | 760 | [18 empty] | VV | 0
Díl: | 790 | Vnitřní vybavení |  |  |  | 0 |  | 0 |  | 0 |  | 0 |  | 0 |  | 0 |  |  |  | 0 |  |  | DIL
126 | 790-1 | Nábytek vč. kuchyňské linky přesunuto do dodávky NÁBYTEK | kpl | 0 | 0 | 0 |  | 0 |  | 0 | 0 | 0 | 0 | 0 | 0 | 0 |  |  | 0 | 0 |  |  | POL1_0
|  | 1 |  | 1 | [18 empty] | VV | 0
Díl: | M21 | Elektromontáže |  |  |  | 0 |  | 0 |  | 0 |  | 0 |  | 0 |  | 0 |  |  |  | 0 |  |  | DIL
127 | 21-1 | Elektroinstalace vč. svítidel, dle samostatného rozpočtu | kpl | 1 | 0 | 0 |  | 0 |  | 0 | 0 | 0 | 0 | 0 | 0 | 0 |  |  | 0 | 0 |  |  | POL1_0
|  | 1 |  | 1 | [18 empty] | VV | 0
128 | 21-2 | Datové rozvody, dle samostatného rozpočtu | patro | 1 | 0 | 0 |  | 0 |  | 0 | 0 | 0 | 0 | 0 | 0 | 0 |  |  | 0 | 0 |  |  | POL1_0
|  | 1 |  | 1 | [18 empty] | VV | 0
Díl: | VN | Vedlejší náklady |  |  |  | 0 |  | 0 |  | 0 |  | 0 |  | 0 |  | 0 |  |  |  | 0 |  |  | DIL
129 | VN1 | Kompletační činnost zhotovitel | % | 0 | 0 | 0 |  | 0 |  | 0 | 0 | 0 | 0 | 0 | 0 | 0 |  |  | 0 | 0 |  |  | POL1_0
130 | VN2 | Zařízení staveniště | % | 0 | 0 | 0 |  | 0 |  | 0 | 0 | 0 | 0 | 0 | 0 | 0 |  |  | 0 | 0 |  |  | POL1_0
[21 empty] | 15 | 21
| 26 |  |  |  |  | 0 | [14 empty] | 0 | 0 | SUM
33
POPUZIV
END