## Titulní list - VV
Povodí Moravy s.p., Dřevařská 11, 602 00 Brno
REKONSTRUKCE BUDOVY ŘEDITELSTVÍ STÁTNÍHO PODNIKU POVODÍ MORAVY, s.p. – 2. ETAPA
Dřevařská 11, 602 00 Brno
D - ARCHITEKTONICKO-STAVEBNÍ ČÁST
VÝKAZ VÝMĚR - KLM
DOKUMENTACE PRO PROVÁDĚNÍ STAVEBY
(dokumentace dle přílohy č. 6 vyhlášky č. 499/2006 Sb.)
|  | Vypracoval: | Ing. arch. Pavel Matoušek
|  | Zakázkové číslo: | 1459-16
|  | Archivní číslo: | 1459-16-D-B.4
Brno, červen 2020

## KLM 3 NP
přemístění KLM jednotek pro kanceláře 3 NP |  | množství | jednotková cena | cena celkem
odsáti chladivového okruhu od hlavních jednotek jednotky jednotku | ks | 2 | 0 | 0
demontáž stávajících jednotek | ks | 11 | 0 | 0
montáž jednotek do navržených pozic | ks | 12 | 0 | 0
prodloužení Cu potrubí (pro 12 jednotek) | m | 30 | 0 | 0
úprava odvodu kondenzátu - zaůstění do páteřního rozvodu ZTI | m | 30 | 0 | 0
lišta pro uložení Cu potrubí a odv. Kond. | m | 30 | 0 | 0
spojovací a montážní materiál | ks | 12 | 0 | 0
úprava páteřního rozvodu Cu potrubí v chodbě (2.NP) | kpl | 1 | 0 | 0
doplnění chladiva do chladivového okruhu hlavních jednotek | kg | 6 | 0 | 0
vyčištění KLM jednotek po stavebních úpravách | ks | 12 | 0 | 0
zprovoznění systému, kontrola nastavení parametrů, funkční zkouška | kpl | 1 | 0 | 0
dodplnění uzavíracích ventilů na páteřních rozvodech
Danfoss ventil kulový 10 mm | ks | 0 | 0 | 0
Danfoss ventil kulový 12 mm | ks | 0 | 0 | 0
Danfoss ventil kulový 22 mm | ks | 0 | 0 | 0
Danfoss ventil kulový 28 mm | ks | 0 | 0 | 0
Svářecí práce | hod | 0 | 0 | 0
Tlaková zkouška dusíkem, okruhů hlavních jednotek | kpl | 0 | 0 | 0
Vakuování, plnění chladivem, zprovoznění okruhů hlavních jednotek | hod | 0 | 0 | 0
Cena celkem bez DPH |  |  |  | 0

## KLM 4 NP
přemístění KLM jednotek pro kanceláře 4 NP |  | množství | jednotková cena | cena celkem
odsáti hladivového okruhu pro jednotku K2 a K4 | ks | 2 | 0 | 0
demontáž stávajících jednotek | ks | 13 | 0 | 0
montáž jednotek do navržených pozic | ks | 13 | 0 | 0
prodloužení Cu potrubí (pro 13 jednotek) | m | 32.5 | 0 | 0
úprava páteřního rozvodu Cu potrubí v chodbě (2.NP) | m | 32.5 | 0 | 0
lišta pro uložení Cu potrubí a odv. Kond. | m | 32.5 | 0 | 0
spojovací a montážní materiál | ks | 13 | 0 | 0
úprava páteřního rozvodu Cu potrubí v chodbě (3.NP) | kpl | 1 | 0 | 0
doplnění chladiva do chladivového okruhu hlavních jednotek | kg | 6 | 0 | 0
vyčištění KLM jednotek po stavebních úpravách | ks | 13 | 0 | 0
zprovoznění systému, kontrola nastavení parametrů, funkční zkouška | kpl | 1 | 0 | 0
dodplnění uzavíracích ventilů na páteřních rozvodech
Danfoss ventil kulový 10 mm | ks | 1 | 0 | 0
Danfoss ventil kulový 12 mm | ks | 1 | 0 | 0
Danfoss ventil kulový 22 mm | ks | 1 | 0 | 0
Danfoss ventil kulový 28 mm | ks | 1 | 0 | 0
Svářecí práce | hod | 6 | 0 | 0
Tlaková zkouška dusíkem, okruhů hlavních jednotek | kpl | 1 | 0 | 0
Vakuování, plnění chladivem, zprovoznění okruhů hlavních jednotek | hod | 16 | 0 | 0
Cena celkem bez DPH |  |  |  | 0