## Titulní list - VV
Povodí Moravy s.p., Dřevařská 11, 602 00 Brno
REKONSTRUKCE BUDOVY ŘEDITELSTVÍ STÁTNÍHO PODNIKU POVODÍ MORAVY,S.P.
– 2. ETAPA
Dřevařská 11, 602 00 Brno
E.1 - SILNOPROUDÁ ELEKTROINSTALACE
VÝKAZ VÝMĚR - SPECIFIKACE
DOKUMENTACE PRO PROVÁDĚNÍ STAVEBY
(dokumentace dle přílohy č. 6 vyhlášky č. 499/2006 Sb.)
|  | Vypracoval: | Ing. Petr Šulc
|  | Zakázkové číslo: | 1459-16
|  | Archivní číslo: | 1459-16-E.1-B
Brno, červen 2020

## STAVEBNÍ ELEKTRO 3NP - VV
Číslo | Popis položky | m.j. | Množství | cena m.j.
| STAVEBNÍ ELEKTROINSTALACE - 3.NP |  |  | jedn. cena | celková cena | materiál | montáž | celkem montáž
M01.1 | Rozvaděč RSA-3
01.1EM01 | D + M - Oceloplechový rozvaděč RSA-3 | kpl | 1 | 0 | 0 |  |  | 0
Oceloplechový rozvaděč zapuštěný o celkových rozměrech v.1500 x š. 600 x h. 150 mm, s montážním plechem a DIN lištami, a příslušenstvím. Krytí IP40/IP20, přívody a vývody nahoru. Rozvaděč musí mít odolnost požárně dělicích konstrukcí EI 30, dveře musí vykazovat požární odolnost EI 15 Sm DP1 (kouřotěsné). Konstrukce pro osazení do sádrokrtonu.
01.1EM02 | D - Přípojnice Cu pro In=32A | kpl | 1 | 0 | 0 |  |  | 0
01.1EM03 | D - Třípólový jistič 32/3/D | ks | 3 | 0 | 0 |  |  | 0
01.1EM04 | D - Jistič jednopólový 10/1/D, 16A | ks | 11 | 0 | 0 |  |  | 0
01.1EM05 | D - Jistič jednopólový 10/1/B, 10A | ks | 4 | 0 | 0 |  |  | 0
01.1EM06 | D - Jistič jednopólový 16/1/D, 16A | ks | 30 | 0 | 0 |  |  | 0
01.1EM07 | D - Proudový chránič 4/40/0,03, 40A, 30mA | ks | 6 | 0 | 0 |  |  | 0
01.1EM08 | D - Proudový chránič s nadproudovou ochranou 10B/1N/0,03 | ks | 2 | 0 | 0 |  |  | 0
Proudový chránič s nadproudovou ochranou 10B/1N/0,03, 10A, 30mA
01.1EM09 | D - Proudový chránič s nadproudovou ochranou 16B/1N/0,03 | ks | 2 | 0 | 0 |  |  | 0
Proudový chránič s nadproudovou ochranou 16B/1N/0,03, 16A, 30mA
01.1EM10 | D - Proudový chránič s nadproudovou ochranou 16C/1N/0,03 | ks | 3 | 0 | 0 |  |  | 0
Proudový chránič s nadproudovou ochranou 16C/1N/0,03, 16A, 30mA
01.1EM11 | D - Jistič trojpólový 25/3/D, 25A | ks | 2 | 0 | 0 |  |  | 0
01.1EM12 | D - Třípólový svodič přepětí typ II | ks | 1 | 0 | 0 |  |  | 0
01.1EM13 | D - Čtyřpólový svodič přepětí typ II | ks | 2 | 0 | 0 |  |  | 0
01.1EM14 | D - Sběrnice N | soubor | 1 | 0 | 0 |  |  | 0
01.1EM15 | D - Sběrnice PE | soubor | 1 | 0 | 0 |  |  | 0
01.1EM16 | D - Řadová svorka bílá pro průřez vodičů 4mm2 | ks | 61 | 0 | 0 |  |  | 0
01.1EM17 | D - Řadová svorka modrá pro průřez vodičů 4mm2 | ks | 56 | 0 | 0 |  |  | 0
01.1EM18 | D - Řadová svorka pro průřez vodičů 10mm2 | ks | 9 | 0 | 0 |  |  | 0
01.1EM19 | D - Drobný montážní materiál | soubor | 1 | 0 | 0 |  |  | 0
01.1EM20 | M - Osazení přístrojů do rozvaděče včetně prodrátování | soubor | 1 | 0 | 0 |  |  | 0
M01.2 | Dozbrojení rozvaděče RSMB2, POLE Č.5
01.2EM01 | D - Jistič trojpólový 80/3/D, 80A, 10kA | ks | 2 | 0 | 0 |  |  | 0
01.2EM02 | D - Řadová svorka pro průřez vodičů 35mm2 | ks | 6 | 0 | 0 |  |  | 0
01.2EM03 | M - Osazení přístrojů do rozvaděče včetně prodrátování | soubor | 1 | 0 | 0
M02.1 | Montážní materiál - osvětlení místnosti č.302, 303, 304 a 305
02.1EM01 | D+M SVÍTIDLO "A", vestavné LED svítidlo 2x16W | ks | 0 | 0 | 0 |  |  | 0
vestavné sv. s rámem do SDK 600x600, 2 x LED modul 16W, 4100 lm, 4000K, IP40
02.1EM02 | D+M Sériový přepínač polozapuštěný, 10A, 250V (ŘAZENÍ 5), IP20, bílý | ks | 0 | 0 | 0 |  |  | 0
02.1EM03 | D+M Střídavý dvojitý přepínač polozapuštěný, 10A, 250V (ŘAZENÍ 6+6), IP20, bílý | ks | 0 | 0 | 0 |  |  | 0
02.1EM04 | D+M Rámeček jednonásobný, bílý | ks | 0 | 0 | 0 |  |  | 0
02.1EM05 | D+M Elektroinstalační krabice jednonásobná přístrojová pod omítku | ks | 0 | 0 | 0 |  |  | 0
02.1EM06 | M Vysekání kapes zeď pro krabice d=68 | ks | 0 | 0 | 0 |  |  | 0
02.1EM07 | D+M Kabel CYKY-O 3x1,5 | m | 0 | 0 | 0 |  |  | 0
02.1EM08 | D+M Kabel CYKY-J 3x1,5 | m | 0 | 0 | 0 |  |  | 0
02.1EM09 | D+M Kabel CYKY-J 7x1,5 | m | 0 | 0 | 0 |  |  | 0
02.1EM10 | M Vysekání rýh ve zdi cihelné 3x3 cm | m | 14 | 0 | 0 |  |  | 0
M02 | Montážní materiál
02EM01 | D+M Kabel CYKY-J 4x10 | m | 4 | 0 | 0 |  |  | 0
02EM02 | D+M Kabel CYKY-J 5x10 | m | 8 | 0 | 0 |  |  | 0
02EM03 | D+M Kabel CYKY-J 5x35 | m | 140 | 0 | 0 |  |  | 0
02EM04 | D+M Kabel CYKY-O 2x1,5 | m | 32 | 0 | 0 |  |  | 0
02EM05 | D+M Kabel CYKY-O 3x1,5 | m | 105 | 0 | 0 |  |  | 0
02EM06 | D+M Kabel CYKY-J 3x1,5 | m | 828 | 0 | 0 |  |  | 0
02EM07 | D+M Kabel CYKY-O 4x1,5 | m | 25 | 0 | 0 |  |  | 0
02EM08 | D+M Kabel CYKY-J 3x2,5 | m | 1450 | 0 | 0 |  |  | 0
02EM09 | D+M Kabel CYKY-J 5x1,5 | m | 60 | 0 | 0 |  |  | 0
02EM10 | D+M Kabel CYKY-J 7x1,5 | m | 34 | 0 | 0 |  |  | 0
02EM11 | D+M Vodič CY6z/ž | m | 50 | 0 | 0 |  |  | 0
02EM12 | D+M Trubka PVC ohebná P32 do beton. Podlahy, stěn vč. uchycení | m | 24 | 0 | 0 |  |  | 0
02EM13 | D+M Trubka PVC ohebná P20 do beton. Podlahy, stěn vč. uchycení | m | 560 | 0 | 0 |  |  | 0
02EM14 | D+M Zásuvka nástěnná 10/16A, 250V 2P+Z, IP44, bílá | ks | 1 | 0 | 0 |  |  | 0
02EM15 | D+M Zásuvka polozap. 10/16A, 250V 2P+Z, IP20, bílá | ks | 38 | 0 | 0 |  |  | 0
02EM16 | D+M Zásuvka polozap. 10/16A, 250V 2P+Z, IP20, hnědá | ks | 13 | 0 | 0 |  |  | 0
02EM17 | D+M Zásuvka polozap. 10/16A, 250V 2P+Z, IP20, hnědá s přepěťovou ochranou | ks | 12 | 0 | 0 |  |  | 0
02EM18 | D+M Rámeček jednonásobný, bílý | ks | 31 | 0 | 0 |  |  | 0
02EM19 | D+M Vodorovný rámeček dvounásobný, bílý | ks | 11 | 0 | 0 |  |  | 0
02EM20 | D+M Vodorovný rámeček trojnásobný, bílý | ks | 1 | 0 | 0 |  |  | 0
02EM21 | D+M Vodorovný rámeček čtyřnásobný, bílý | ks | 3 | 0 | 0 |  |  | 0
02EM22 | D+M Vodorovný rámeček pětinásobný, bílý | ks | 12 | 0 | 0 |  |  | 0
02EM23 | D+M 1 pól.vyp.polozapuštěný, 10A, 250V (ŘAZENÍ 1), IP20, bílý | ks | 2 | 0 | 0 |  |  | 0
02EM24 | D+M Sériový přepínač polozapuštěný, 10A, 250V (ŘAZENÍ 5), IP20, bílý | ks | 7 | 0 | 0 |  |  | 0
02EM25 | D+M Střídavý přepínač polozapuštěný, 10A, 250V (ŘAZENÍ 6), IP20, bílý | ks | 4 | 0 | 0 |  |  | 0
02EM26 | D+M Křížový přepínač polozapuštěný, 10A, 250V (ŘAZENÍ 7), IP20, bílý | ks | 10 | 0 | 0 |  |  | 0
02EM27 | D+M Elektroinstalační krabice jednonásobná odbočná pod omítku | ks | 34 | 0 | 0 |  |  | 0
02EM28 | D+M Elektroinstalační krabice jednonásobná přístrojová pod omítku | ks | 31 | 0 | 0 |  |  | 0
02EM29 | D+M Elektroinstalační krabice dvounásobná přístrojová pod omítku | ks | 6 | 0 | 0 |  |  | 0
02EM30 | D+M Elektroinstalační krabice třínásobná přístrojová pod omítku | ks | 1 | 0 | 0 |  |  | 0
02EM31 | D+M Elektroinstalační krabice pětinásobná přístrojová pod omítku | ks | 10 | 0 | 0 |  |  | 0
02EM32 | D+M Víčko pro odbočnou krabici | ks | 22 | 0 | 0 |  |  | 0
02EM33 | D+M Elektroinstalační krabice pětinásobná přístrojová do dutých stěn vč. vrtání | ks | 3 | 0 | 0 |  |  | 0
02EM34 | D+M Elektroinstalační krabice přístrojová pro zásuvku do parapetního žlabu, komplet | ks | 25 | 0 | 0 |  |  | 0
02EM35 | D+M Elektroinstalační krabice pro lištový rozvod | ks | 5 | 0 | 0 |  |  | 0
02EM36 | D+M Zásuvka do parapetního žlabu jednonásobná 10/16A, 250V 2P+Z, IP20, bílá, komplet | ks | 8 | 0 | 0 |  |  | 0
02EM37 | D+M Zásuvka do parapetního žlabu jednonásobná 10/16A, 250V 2P+Z, IP20, hnědá, komplet | ks | 4 | 0 | 0 |  |  | 0
02EM38 | D+M Zásuvka do parapetního žlabu jednonásobná 10/16A, 250V 2P+Z, IP20, hnědá, přepěťová ochrana, kompelt | ks | 4 | 0 | 0 |  |  | 0
02EM39 | D+M Zásuvka do parapetního žlabu jednonásobná 10/16A, 250V 2P+Z, IP20, oranžová, přepěťová ochrana, kompelt | ks | 1 | 0 | 0 |  |  | 0
02EM40 | D+M Zásuvka do parapetního žlabu jednonásobná 10/16A, 250V 2P+Z, IP20, oranžová, komplet | ks | 1 | 0 | 0 |  |  | 0
02EM41 | D+M Pohybové čidlo do přístrojové krabice, 180 st, IP44, bílá, kompelt | ks | 6 | 0 | 0 |  |  | 0
02EM42 | D+M Elektroinstalační krabice v.152 x š.152 x hl.68 pod omítku + víko | ks | 1 | 0 | 0 |  |  | 0
02EM43 | D+M Krabicová rozvodka nástěnná, IP44 | ks | 23 | 0 | 0
02EM44 | D+M Krabicová rozvodka ozn.MX3-MG, IP54 | ks | 1 | 0 | 0 |  |  | 0
Krabice nástěnná, která obsahuje: 6 ks svorek 35 mm2 pro zasmyčkování kabelu CYKY-J 4x35, napojení ze smyčky pro kabel CYKY-J 4x10 mm2, vč. kabelových vývodek
02EM45 | D+M Krabicová rozvodka ozn.MX3-UPS, IP54 | ks | 1 | 0 | 0 |  |  | 0
Krabice nástěnná, která obsahuje: 6 ks svorek 35 mm2 pro zasmyčkování kabelu CYKY-J 4x35, napojení ze smyčky pro kabel CYKY-J 4x10 mm2, vč. kabelových vývodek
02EM46 | D+M Krabice do podlahy typ 1 | ks | 1 | 0 | 0 |  |  | 0
Krabice do podlahy, která obsahuje: 4 ks zásuvka 230V/16A barva hnědá + přepěťová ochrana, 4 ks zásuvka 230V/16A barva bílá, místo pro datové zásuvky 8ks
02EM47 | D+M SVÍTIDLO "A", vestavné LED svítidlo 2x16W | ks | 23 | 0 | 0 |  |  | 0
vestavné sv. s rámem do SDK 600x600, 2 x LED modul 16W, 4100 lm, 4000K, IP40
02EM48 | D+M SVÍTIDLO "B", vestavné s rámečkem LED svítidlo | ks | 32 | 0 | 0 |  |  | 0
přisazené/ závěsné bezrámečkové svítidlo z hliníkového profilu, opálový difuzor, LED 1x20W, 2700 lm, 4000K, EVG, 1200 x 60 x 90 mm, IP40
02EM49 | D+M SVÍTIDLO "BN", vestavné s rámečkem LED svítidlo s nouzovým modulem | ks | 4 | 0 | 0 |  |  | 0
přisazené/ závěsné bezrámečkové svítidlo z hliníkového profilu, opálový difuzor, LED 1x20W, 2700 lm, 4000K, EVG, 1200 x 60 x 90 mm, IP40 s nouzovým modulem
02EM50 | D+M SVÍTIDLO "B1", přisazené/ závěsné bezrámečkové LED svítidlo | ks | 1 | 0 | 0 |  |  | 0
přisazené/ závěsné bezrámečkové svítidlo z hliníkového profilu, opálový difuzor, LED 1x20W, 2700 lm, 4000K, EVG, 900 x 60 x 90 mm, IP40
02EM51 | D+M SVÍTIDLO "B2", přisazené/ závěsné bezrámečkové LED svítidlo | ks | 1 | 0 | 0 |  |  | 0
přisazené/ závěsné bezrámečkové svítidlo z hliníkového profilu, opálový difuzor, LED 1x20W, 2700 lm, 4000K, EVG, 600 x 60 x 90 mm, IP40
02EM52 | D+M SVÍTIDLO "B4",přisazené/ závěsné LED svítidlo | ks | 3 | 0 | 0 |  |  | 0
přisazené/ závěsné bezrámečkové svítidlo z hliníkového profilu, opálový difuzor, LED 1x20W, 2700 lm, 4000K, EVG, 1200 x 60 x 90 mm, IP40
02EM53 | D+M SVÍTIDLO "BN4", přisazené/ závěsné LED svítidlo s nouzovým modulem | ks | 1 | 0 | 0 |  |  | 0
přisazené/ závěsné bezrámečkové svítidlo z hliníkového profilu, opálový difuzor, LED 1x20W, 2700 lm, 4000K, EVG, 1200 x 60 x 90 mm, IP40 s nouzovým modulem
02EM54 | D+M SVÍTIDLO "C", vestavné kruhové LED svítidlo | ks | 15 | 0 | 0 |  |  | 0
vestavné kruhové svítidlo do SDK - downlight, LED 1x18W , 1800 lm, 4000K, 6mm silný akrylátový difuzor se speciální úpravou proti oslnění, IP44
02EM55 | D+M SVÍTIDLO "D", vestavné kruhové LED svítidlo | ks | 7 | 0 | 0 |  |  | 0
vestavné kruhové svítidlo do SDK - downlight, LED 1x14W , 1400 lm, 4000K, akrylátový difuzor se speciální úpravou proti oslnění, IP44
02EM56 | D+M SVÍTIDLO , přisazené LED svítidlo pod kuchyňskou linku | ks | 1 | 0 | 0 |  |  | 0
02EM57 | D+M SVÍTIDLO "N", nouzové LED svítidlo s vlastním zdrojem | ks | 4 | 0 | 0 |  |  | 0
nouzové svítidlo s vlastním zdrojem, s piktogramem, opálový difuzor, IP44 nouzové svítidlo 1h., LED 1x1W , 90 lm
02EM58 | M Vyhledání stávajících kabelů | hod | 5 | 0 | 0 |  |  | 0
02EM59 | D+M Svorky WAGO na propojení vodičů v krabici | kpl | 1 | 0 | 0 |  |  | 0
02EM60 | D+M Pospojování | kpl | 1 | 0 | 0 |  |  | 0
02EM61 | M Ukončení kabelu v rozvaděči do 3x1,5 mm2 | ks | 17 | 0 | 0 |  |  | 0
02EM62 | M Ukončení kabelu v rozvaděči do 3x2,5 mm2 | ks | 24 | 0 | 0 |  |  | 0
02EM63 | M Ukončení kabelu v rozvaděči do 5x6 mm2 | ks | 2 | 0 | 0 |  |  | 0
02EM64 | D+M Kabelový drátěný žlab 54/200 zavěšený ze stropu, včetně spojek, konzol, závěsů a spojovacího materiálu | m | 60 | 0 | 0 |  |  | 0
02EM65 | D+M Kabelový drátěný žlab 54/100 zavěšený ze stropu, včetně spojek, konzol, závěsů a spojovacího materiálu | m | 55 | 0 | 0 |  |  | 0
02EM66 | D+M Parapetní PVC žlab 140x70, vč. stínící přepážky | m | 12 | 0 | 0 |  |  | 0
02EM67 | D+M Kabelová elektroinstalační lišta 40x20 | m | 6 | 0 | 0 |  |  | 0
02EM68 | D+M PVC žlab 100x40, vč. stínící přepážky | m | 8 | 0 | 0 |  |  | 0
02EM69 | D+M Drobný elektroinstalační materiál | ks | 1 | 0 | 0 |  |  | 0
02EM70 | M Prostup stropem vč. protipožármní ucpávky | ks | 6 | 0 | 0 |  |  | 0
02EM71 | M Vrtání - průraz zdivem v cihlové zdi tloušťky 125 mm do D=30mm | ks | 30 | 0 | 0 |  |  | 0
02EM72 | M Vrtání - průraz zdivem v cihlové zdi tloušťky 125 mm do D=50mm | ks | 30 | 0 | 0 |  |  | 0
02EM73 | M Vysekání kapes zeď pro krabice cca 160x160x7 0mm | ks | 1 | 0 | 0 |  |  | 0
02EM74 | M Vysekání rýh ve zdi cihelné 3x3 cm | m | 110 | 0 | 0 |  |  | 0
02EM75 | M Vysekání rýh ve zdi cihelné 5x4 cm | m | 100 | 0 | 0 |  |  | 0
02EM76 | M Vysekání kapes zeď pro krabice d=68 | ks | 137 | 0 | 0 |  |  | 0
M03 | Přidružené práce
03EM01 | Provedení požadovaných měření a následné zpracování výchozí revize el. zařízení | kpl | 1 | 0 | 0 |  |  | 0
M41 | Demontáže
41EM01 | Demontáž stávající elektroinstalace | hod | 60 | 0 | 0
Osvětlení, zásuvky, vypínače, kabely
0

## STAVEBNÍ ELEKTRO 4NP - VV
Číslo | Popis položky | m.j. | Množství | cena m.j.
| STAVEBNÍ ELEKTROINSTALACE - 4.NP |  |  | jedn. cena | celková cena | materiál | montáž | celkem montáž
M01.3 | Rozvaděč RSA-4
01.3EM01 | D + M - Oceloplechový rozvaděč RSA-4 | kpl | 1 | 0 | 0 |  |  | 0
Oceloplechový rozvaděč zapuštěný o celkových rozměrech v.1500 x š. 600 x h. 150 mm, s montážním plechem a DIN lištami, a příslušenstvím. Krytí IP40/IP20, přívody a vývody nahoru. Rozvaděč musí mít odolnost požárně dělicích konstrukcí EI 30, dveře musí vykazovat požární odolnost EI 15 Sm DP1 (kouřotěsné). Konstrukce pro osazení do sádrokrtonu.
01.3EM02 | D - Přípojnice Cu pro In=32A | kpl | 1 | 0 | 0 |  |  | 0
01.3EM03 | D - Třípólový vypínač, 32A, 400V | ks | 1 | 0 | 0 |  |  | 0
01.3EM04 | D - Jistič jednopólový 10/1/D, 16A | ks | 11 | 0 | 0 |  |  | 0
01.3EM05 | D - Jistič jednopólový 10/1/B, 10A | ks | 4 | 0 | 0 |  |  | 0
01.3EM06 | D - Jistič jednopólový 16/1/D, 16A | ks | 30 | 0 | 0 |  |  | 0
01.3EM07 | D - Proudový chránič 4/40/0,03, 40A, 30mA | ks | 6 | 0 | 0 |  |  | 0
01.3EM08 | D - Proudový chránič s nadproudovou ochranou 10B/1N/0,03 | ks | 2 | 0 | 0 |  |  | 0
Proudový chránič s nadproudovou ochranou 10B/1N/0,03, 10A, 30mA
01.3EM09 | D - Proudový chránič s nadproudovou ochranou 16B/1N/0,03 | ks | 2 | 0 | 0 |  |  | 0
Proudový chránič s nadproudovou ochranou 16B/1N/0,03, 16A, 30mA
01.3EM10 | D - Proudový chránič s nadproudovou ochranou 16C/1N/0,03 | ks | 2 | 0 | 0 |  |  | 0
Proudový chránič s nadproudovou ochranou 16C/1N/0,03, 16A, 30mA
01.3EM11 | D - Jistič trojpólový 25/3/D, 25A | ks | 2 | 0 | 0 |  |  | 0
01.3EM12 | D - Třípólový svodič přepětí typ II | ks | 1 | 0 | 0 |  |  | 0
01.3EM13 | D - Čtyřpólový svodič přepětí typ II | ks | 2 | 0 | 0 |  |  | 0
01.3EM14 | D - Sběrnice N | soubor | 1 | 0 | 0 |  |  | 0
01.3EM15 | D - Sběrnice PE | soubor | 1 | 0 | 0 |  |  | 0
01.3EM16 | D - Řadová svorka bílá pro průřez vodičů 4mm2 | ks | 61 | 0 | 0 |  |  | 0
01.3EM17 | D - Řadová svorka modrá pro průřez vodičů 4mm2 | ks | 56 | 0 | 0 |  |  | 0
01.3EM18 | D - Řadová svorka pro průřez vodičů 10mm2 | ks | 9 | 0 | 0 |  |  | 0
01.3EM19 | D - Drobný montážní materiál | soubor | 1 | 0 | 0 |  |  | 0
01.3EM20 | M - Osazení přístrojů do rozvaděče včetně prodrátování | soubor | 1 | 0 | 0 |  |  | 0
M02 | Montážní materiál
02EM01 | D+M Kabel CYKY-J 4x10 | m | 4 | 0 | 0 |  |  | 0
02EM02 | D+M Kabel CYKY-J 5x10 | m | 8 | 0 | 0 |  |  | 0
02EM03 | D+M Kabel CYKY-J 5x35 | m | 12 | 0 | 0 |  |  | 0
02EM04 | D+M Kabel CYKY-O 2x1,5 | m | 28 | 0 | 0 |  |  | 0
02EM05 | D+M Kabel CYKY-O 3x1,5 | m | 115 | 0 | 0 |  |  | 0
02EM06 | D+M Kabel CYKY-J 3x1,5 | m | 950 | 0 | 0 |  |  | 0
02EM07 | D+M Kabel CYKY-O 4x1,5 | m | 29 | 0 | 0 |  |  | 0
02EM08 | D+M Kabel CYKY-J 3x2,5 | m | 1454 | 0 | 0 |  |  | 0
02EM09 | D+M Kabel CYKY-J 5x1,5 | m | 40 | 0 | 0 |  |  | 0
02EM10 | D+M Kabel CYKY-J 7x1,5 | m | 11 | 0 | 0 |  |  | 0
02EM11 | D+M Vodič CY6z/ž | m | 50 | 0 | 0 |  |  | 0
02EM12 | D+M Trubka PVC ohebná P32 do beton. Podlahy, stěn vč. uchycení | m | 96 | 0 | 0 |  |  | 0
02EM13 | D+M Trubka PVC ohebná P20 do beton. Podlahy, stěn vč. uchycení | m | 1190 | 0 | 0 |  |  | 0
02EM14 | D+M Zásuvka nástěnná 10/16A, 250V 2P+Z, IP44, bílá | ks | 1 | 0 | 0 |  |  | 0
02EM15 | D+M Zásuvka polozap. 10/16A, 250V 2P+Z, IP20, bílá | ks | 42 | 0 | 0 |  |  | 0
02EM16 | D+M Zásuvka polozap. 10/16A, 250V 2P+Z, IP20, hnědá | ks | 14 | 0 | 0 |  |  | 0
02EM17 | D+M Zásuvka polozap. 10/16A, 250V 2P+Z, IP20, hnědá s přepěťovou ochranou | ks | 13 | 0 | 0 |  |  | 0
02EM18 | D+M Rámeček jednonásobný, bílý | ks | 40 | 0 | 0 |  |  | 0
02EM19 | D+M Vodorovný rámeček dvounásobný, bílý | ks | 6 | 0 | 0 |  |  | 0
02EM20 | D+M Vodorovný rámeček trojnásobný, bílý | ks | 1 | 0 | 0 |  |  | 0
02EM21 | D+M Vodorovný rámeček pětinásobný, bílý | ks | 14 | 0 | 0 |  |  | 0
02EM22 | D+M 1 pól.vyp.polozapuštěný, 10A, 250V (ŘAZENÍ 1), IP20, bílý | ks | 3 | 0 | 0 |  |  | 0
02EM23 | D+M Sériový přepínač polozapuštěný, 10A, 250V (ŘAZENÍ 5), IP20, bílý | ks | 14 | 0 | 0 |  |  | 0
02EM24 | D+M Střídavý přepínač polozapuštěný, 10A, 250V (ŘAZENÍ 6), IP20, bílý | ks | 4 | 0 | 0 |  |  | 0
02EM25 | D+M Křížový přepínač polozapuštěný, 10A, 250V (ŘAZENÍ 7), IP20, bílý | ks | 10 | 0 | 0 |  |  | 0
02EM26 | D+M Elektroinstalační krabice jednonásobná odbočná pod omítku | ks | 47 | 0 | 0 |  |  | 0
02EM27 | D+M Elektroinstalační krabice jednonásobná přístrojová pod omítku | ks | 39 | 0 | 0 |  |  | 0
02EM28 | D+M Elektroinstalační krabice dvounásobná přístrojová pod omítku | ks | 6 | 0 | 0 |  |  | 0
02EM29 | D+M Elektroinstalační krabice třínásobná přístrojová pod omítku | ks | 1 | 0 | 0 |  |  | 0
02EM30 | D+M Elektroinstalační krabice pětinásobná přístrojová pod omítku | ks | 17 | 0 | 0 |  |  | 0
02EM31 | D+M Víčko pro odbočnou krabici | ks | 118 | 0 | 0 |  |  | 0
02EM32 | D+M Elektroinstalační krabice pětinásobná přístrojová do dutých stěn | ks | 5 | 0 | 0 |  |  | 0
02EM33 | D+M Pohybové čidlo do přístrojové krabice, 180 st, IP44, bílá, kompelt | ks | 6 | 0 | 0 |  |  | 0
02EM34 | D+M Elektroinstalační krabice v.152 x š.152 x hl.68 pod omítku + víko | ks | 1 | 0 | 0 |  |  | 0
02EM35 | D+M Krabicová rozvodka nástěnná, IP44 | ks | 42 | 0 | 0 |  |  | 0
02EM36 | D+M Krabicová rozvodka ozn.MX4-MG, IP54 | ks | 1 | 0 | 0 |  |  | 0
Krabice nástěnná, která obsahuje: 6 ks svorek 35 mm2 pro zasmyčkování kabelu CYKY-J 4x35, napojení ze smyčky pro kabel CYKY-J 4x10 mm2, vč. kabelových vývodek
02EM37 | D+M Krabicová rozvodka ozn.MX4-UPS, IP54 | ks | 1 | 0 | 0 |  |  | 0
Krabice nástěnná, která obsahuje: 6 ks svorek 35 mm2 pro zasmyčkování kabelu CYKY-J 4x35, napojení ze smyčky pro kabel CYKY-J 4x10 mm2, vč. kabelových vývodek
02EM38 | D+M Krabice do podlahy typ 1 | ks | 3 | 0 | 0 |  |  | 0
Krabice do podlahy, která obsahuje: 4 ks zásuvka 230V/16A barva hnědá + přepěťová ochrana, 4 ks zásuvka 230V/16A barva bílá, místo pro datové zásuvky 8ks
02EM39 | D+M SVÍTIDLO "A", vestavné LED svítidlo 2x16W | ks | 44 | 0 | 0 |  |  | 0
vestavné sv. s rámem do SDK 600x600, 2 x LED modul 16W, 4100 lm, 4000K, IP40
02EM40 | D+M SVÍTIDLO "B", vestavné s rámečkem LED svítidlo | ks | 32 | 0 | 0 |  |  | 0
přisazené/ závěsné bezrámečkové svítidlo z hliníkového profilu, opálový difuzor, LED 1x20W, 2700 lm, 4000K, EVG, 1200 x 60 x 90 mm, IP40
02EM41 | D+M SVÍTIDLO "BN", vestavné s rámečkem LED svítidlo s nouzovým modulem | ks | 4 | 0 | 0 |  |  | 0
přisazené/ závěsné bezrámečkové svítidlo z hliníkového profilu, opálový difuzor, LED 1x20W, 2700 lm, 4000K, EVG, 1200 x 60 x 90 mm, IP40 s nouzovým modulem
02EM42 | D+M SVÍTIDLO "B1", přisazené/ závěsné bezrámečkové LED svítidlo | ks | 1 | 0 | 0 |  |  | 0
přisazené/ závěsné bezrámečkové svítidlo z hliníkového profilu, opálový difuzor, LED 1x20W, 2700 lm, 4000K, EVG, 900 x 60 x 90 mm, IP40
02EM43 | D+M SVÍTIDLO "B2", přisazené/ závěsné bezrámečkové LED svítidlo | ks | 1 | 0 | 0 |  |  | 0
přisazené/ závěsné bezrámečkové svítidlo z hliníkového profilu, opálový difuzor, LED 1x20W, 2700 lm, 4000K, EVG, 600 x 60 x 90 mm, IP40
02EM44 | D+M SVÍTIDLO "B4",přisazené/ závěsné LED svítidlo | ks | 3 | 0 | 0 |  |  | 0
přisazené/ závěsné bezrámečkové svítidlo z hliníkového profilu, opálový difuzor, LED 1x20W, 2700 lm, 4000K, EVG, 1200 x 60 x 90 mm, IP40
02EM45 | D+M SVÍTIDLO "BN4", přisazené/ závěsné LED svítidlo s nouzovým modulem | ks | 1 | 0 | 0 |  |  | 0
přisazené/ závěsné bezrámečkové svítidlo z hliníkového profilu, opálový difuzor, LED 1x20W, 2700 lm, 4000K, EVG, 1200 x 60 x 90 mm, IP40 s nouzovým modulem
02EM46 | D+M SVÍTIDLO "C", vestavné kruhové LED svítidlo | ks | 16 | 0 | 0 |  |  | 0
vestavné kruhové svítidlo do SDK - downlight, LED 1x18W , 1800 lm, 4000K, 6mm silný akrylátový difuzor se speciální úpravou proti oslnění, IP44
02EM47 | D+M SVÍTIDLO "D", vestavné kruhové LED svítidlo | ks | 3 | 0 | 0 |  |  | 0
vestavné kruhové svítidlo do SDK - downlight, LED 1x14W , 1400 lm, 4000K, akrylátový difuzor se speciální úpravou proti oslnění, IP44
02EM48 | D+M SVÍTIDLO , přisazené LED svítidlo pod kuchyňskou linku | ks | 1 | 0 | 0 |  |  | 0
02EM49 | D+M SVÍTIDLO "N", nouzové LED svítidlo s vlastním zdrojem | ks | 4 | 0 | 0 |  |  | 0
nouzové svítidlo s vlastním zdrojem, s piktogramem, opálový difuzor, IP44 nouzové svítidlo 1h., LED 1x1W , 90 lm
02EM50 | M Vyhledání stávajících kabelů | hod | 8 | 0 | 0 |  |  | 0
02EM51 | D+M Svorky WAGO na propojení vodičů v krabici | kpl | 1 | 0 | 0 |  |  | 0
02EM52 | D+M Pospojování | kpl | 1 | 0 | 0 |  |  | 0
02EM53 | M Ukončení kabelu v rozvaděči do 3x1,5 mm2 | ks | 17 | 0 | 0 |  |  | 0
02EM54 | M Ukončení kabelu v rozvaděči do 3x2,5 mm2 | ks | 26 | 0 | 0 |  |  | 0
02EM55 | M Ukončení kabelu v rozvaděči do 5x6 mm2 | ks | 2 | 0 | 0 |  |  | 0
02EM56 | D+M Kabelový drátěný žlab 54/200 zavěšený ze stropu, včetně spojek, konzol, závěsů a spojovacího materiálu | m | 60 | 0 | 0 |  |  | 0
02EM57 | D+M Drobný elektroinstalační materiál | ks | 1 | 0 | 0 |  |  | 0
02EM58 | M Prostup stropem vč. protipožármní ucpávky | ks | 2 | 0 | 0 |  |  | 0
02EM59 | M Vrtání - průraz zdivem v cihlové zdi tloušťky 125 mm do D=30mm | ks | 35 | 0 | 0 |  |  | 0
02EM60 | M Vrtání - průraz zdivem v cihlové zdi tloušťky 125 mm do D=50mm | ks | 44 | 0 | 0 |  |  | 0
02EM61 | M Vysekání kapes zeď pro krabice cca 160x160x7 0mm | ks | 1 | 0 | 0 |  |  | 0
02EM62 | M Vysekání rýh ve zdi cihelné 3x3 cm | m | 140 | 0 | 0 |  |  | 0
02EM63 | M Vysekání rýh ve zdi cihelné 5x4 cm | m | 122 | 0 | 0 |  |  | 0
02EM64 | M Vysekání kapes zeď pro krabice d=68 | ks | 186 | 0 | 0 |  |  | 0
M03 | Přidružené práce
03EM01 | Provedení požadovaných měření a následné zpracování výchozí revize el. zařízení | kpl | 1 | 0 | 0 |  |  | 0
M41 | Demontáže
41EM01 | Demontáž stávající elektroinstalace | hod | 60 | 0 | 0
Osvětlení, zásuvky, vypínače, kabely
0