## Titulní list - R
Povodí Moravy s.p., Dřevařská 11, 602 00 Brno
REKONSTRUKCE BUDOVY ŘEDITELSTVÍ STÁTNÍHO PODNIKU POVODÍ MORAVY,S.P.
– 2. ETAPA
Dřevařská 11, 602 00 Brno
E.2 - DATOVÉ ROZVODY
VÝKAZ VÝMĚR - SPECIFIKACE
DOKUMENTACE PRO PROVÁDĚNÍ STAVEBY
(dokumentace dle přílohy č. 6 vyhlášky č. 499/2006 Sb.)
|  | Vypracoval: | Ing. Petr Šulc
|  | Zakázkové číslo: | 1459-196
|  | Archivní číslo: | 1459-16-E.2-B
Brno, červen 2020

## 3NP
Podklady: výkaz výměr
Vypracoval:
Datum:
pořadí | Popis položky | Počet | MJ | Cena j. mat. | Celkem mat. | Cena j. mont. | Celkem mont. | Celkem
3.NP
1 | Datová zásuvka 2xRJ45 cat6A vč. keystonu cat6A R&M | 24 | ks | 0 | 0 | 0 | 0 | 0
2 | Datová zásuvka 1xRJ45 cat6A vč. keystonu cat6A R&M, na omítku | 2 | ks | 0 | 0 | 0 | 0 | 0
3 | Modul 45x45 do podlahové krabice, 2xRJ45 cat6A vč. 2xkeyston cat6A R&M (podlahová krabice součástí dodávky silnoproudu) | 4 | ks | 0 | 0 | 0 | 0 | 0
4 | 19" 1U ST Patch Panel 24xRJ45/s, Cat. 6A, gray, fully populated R&M | 3 | ks | 0 | 0 | 0 | 0 | 0
5 | Vyvazovací panel 19" 1U RAL 7035 ocelový | 3 | ks | 0 | 0 | 0 | 0 | 0
6 | Patch kabel S/FTP Cat.6A ISO 4P, LSFROH, 1 m | 48 | ks | 0 | 0 | 0 | 0 | 0
7 | Patch kabel S/FTP Cat.6A ISO 4P, LSFROH, 2 m | 20 | ks | 0 | 0 | 0 | 0 | 0
8 | Patch kabel S/FTP Cat.6A ISO 4P, LSFROH, 3 m | 30 | ks | 0 | 0 | 0 | 0 | 0
9 | Datový kabel R&M, Cat. 6A, U/FTP, 4P, LSZH,Dca | 2610 | m | 0 | 0 | 0 | 0 | 0
10 | Kabel H07V-K 10 Zž /CYA/ | 50 | m | 0 | 0 | 0 | 0 | 0
11 | Kabelový žlab 62/50 včetně kotvení, uchycení | 6 | m | 0 | 0 | 0 | 0 | 0
12 | Kabelový žlab 125/50 včetně kotvení, uchycení | 26 | m | 0 | 0 | 0 | 0 | 0
13 | Kabelový žlab 250/50 včetně kotvení, uchycení | 40 | m | 0 | 0 | 0 | 0 | 0
14 | Kabelový žlab 200/100 včetně kotvení, uchycení | 20 | m | 0 | 0 | 0 | 0 | 0
15 | Kabelový žebřík stoupačka | 4 | m | 0 | 0 | 0 | 0 | 0
16 | Protipožární ucpávky | 1 | soubor | 0 | 0 | 0 | 0 | 0
17 | Kabel J-Y(St)-Y 1x2x0,8mm2 | 270 | m | 0 | 0 | 0 | 0 | 0
18 | Vyvázání kabelu linky pro EPS | 4 | hzs | 0 | 0 | 0 | 0 | 0
19 | Kabel optický J/A-DQ(BN)H WBF, 8vl., 50/125, OM3, LSOH, | 88 | m | 0 | 0 | 0 | 0 | 0
20 | 19", 1U, výsuvná vana pro 24, LC duplex včetně kazet a adapterů | 1 | ks | 0 | 0 | 0 | 0 | 0
21 | Vybavení optického rozvaděče pro 8 vláken, kazeta, pigatail, adapter LC duplex | 1 | ks | 0 | 0 | 0 | 0 | 0
22 | Optické ukončení na obou koncích, měření | 8 | ks | 0 | 0 | 0 | 0 | 0
23 | Drobný instalační materiál | 1 | soubor | 0 | 0 | 0 | 0 | 0
Ostatní položky SK+TEL
25 | Pomocné stavební práce | 1 | soubor | 0 | 0 | 0 | 0 | 0
26 | Demontážní práce | 80 | hodin | 0 | 0 | 0 | 0 | 0
27 | Nespecifikované drobné práce | 1 | soubor | 0 | 0 | 0 | 0 | 0
28 | Měřící protokoly - metalika | 58 | soubor | 0 | 0 | 0 | 0 | 0
29 | Koordinační činnost | 1 | soubor | 0 | 0 | 0 | 0 | 0
30 | Cerifikace systému | 1 | soubor | 0 | 0 | 0 | 0 | 0
31 | Projekční práce, dokumentace skutečného provedení | 1 | soubor | 0 | 0 | 0 | 0 | 0
32 | Lešení, plošiny | 1 | soubor | 0 | 0 | 0 | 0 | 0
33 | Dopravné a ostatní náklady | 1 | soubor | 0 | 0 | 0 | 0 | 0
| 3.NP CELKEM BEZ DPH | [6 empty] | 0

## 4NP
Podklady: výkaz výměr
Vypracoval:
Datum:
pořadí | Popis položky | Počet | MJ | Cena j. mat. | Celkem mat. | Cena j. mont. | Celkem mont. | Celkem
4.NP
1 | Datová zásuvka 2xRJ45 cat6A vč. keystonu cat6A R&M | 25 | ks | 0 | 0 | 0 | 0 | 0
2 | Datová zásuvka 1xRJ45 cat6A vč. keystonu cat6A R&M, na omítku | 2 | ks | 0 | 0 | 0 | 0 | 0
3 | Modul 45x45 do podlahové krabice, 2xRJ45 cat6A vč. 2xkeyston cat6A R&M (podlahová krabice součástí dodávky silnoproudu) | 12 | ks | 0 | 0 | 0 | 0 | 0
4 | 19" 1U ST Patch Panel 24xRJ45/s, Cat. 6A, gray, fully populated R&M | 4 | ks | 0 | 0 | 0 | 0 | 0
5 | Vyvazovací panel 19" 1U RAL 7035 ocelový | 4 | ks | 0 | 0 | 0 | 0 | 0
6 | Patch kabel S/FTP Cat.6A ISO 4P, LSFROH, 1 m | 48 | ks | 0 | 0 | 0 | 0 | 0
7 | Patch kabel S/FTP Cat.6A ISO 4P, LSFROH, 2 m | 70 | ks | 0 | 0 | 0 | 0 | 0
8 | Patch kabel S/FTP Cat.6A ISO 4P, LSFROH, 3 m | 36 | ks | 0 | 0 | 0 | 0 | 0
9 | Datový kabel R&M, Cat. 6A, S/FTP, 4P, LSZH,Eca | 3420 | m | 0 | 0 | 0 | 0 | 0
10 | Kabel H07V-K 10 Zž /CYA/ | 50 | m | 0 | 0 | 0 | 0 | 0
11 | Kabelový žlab 62/50 včetně kotvení, uchycení | 6 | m | 0 | 0 | 0 | 0 | 0
12 | Kabelový žlab 125/50 včetně kotvení, uchycení | 26 | m | 0 | 0 | 0 | 0 | 0
13 | Kabelový žlab 250/50 včetně kotvení, uchycení | 100 | m | 0 | 0 | 0 | 0 | 0
14 | Kabelový žlab 200/100 včetně kotvení, uchycení | 6 | m | 0 | 0 | 0 | 0 | 0
15 | Kabelový žebřík stoupačka | 4 | m | 0 | 0 | 0 | 0 | 0
16 | Protipožární ucpávky | 1 | soubor | 0 | 0 | 0 | 0 | 0
17 | Kabel J-Y(St)-Y 1x2x0,8mm2 | 270 | m | 0 | 0 | 0 | 0 | 0
18 | Vyvázání kabelu linky pro EPS | 4 | hzs | 0 | 0 | 0 | 0 | 0
19 | HDMI High Speed, 10m | 1 | ks | 0 | 0 | 0 | 0 | 0
20 | Kabel optický J/A-DQ(BN)H WBF, 8vl., 50/125, OM3, LSOH, | 106 | m | 0 | 0 | 0 | 0 | 0
21 | 19", 1U, výsuvná vana pro 24, LC duplex včetně kazet a adapterů | 1 | ks | 0 | 0 | 0 | 0 | 0
22 | Vybavení optického rozvaděče pro 8 vláken, kazeta, pigatail, adapter LC duplex | 1 | ks | 0 | 0 | 0 | 0 | 0
23 | Optické ukončení na obou koncích, měření | 8 | ks | 0 | 0 | 0 | 0 | 0
24 | Drobný instalační materiál | 1 | soubor | 0 | 0 | 0 | 0 | 0
Ostatní položky SK+TEL
25 | Pomocné stavební práce | 1 | soubor | 0 | 0 | 0 | 0 | 0
26 | Demontážní práce | 80 | hodin | 0 | 0 | 0 | 0 | 0
27 | Nespecifikované drobné práce | 1 | soubor | 0 | 0 | 0 | 0 | 0
28 | Měřící protokoly - metalika | 76 | soubor | 0 | 0 | 0 | 0 | 0
29 | Koordinační činnost | 1 | soubor | 0 | 0 | 0 | 0 | 0
30 | Cerifikace systému | 1 | soubor | 0 | 0 | 0 | 0 | 0
31 | Projekční práce, dokumentace skutečného provedení | 1 | soubor | 0 | 0 | 0 | 0 | 0
32 | Lešení, plošiny | 1 | soubor | 0 | 0 | 0 | 0 | 0
33 | Dopravné a ostatní náklady | 1 | soubor | 0 | 0 | 0 | 0 | 0
| 3.NP CELKEM BEZ DPH | [6 empty] | 0