## Pokyny pro vyplnění (hidden)
Pokyny pro vyplnění
Ve všech listech tohoto souboru můžete měnit pouze buňky s modrým pozadím. Jedná se o tyto údaje : - údaje o firmě - jednotkové ceny položek zadané na maximálně dvě desetinná místa

## Stavba
#RTSROZP# | Položkový rozpočet
| Zakázka: |  | Průtočná vodní nádrž Otnice, odstranění sedimentů
| Misto |  | Otnice
Rozpočet:
| Objednatel: |  | Povodí Moravy, s.p. |  |  |  | IČ:
|  |  | Dřevařská 11 |  |  |  | DIČ:
|  | 602 00 | Brno
| Projektant: | [5 empty] | IČ:
DIČ:
| Zhotovitel: |  | Marcián František, Ing. |  |  |  | IČ: | 15226085
|  |  | Za Sokolovnou 323 |  |  |  | DIČ:
|  | 66461 | Rajhradice
| Vypracoval: |  | Ing. František Marcián
| Rozpis ceny | [6 empty] | Celkem
HSV | HSV | [6 empty] | 0
PSV | PSV | [6 empty] | 0
MON | MON | [6 empty] | 0
VN | Vedlejší náklady | [6 empty] | 0
ON | Ostatní náklady | [6 empty] | 0
| Celkem | [6 empty] | 0
Rekapitulace daní
| Základ pro sníženou DPH |  |  | 15 | % | 0 |  |  | CZK
| Snížená DPH |  |  | 15 | % | 0 |  |  | CZK
| Základ pro základní DPH |  |  | 21 | % | 0 |  |  | CZK
| Základní DPH |  |  | 21 | % | 0 |  |  | CZK
| Zaokrouhlení |  |  |  |  | 0 |  |  | CZK
| Cena celkem bez DPH |  |  |  |  | 3175420.86 |  |  | CZK
| Cena celkem s DPH |  |  |  |  | 0 |  |  | CZK
|  | v |  |  | dne
|  |  | Za zhotovitele |  |  |  | Za objednatele
Rekapitulace dílčích částí
#CASTI>> | Číslo | Název |  |  | Základ pro sníženou DPH | Základ pro základní DPH | DPH celkem | Cena celkem | %
0 | Rozpočet | Průtočná vodní nádrž Otnice, odstranění sedimentů |  |  | 0 | 3175420.86 | 666838 | 3842258.86
| Celkem za stavbu |  |  |  | 0 | 0 | 0 | 0 | 0
Rekapitulace dílů
| Číslo | Název |  |  | Typ dílu |  |  | Celkem
| 1 | Zemní práce |  |  | HSV |  |  | 0
| 4 | Vodorovné konstrukce |  |  | HSV |  |  | 0
| 62 | Upravy povrchů vnější |  |  | HSV |  |  | 0
| 94 | Lešení a stavební výtahy |  |  | HSV |  |  | 0
| 99 | Staveništní přesun hmot |  |  | HSV |  |  | 0
| 762 | Konstrukce tesařské |  |  | PSV |  |  | 0
| 767 | Konstrukce zámečnické |  |  | PSV |  |  | 0
| 783 | Nátěry |  |  | PSV |  |  | 0
| VN | Vedlejší náklady |  |  | VN |  |  | 0
| Cena celkem | [6 empty] | 0
Note on C13: PSČ
Note on D11: Název
Note on D12: Ulice
Note on D13: Ulice
Note on I11: IČO
Note on I12: DIČ

## VzorPolozky (hidden)
Položkový rozpočet
Z:
O:
R:

## Rozpočet Pol
Položkový rozpočet | [22 empty] | #TypZaznamu#
S: |  | Průtočná vodní nádrž Otnice, odstranění sedimentů | [20 empty] | STA
O: |  | Otnice | [20 empty] | OBJ
R: | [22 empty] | ROZ
C: | [22 empty] | CAS_STR
P.č. | Číslo položky | Název položky | MJ | množství | cena / MJ | Celkem | Dodávka | Dodávka celk. | Montáž | Montáž celk. | DPH | cena s DPH | hmotnost / MJ | hmotnost celk.(t) | dem. hmotnost / MJ | dem. hmotnost celk.(t) | Ceník | Cen. soustava | Nhod / MJ | Nhod celk.
Díl: | 1 | Zemní práce |  |  |  | 0 |  | 1669.36 |  | 2172318.53 |  | 0 |  | 0 |  | 0 |  |  |  | 2147.1 |  |  | DIL
1 | 115101203R00 | Čerpání vody do výšky 10 m, přítok 1000-2000 l/min | h | 20 | 0 | 0 | 0.85 | 17 | 231.15 | 4623 | 21 | 0 | 0 | 0 | 0 | 0 |  |  | 0.403 | 8.06 |  |  | POL1_0
2 | 122703602R00 | Odstranění nánosu při únosnosti dna 40 - 60 kPa | m3 | 4406.875 | 0 | 0 | 0 | 0 | 95.3 | 419975.19 | 21 | 0 | 0 | 0 | 0 | 0 |  |  | 0.118 | 520.01 |  |  | POL1_0
|  | PF0-PF1:62,9*8,0 |  | 503.2 | [18 empty] | VV | 0
|  | PF1-PF2:(62,9+49,7)/2*16,6 |  | 934.58 | [18 empty] | VV | 0
|  | PF2-PF3:(49,7+42,7)/2*16,3 |  | 753.06 | [18 empty] | VV | 0
|  | PF3-PF4:(42,7+36,4)/2*18,7 |  | 739.585 | [18 empty] | VV | 0
|  | PF4-PF5:(36,4+29,9)/2*17,8 |  | 590.07 | [18 empty] | VV | 0
|  | PF5-PF6:(29,9+20,5)/2*21,0 |  | 529.2 | [18 empty] | VV | 0
|  | PF6-PF7:(20,5+8,6)/2*13,8 |  | 200.79 | [18 empty] | VV | 0
|  | PF7-PF8:(8,6+5,5)/2*8,0 |  | 56.4 | [18 empty] | VV | 0
|  | PF8-PF9:(5,5+3,7)/2*7,9 |  | 36.34 | [18 empty] | VV | 0
|  | PF9-konec:3,7/2*29,0 |  | 53.65 | [18 empty] | VV | 0
|  | čištění potoka:20*0,5 |  | 10 | [18 empty] | VV | 0
3 | 162201102R00 | Vodorovné přemístění výkopku z hor.1-4 do 50 m | m3 | 201.91 | 0 | 0 | 0 | 0 | 40 | 8076.4 | 21 | 0 | 0 | 0 | 0 | 0 |  |  | 0.074 | 14.94 |  |  | POL1_0
|  | Na meziskládku:100,955 |  | 100.955 | [18 empty] | VV | 0
|  | Do konstrukce:100,955 |  | 100.955 | [18 empty] | VV | 0
4 | 162253102R00 | Vodorovné přemístění nánosu, únos.dna 15-40 kPa | m3 | 4305.92 | 0 | 0 | 0 | 0 | 286 | 1231493.12 | 21 | 0 | 0 | 0 | 0 | 0 |  |  | 0.166 | 714.78 |  |  | POL1_0
|  | 4406,875-100,955 |  | 4305.92 | [18 empty] | VV | 0
5 | 181301111R00 | Rozprostření sedimentu, rovina, tl.do 10 cm,nad 500m2 | m2 | 43059.2 | 0 | 0 | 0 | 0 | 8.1 | 348779.52 | 21 | 0 | 0 | 0 | 0 | 0 |  |  | 0.012 | 516.71 |  |  | POL1_0
|  | SEDIMENT:(4406,875-100,955)/0,1 |  | 43059.2 | [18 empty] | VV | 0
6 | 183408222R00 | Orba hluboká nad 25 cm, pl. nad 1 ha, půda střední | ha | 4.3059 | 0 | 0 | 0 | 0 | 3495 | 15049.19 | 21 | 0 | 0 | 0 | 0 | 0 |  |  | 3.93 | 16.92 |  |  | POL1_0
7 | 167101102R00 | Nakládání výkopku z hor.1-4 v množství nad 100 m3 | m3 | 100.955 | 0 | 0 | 0 | 0 | 63 | 6360.17 | 21 | 0 | 0 | 0 | 0 | 0 |  |  | 0.053 | 5.35 |  |  | POL1_0
8 | 171101101R00 | Uložení sypaniny do násypů zhutněných na 95% PS | m3 | 100.955 | 0 | 0 | 0 | 0 | 45.6 | 4603.55 | 21 | 0 | 0 | 0 | 0 | 0 |  |  | 0.043 | 4.34 |  |  | POL1_0
|  | zač.-PF1:1,3*8 |  | 10.4 | [18 empty] | VV | 0
|  | PF1-PF2:(1,3+1,2)/2*16,6 |  | 20.75 | [18 empty] | VV | 0
|  | PF2-PF3:(1,2+0,7)/2*16,3 |  | 15.485 | [18 empty] | VV | 0
|  | PF3-PF4:(0,7+0,9)/2*18,7 |  | 14.96 | [18 empty] | VV | 0
|  | PF4-PF5:(0,9+0,9)/2*17,8 |  | 16.02 | [18 empty] | VV | 0
|  | PF5-PF6:(0,9+0,6)/2*21,0 |  | 15.75 | [18 empty] | VV | 0
|  | PF6-PF7:(0,6+0)/2*13,8 |  | 4.14 | [18 empty] | VV | 0
|  | PF7-PF8:(0+0,2)/2*5,5 |  | 0.55 | [18 empty] | VV | 0
|  | PF8-PF9:(0,2+0)/2*29,0 |  | 2.9 | [18 empty] | VV | 0
9 | 182201101R00 | Svahování násypů | m2 | 1648.54 | 0 | 0 | 0 | 0 | 45.6 | 75173.42 | 21 | 0 | 0 | 0 | 0 | 0 |  |  | 0.107 | 176.39 |  |  | POL1_0
|  | PF0-PF1:9,8*6,0 |  | 58.8 | [18 empty] | VV | 0
|  | PF1-PF2:(9,8+10,6)/2*16,0 |  | 163.2 | [18 empty] | VV | 0
|  | PF2-PF3:(10,6+9,3)/2*16,0 |  | 159.2 | [18 empty] | VV | 0
|  | PF3-PF4:(9,3+8,4)/2*18,8 |  | 166.38 | [18 empty] | VV | 0
|  | PF4-PF5:(8,4+6,6)/2*17,8 |  | 133.5 | [18 empty] | VV | 0
|  | PF5-PF6:(6,6+7,5)/2*21,0 |  | 148.05 | [18 empty] | VV | 0
|  | PF6-PF7:(7,5+8,2)/2*14,5 |  | 113.825 | [18 empty] | VV | 0
|  | PF7-PF8:(8,2+10,3)/2*8,0 |  | 74 | [18 empty] | VV | 0
|  | PF8-PF9:(10,3+6,7)/2*7,9 |  | 67.15 | [18 empty] | VV | 0
|  | PF9-konec:6,7*28,9 |  | 193.63 | [18 empty] | VV | 0
|  | PFI-PFII:(1,7+8,9)/2*22,6 |  | 119.78 | [18 empty] | VV | 0
|  | PFII-PFIII:(8,9+10,8)/2*15,0 |  | 147.75 | [18 empty] | VV | 0
|  | PFIII-PFIV:(10,8+2,7)/2*12,5 |  | 84.375 | [18 empty] | VV | 0
|  | PFIV-konec hráze:2,7*7,0 |  | 18.9 | [18 empty] | VV | 0
10 | 181101101R00 | Úprava pláně v zářezech v hor. 1-4, bez zhutnění | m2 | 2592 | 0 | 0 | 0 | 0 | 6.1 | 15811.2 | 21 | 0 | 0 | 0 | 0 | 0 |  |  | 0.013 | 33.7 |  |  | POL1_0
|  | Dno-změřeno:2592 |  | 2592 | [18 empty] | VV | 0
11 | 182301121R00 | Rozprostření ornice, svah, tl. do 10 cm, do 500 m2 | m2 | 420.39 | 0 | 0 | 0 | 0 | 58.1 | 24424.66 | 21 | 0 | 0 | 0 | 0 | 0 |  |  | 0.19 | 79.87 |  |  | POL1_0
|  | PF0-PF1:(2,6+2,6)/2*17,5 |  | 45.5 | [18 empty] | VV | 0
|  | PF1-PF2:(2,6+3,9)/2*14,9 |  | 48.425 | [18 empty] | VV | 0
|  | PF2-PF3:(3,9+3,5)/2*14,3 |  | 52.91 | [18 empty] | VV | 0
|  | PF3-PF4:(3,5+3,5)/2*15,6 |  | 54.6 | [18 empty] | VV | 0
|  | PF4-PF5:(3,5+2,7)/2*17,8 |  | 55.18 | [18 empty] | VV | 0
|  | PF5-PF6:(2,7+5,0)/2*24,0 |  | 92.4 | [18 empty] | VV | 0
|  | PF6-PF7:(5,0+2,4)/2*12,2 |  | 45.14 | [18 empty] | VV | 0
|  | PF7-PF8:(2,4+2,1)/2*7,6 |  | 17.1 | [18 empty] | VV | 0
|  | PF8-PF9:(2,1+0)/2*8,7 |  | 9.135 | [18 empty] | VV | 0
12 | 181301101R00 | Rozprostření ornice, rovina, tl. do 10 cm do 500m2 | m2 | 164 | 0 | 0 | 0 | 0 | 39.7 | 6510.8 | 21 | 0 | 0 | 0 | 0 | 0 |  |  | 0.13 | 21.32 |  |  | POL1_0
|  | Oklí nádrže:164,0 |  | 164 | [18 empty] | VV | 0
13 | 180401212R00 | Založení trávníku lučního výsevem ve svahu do 1:2 | m2 | 420.39 | 0 | 0 | 0.57 | 239.62 | 14.33 | 6024.19 | 21 | 0 | 0 | 0 | 0 | 0 |  |  | 0.047 | 19.76 |  |  | POL1_0
14 | 180401211R00 | Založení trávníku lučního výsevem v rovině | m2 | 164 | 0 | 0 | 0.57 | 93.48 | 7.33 | 1202.12 | 21 | 0 | 0 | 0 | 0 | 0 |  |  | 0.021 | 3.44 |  |  | POL1_0
15 | 00572465R | Směs travní standard PROFI, á 25 kg | kg | 14.6098 | 0 | 0 | 90.3 | 1319.26 | 0 | 0 | 21 | 0 | 0 | 0 | 0 | 0 |  |  | 0 | 0 |  |  | POL3_0
|  | (420,39+164,0)*0,025 |  | 14.6098 | [18 empty] | VV | 0
16 | 129103101R00 | Čištění vodotečí, hl. do 2,5 m, š.do 5 m, v hor.2 | m3 | 10 | 0 | 0 | 0 | 0 | 322.5 | 3225 | 21 | 0 | 0 | 0 | 0 | 0 |  |  | 0.881 | 8.81 |  |  | POL1_0
|  | 20*0,5 |  | 10 | [18 empty] | VV | 0
17 | 129203109R00 | Příplatek za lepivost - čištění vodotečí v hor.3 | m3 | 10 | 0 | 0 | 0 | 0 | 98.7 | 987 | 21 | 0 | 0 | 0 | 0 | 0 |  |  | 0.27 | 2.7 |  |  | POL1_0
|  | 20*0,5 |  | 10 | [18 empty] | VV | 0
Díl: | 4 | Vodorovné konstrukce |  |  |  | 0 |  | 300570.7 |  | 100747.83 |  | 0 |  | 0 |  | 0 |  |  |  | 261.12 |  |  | DIL
18 | 461211711R00 | Patka dlažby lom.kamene, na sucho, bez výpl.spár | m3 | 18.792 | 0 | 0 | 1809.39 | 34002.06 | 685.61 | 12883.98 | 21 | 0 | 0 | 0 | 0 | 0 |  |  | 1.936 | 36.38 |  |  | POL1_0
|  | pata hráze:0,72*(3,6+22,5) |  | 18.792 | [18 empty] | VV | 0
19 | 457532111RK1 | Filtr.vrstvy ze zhut.kam. hrubého drcen. 22-32 mm, kraj Jihomoravský | m3 | 17.073 | 0 | 0 | 1046.32 | 17863.82 | 85.68 | 1462.81 | 21 | 0 | 0 | 0 | 0 | 0 |  |  | 0.147 | 2.51 |  |  | POL1_0
|  | PF0-PF1:0,52*17,5 |  | 9.1 | [18 empty] | VV | 0
|  | PF1-PF2:(0,52+0,12)/2*14,9 |  | 4.768 | [18 empty] | VV | 0
|  | PF2-PF3:(0,12+0,02)/2*14,3 |  | 1.001 | [18 empty] | VV | 0
|  | PF3-PF4:(0,02+0,08)/2*15,6 |  | 0.78 | [18 empty] | VV | 0
|  | PF4-konec opev.:0,08*17,8 |  | 1.424 | [18 empty] | VV | 0
20 | 463212111R00 | Rovnanina z lom.kamene s vyklínováním spár úlomky | m3 | 54.711 | 0 | 0 | 1820.81 | 99618.34 | 939.19 | 51384.02 | 21 | 0 | 0 | 0 | 0 | 0 |  |  | 2.471 | 135.19 |  |  | POL1_0
|  | PF0-PF1:1,5*17,5*0,45 |  | 11.8125 | [18 empty] | VV | 0
|  | PF1-PF2:(1,5+1,5)/2*14,9*0,45 |  | 10.0575 | [18 empty] | VV | 0
|  | PF2-PF3:(1,5+1,3)/2*14,3*0,45 |  | 9.009 | [18 empty] | VV | 0
|  | PF3-PF4:(1,3+1,4)/2*15,6*0,45 |  | 9.477 | [18 empty] | VV | 0
|  | PF4-PF5:(1,4+1,2)/2*17,8*0,45 |  | 10.413 | [18 empty] | VV | 0
|  | PF5-konec:1,2*7,3*0,45 |  | 3.942 | [18 empty] | VV | 0
21 | 462511270R00 | Zához z kamene bez proštěrk. z terénu do 200 kg | m3 | 111.2415 | 0 | 0 | 1008.26 | 112160.35 | 232.74 | 25890.35 | 21 | 0 | 0 | 0 | 0 | 0 |  |  | 0.575 | 63.96 |  |  | POL1_0
|  | PFI-PFII:(1,7+8,9)/2*22,6*0,3 |  | 35.934 | [18 empty] | VV | 0
|  | PFII-FIII:(8,9+10,8)/2*15,0*0,3 |  | 44.325 | [18 empty] | VV | 0
|  | PFIII-PFIV:(10,8+2,7)/2*12,5*0,3 |  | 25.3125 | [18 empty] | VV | 0
|  | PFIV-konec:2,7*7,0*0,3 |  | 5.67 | [18 empty] | VV | 0
22 | 462511370R00 | Zához z kamene bez proštěrk. z terénu do 500 kg | m3 | 34.24 | 0 | 0 | 1078.45 | 36926.13 | 266.55 | 9126.67 | 21 | 0 | 0 | 0 | 0 | 0 |  |  | 0.674 | 23.08 |  |  | POL1_0
|  | koryto pod výpustí:85,6*0,4 |  | 34.24 | [18 empty] | VV | 0
Díl: | 62 | Upravy povrchů vnější |  |  |  | 0 |  | 17609.85 |  | 8078.65 |  | 0 |  | 0 |  | 0 |  |  |  | 19.65 |  |  | DIL
23 | 625907111R00 | Očištění ocel.konstrukcí od usazenin, rzi a nátěru | m2 | 15 | 0 | 0 | 11.27 | 169.05 | 106.23 | 1593.45 | 21 | 0 | 0 | 0 | 0 | 0 |  |  | 0.33 | 4.95 |  |  | POL1_0
24 | 985311111R00 | Reprofilace stěn cementovými sanačními maltami | m2 | 5 | 0 | 0 | 81.96 | 409.8 | 1297.04 | 6485.2 | 21 | 0 | 0 | 0 | 0 | 0 |  |  | 2.94 | 14.7 |  |  | POL1_0
25 | 58585100R | Antikorozní nátěr a spojovací můstek (např. Disbocret 502 Protec plus) | kg | 5 | 0 | 0 | 53.4 | 267 | 0 | 0 | 21 | 0 | 0 | 0 | 0 | 0 |  |  | 0 | 0 |  |  | POL3_0
odolnost proti odtržení (28 dnů) > 1,5 N/mm2
26 | 58585109R | Opravná malta s antikorozní ochranou 5 - 40 mm | kg | 440 | 0 | 0 | 38.1 | 16764 | 0 | 0 | 21 | 0 | 0 | 0 | 0 | 0 |  |  | 0 | 0 |  |  | POL3_0
|  | 5,0*0,04*2200 |  | 440 | [18 empty] | VV | 0
|  | přídržnost k betonu (po 28 dnech) ≥ 1,5 Mpa | [13 empty] | 0 |  |  |  | 4.36 |  |  | DIL
Díl: | 94 | Lešení a stavební výtahy |  |  |  | 0 |  | 0.54 |  | 2039.76 |  | 0 |  | 0 | 0 | 0 |  |  | 0.13 | 2.34 |  |  | POL1_0
27 | 941941031R00 | Montáž lešení leh.řad.s podlahami,š.do 1 m, H 10 m | m2 | 18 | 0 | 0 | 0.03 | 0.54 | 53.27 | 958.86 | 21 | 0 | 0 | 0 | [8 empty] | VV | 0
|  | 2*(1,3+1,7)*3,0 |  | 18 | [10 empty] | 0 | 0 |  |  | 0 | 0 |  |  | POL1_0
28 | 941941111R00 | Pronájem lešení za den | m2 | 90 | 0 | 0 | 0 | 0 | 1.45 | 130.5 | 21 | 0 | 0 | 0 | [8 empty] | VV | 0
|  | 18,0*5 |  | 90 | [10 empty] | 0 | 0 |  |  | 0 | 0 |  |  | POL1_0
29 | 941941501R00 | Doprava 1 m2 fasádního lešení (dovoz a odvoz) | km | 900 | 0 | 0 | 0 | 0 | 0.29 | 261 | 21 | 0 | 0 | 0 | [8 empty] | VV | 0
|  | 50*18,0 |  | 900 | [10 empty] | 0 | 0 |  |  | 0.112 | 2.02 |  |  | POL1_0
30 | 941941831R00 | Demontáž lešení leh.řad.s podlahami,š.1 m, H 10 m | m2 | 18 | 0 | 0 | 0 | 0 | 38.3 | 689.4 | 21 | 0 | 0 | 0 |  | 0 |  |  |  | 192.43 |  |  | DIL
Díl: | 99 | Staveništní přesun hmot |  |  |  | 0 |  | 0 |  | 156194.13 |  | 0 |  | 0 | 0 | 0 |  |  | 0.385 | 192.43 |  |  | POL1_0
31 | 998331011R00 | Přesun hmot pro nádrže | t | 499.8212 | 0 | 0 | 0 | 0 | 312.5 | 156194.13 | 21 | 0 | 0 | 0 |  | 0 |  |  |  | 3.03 |  |  | DIL
Díl: | 762 | Konstrukce tesařské |  |  |  | 0 |  | 74.21 |  | 24175.8 |  | 0 |  | 0 | 0 | 0 |  |  | 0.312 | 3.03 |  |  | POL1_0
32 | R00 | Dubové dluže tl. 40 mm, dodávka + montáž | m2 | 9.7 | 0 | 0 | 7.65 | 74.21 | 2492.35 | 24175.8 | 21 | 0 | 0 | 0 | [8 empty] | VV | 0
|  | (2*3,4+2,9)*1,0 |  | 9.7 | [11 empty] | 0 |  |  |  | 364.8 |  |  | DIL
Díl: | 767 | Konstrukce zámečnické |  |  |  | 0 |  | 73235.5 |  | 144814.5 |  | 0 |  | 0 | 0 | 0 |  |  | 0.42918 | 364.8 |  |  | POL2_0
33 | 767990010RA0 | Atypické ocelové konstrukce+pozinkování | kg | 850 | 0 | 0 | 75.13 | 63860.5 | 170.37 | 144814.5 | 21 | 0 | 0 | 0 | 0 | 0 |  |  | 0 | 0 |  |  | POL3_0
viz zámečnické výrobky, položka je uvažována včetně připevnění zábradlí a drážek (chemické kotvy)
34 | R01 | Ocelové rošty pozink. vč. upevňovacího systému, 1000 mm | m2 | 7.5 | 0 | 0 | 1250 | 9375 | 0 | 0 | 21 | 0 | 0 | 0 |  | 0 |  |  |  | 6.55 |  |  | DIL
Díl: | 783 | Nátěry |  |  |  | 0 |  | 523.5 |  | 2559 |  | 0 |  | 0 | 0 | 0 |  |  | 0.43675 | 6.55 |  |  | POL2_0
35 | 783220010RA0 | Nátěr kovových doplňkových konstrukcí syntetický | m2 | 15 | 0 | 0 | 34.9 | 523.5 | 170.6 | 2559 | 21 | 0 | 0 | 0 |  | #REF! |  |  |  | #REF! |  |  | DIL
základní nátěr min 80µm + vrchní nátěr 120 µm
Díl: | VN | Vedlejší náklady |  |  |  | 0 |  | 0 |  | 170809 |  | 0 |  | 0 | 0 | 0 |  |  | 0 | 0 |  |  | POL1_0
36 | 005111020R | Vytyčení stavby | Soubor | 1 | 0 | 0 | 0 | 0 | 6000 | 6000 | 21 | 0 | 0 | 0 | 0 | 0 |  |  | 0 | 0 |  |  | POL1_0
37 | 005241020R | Geodetické zaměření skutečného provedení | Soubor | 1 | 0 | 0 | 0 | 0 | 12000 | 12000 | 21 | 0 | 0 | 0 | 0 | 0 |  |  | 0 | 0 |  |  | POL1_0
38 | 005121010R | Vybudování zařízení staveniště | Soubor | 1 | 0 | 0 | 0 | 0 | 57809 | 57809 | 21 | 0 | 0 | 0 | 0 | 0 |  |  | 0 | 0 |  |  | POL1_0
39 | 005121030R | Odstranění zařízení staveniště | Soubor | 1 | 0 | 0 | 0 | 0 | 25000 | 25000 | 21 | 0 | 0 | 0 | 0 | #REF! |  |  | 0 | #REF! |  |  | POL1_0
40 | 005241010R | Dokumentace skutečného provedení (2 paré tištěné + 1 el. verze) | Soubor | 1 | 0 | 0 | 0 | 0 | 5000 | 5000 | 21 | 0 | 0 | 0
41 | 005211030R | Dočasná dopravní opatření - zpevnění a oprava, příjezdových cest, včetně případného pronájmu a montáže dočasného dopravního značení | Soubor | 1 | 0 | 0 | 0 | 0 | 50000 | 50000 | 21 | 0 | 0 | 0
42 | R02 | Čištění komunikací | Soubor | 1 | 0 | 0 | [6 empty] | 0 | 0
43 | R03 | Uvedení dotčených pozemků a komunikací užívaných stavbou do původního stavu | Soubor | 1 | 0 | 0 | [6 empty] | 0 | 0
44 | R04 | Pasportizace dotčených ploch před zahájením stavby | Soubor | 1 | 0 | 0 | [6 empty] | 0 | 0
45 | R05 | Archeologický průzkum v průběhu stavby | Soubor | 1 | 0 | 0 | 0 | 0 | 5000 | 5000 | 21 | 0 | 0 | 0
46 | R06 | Kompletní činnost biologického dozoru po dobu stavby včetně provedení případného transferu živočichů | Soubor | 1 | 0 | 0 | 0 | 0 | 5000 | 5000 | 21 | 0 | 0 | 0
47 | R07 | Vypracování havarijního a povodňového plánu | Soubor | 1 | 0 | 0 | 0 | 0 | 5000 | 5000 | 21 | 0 | 0 | 0
48 | R08 | Opatření vyplývající z plánu BOZP, havarijního a povodňového plánu |  | 1 | 0 | 0 | [6 empty] | 0 | 0
49 | R09 | Zkoušky zhutnitelnosti 95% PS | Soubor | 2 | 0 | 0 | [6 empty] | 0 | 0
50 | R10 | Sečení vegetace v zátopě včetně likvidace | Soubor | 1 | 0 | 0 | [6 empty] | 0 | 0 | 0 | 0 |  |  | 0 | 0 |  |  | POL1_0
51 | R11 | Očištění ploch tlakovou vodou | Soubor | 1 | 0 | 0 | [6 empty] | 0 | 0
|  | očištění objektu požeráku, tlak vody 800 bar | [18 empty] | 15 | 21
END