## 6. Zadání - na výšku
ZADÁNÍ
Stavba: |  | Zateplení fasády a výměny oken, budova MZe, Wurmova 2, Přerov
Objekt: |  | 2.etapa - jihozápadní pohled |  |  | Datum:
Část: |  |  |  |  | JKSO:
P.Č. | KCN | Kód položky | Zkrácený popis | MJ | Množství celkem | Cena jednotková | Cena celkem
1 | 2 | 3 | 4 | 5 | 6 | 7 | 8
|  | HSV | Práce a dodávky HSV
|  | 1 | Zemní práce
1 | 221 | 113106121 | Rozebrání dlažeb nebo dílců komunikací pro pěší z betonových nebo kamenných dlaždic | m2 | 15.25
2 | 001 | 132202102 | Hloubení rýh š do 600 mm ručním nebo pneum nářadím v nesoudržných horninách tř. 3 | m3 | 9.913
3 | 001 | 132202109 | Příplatek za lepivost u hloubení rýh š do 600 mm ručním nebo pneum nářadím v hornině tř. 3 | m3 | 9.913
4 | 001 | 162201202 | Vodorovné přemístění do 10 m vožením výkopku v kolečku z horniny tř. 1 až 4 | m3 | 7.095
5 | 001 | 162201210 | Příplatek k vodorovnému přemístění vožením v kolečku ZKD 10 m vožení výkopku z horniny tř. 1 až 4 | m3 | 7.095
6 | 001 | 162701101 | Vodorovné přemístění do 6000 m výkopku z horniny tř. 1 až 4 | m3 | 7.095
7 | 001 | 171201201 | Uložení sypaniny na skládky | m3 | 7.095
8 | 001 | 171201206 | Poplatek za skládku výkopku a sutě | m3 | 7.095
9 | 001 | 175101201 | Obsyp objektů bez prohození sypaniny z hornin tř. 1 až 4 uloženým do 30 m od kraje objektu | m3 | 2.818
|  | 2 | Zakládání
10 | 002 | 216904391 | Příplatek za ruční dočištění fasády ocelových kartáči | m2 | 18.3
|  | 3 | Svislé a kompletní konstrukce
11 | 011 | 311272223 | Zdivo nosné tl 250 mm z pórobetonových přesných hladkých tvárnic Ytong hmotnosti 500 kg/m3 | m3 | 23.821
12 | 011 | 317143522 | Překlady nosné z pórobetonu Ytong ve zdech tl 250 mm pro světlost otvoru do 1350 mm | kus | 2
13 | 011 | 342291123 | Ukotvení vyzdívek k cihelným konstrukcím plochými nerezovými kotvami tl zdiva přes 100 mm | m | 9.5
14 | 011 | 342291135 | Ukotvení vyzdívek k betonovým konstrukcím plochými nerezovými kotvami tl zdiva přes 100 mm | m | 60.4
15 | 011 | 342291199 | Ukotvení meziokenních pilířků v ploše paty a hlavy R12-300+tmel HILTI HIT HY 150 , 5ks a plochu | ks | 296
|  | 5 | Komunikace
16 | 221 | 561121111 | Podklad z mechanicky zpevněné zeminy MZ tl 150 mm | m2 | 15.25
17 | 221 | 564851111 | Podklad ze štěrkodrtě ŠD fr.8-16 mm tl 150 mm | m2 | 30.5
18 | 221 | 596811220 | Kladení betonové dlažby komunikací pro pěší do lože z drceného kameniva fr.4-8 mm vel do 0,25 m2 plochy do 50 m2 | m2 | 15.25
|  | 6 | Úpravy povrchu, podlahy, osazení
19 | 011 | 610991111 | Zakrývání výplní vnitřních otvorů, předmětů a konstrukcí | m2 | 141.06
20 | 014 | 612425931 | Omítka vápenná štuková vnitřního ostění okenního nebo dveřního | m2 | 95.28
21 | 011 | 612474116 | Vnitřní omítka pórobetonových stěn tl 10 mm ze suché směsi Ytong | m2 | 100.264
22 | 011 | 612481117 | Potažení vnitřních stěn sklovláknitým pletivem bez nástřelů | m2 | 195.544
23 | 011 | 620471123 | Vnější omítka silikonová tenkovrstvá probarvená zatřená (zrnitá) tl 2 mm | m2 | 558.184
24 | 011 | 620471400 | Vnější omítka akrylátová tenkovrstvá mozaiková střednězrnná | m2 | 7.73
25 | 011 | 620471821 | Nátěr základní pod tenkovrstvé omítky | m2 | 572.038
26 | 011 | 620471921 | Vyrovnání podkladu pod zateplovací systém cementovým tmelem - 20% plochy | m2 | 557.13
27 | 011 | 620991121 | Zakrývání výplní venkovních otvorů | m2 | 141.06
28 | 011 | 622451122 | Vnější omítka stěn a štítů cementová hrubá zatřená | m2 | 117.684
29 | 011 | 622451131 | Vnější omítka stěn a štítů cementová hladká složitosti II | m2 | 15.25
30 | 014 | 622422531 | Oprava vnějších omítek drásaných MV nebo MVC členitosti I nebo II v rozsahu do 50 % | m2 | 557.13
31 | 011 | 622711522 | KZS stěn budov pod omítku deskami z polystyrénu EPS 100 NEO tl 120 mm s hmoždinkami s plastovým trnem | m2 | 317.359
32 | 011 | 622712118 | KZS stěn budov pod omítku deskami z polystyrénu XPS tl 80 mm s hmoždinkami s plastovým trnem | m2 | 18.552
33 | 011 | 622716222 | KZS stěn budov pod omítku deskami z minerálních vláken s podélnou orientací tl 120 mm | m2 | 151.463
34 | 011 | 622732124 | KZS vnějšího ostění hloubky špalet do 300 mm deskami z polystyrénu EPS 100 NEO tl 40 mm | m | 186.8
35 | 011 | 622732134 | KZS vnějšího ostění hloubky špalet do 300 mm deskami z minerálních vláken s podélnou orientací tl 40 mm | m | 74.8
36 | 011 | 622732214 | KZS vnějšího ostění hloubky špalet do 300 mm deskami z polystyrénu XPS tl 40 mm | m | 75
37 | 011 | 622751318 | KZS lišta zakládací soklová Al tl 1 mm šířky 83 mm | m | 30.62
38 | 011 | 622751322 | KZS lišta zakládací soklová Al tl 1 mm šířky 123 mm | m | 30.62
39 | 011 | 622752210 | Lišta omítková rohová stěnová Al | m | 325.8
40 | 011 | 622752231 | KZS lišta rohová stěnová PVC s tkaninou 10/10 mm | m | 476.765
41 | 011 | 622753111 | KZS lišta dilatační stěnová průběžná | m | 8.5
42 | 011 | 622753211 | KZS lišta dilatační rohová | m | 17.55
43 | 011 | 622754111 | KZS lišta začišťovací s tkaninou u oken, dveří, výloh | m | 272.6
44 | 011 | 622755111 | KZS lišta připojovací PVC parapetní | m | 77.4
45 | 011 | 622756111 | KZS lišta zakončovací PVC s tkaninou | m | 30.62
46 | R | 622759004 | Provedení odtrhové zkoušky zateplovacího systému | soub. | 1
47 | 014 | 622903110 | Mytí vnějších omítek stupně složitosti 1 a 2 tlakovou vodou | m2 | 557.13
48 | 014 | 629451113 | Vyrovnávací vrstva pod klempířské prvky z MC š do 750 mm | m | 17.52
49 | 011 | 632451024 | Vyrovnávací potěr zdiva tl do 50 mm z MC 15 hlazený dřevěným hladítkem | m2 | 19.35
50 | R | 63299-9001 | Sanace zdegradovaných částí ŽB kcí | m2 | 24.7
51 | 011 | 644941111 | Osazování ventilačních mřížek velikosti do 150 x 150 mm | kus | 5
52 | 562 | 562431005 | mřížka ventilační nerez kulatá D 50 se síťkou proti hmyzu | kus | 5
53 | 011 | 644941121 | Montáž průchodky k větrací mřížce se zhotovením otvoru v tepelné izolaci | kus | 5
54 | 286 | 286105230 | trubka PVC odpadní rovná D 50 x 1,8 x 4000 mm | m | 0.75
55 | 011 | 648991111 | Osazení parapetních desek dřevotřískových laminovaných š do 200 mm | m | 87
56 | 607 | 607941010 | deska parapetní dřevotřísková vnitřní s laminátovým povrchem, barva bílá, š=200 m vč.bočních krytek | m | 87
|  | 94 | Lešení a stavební výtahy
57 | 003 | 941111112 | Montáž lešení řadového trubkového lehkého s podlahami zatížení do 200 kg/m2 š do 0,9 m v do 25 m | m2 | 656.215
58 | 003 | 941111212 | Příplatek k lešení řadovému trubkovému lehkému s podlahami š 0,9 m v 25 m za každý další den použití | m2 | 61027.995
59 | 003 | 941111812 | Demontáž lešení řadového trubkového lehkého s podlahami zatížení do 200 kg/m2 š do 0,9 m v do 25 m | m2 | 656.215
60 | 003 | 944511111 | Montáž ochranné sítě z textilie z umělých vláken | m2 | 656.215
61 | 003 | 944511211 | Příplatek k ochranné síti za první a ZKD den použití | m2 | 61027.995
62 | 003 | 944511811 | Demontáž ochranné sítě z textilie z umělýách vláken | m2 | 656.215
63 | 003 | 949111122 | Lešení lehké pomocné kozové trubkové ve schodišti o výšce lešeňové podlahy do 3,5 m | m2 | 49.5
|  | 95 | Různé dokončovací konstrukce a práce pozemních staveb
64 | 011 | 952901111 | Vyčištění budov bytové a občanské výstavby při výšce podlaží do 4 m | m2 | 564.75
65 | R | 95999-9005 | Úklid staveniště | kpl. | 1
|  | 96 | Bourání konstrukcí
66 | 013 | 968062356 | Vybourání dřevěných rámů oken dvojitých nebo zdvojených pl do 4 m2 | m2 | 21
67 | 013 | 968071113 | Vyvěšení nebo zavěšení kovových křídel oken pl přes 1,5 m2 | kus | 64
68 | 013 | 968072357 | Vybourání kovových rámů oken dvojitých pl přes 4 m2 | m2 | 145.92
69 | 013 | 968072744 | Vybourání meziokenních vložek pl do 2 m2 | m2 | 27.36
70 | 013 | 968072746 | Vybourání výkladních stěn kovových pevných nebo otevíratelných pl do 4 m2 | m2 | 6.3
71 | 013 | 968072747 | Vybourání výkladních stěn kovových pevných nebo otevíratelných pl přes 4 m2 | m2 | 61.6
72 | 013 | 978013191 | Otlučení vnitřních omítek stěn MV nebo MVC stěn o rozsahu do 100 % | m2 | 73.15
73 | 013 | 978036161 | Otlučení vnějších omítek břízolitových o rozsahu do 50 % | m2 | 557.13
74 | 013 | 978059641 | Odsekání a odebrání obkladů stěn z vnějších obkládaček pl přes 1 m2 | m2 | 15.25
75 | 013 | 979011111 | Svislá doprava suti a vybouraných hmot za prvé podlaží | t | 42.032
76 | 013 | 979011121 | Svislá doprava suti a vybouraných hmot ZKD podlaží | t | 84.065
77 | 221 | 979054441 | Očištění vybouraných z desek nebo dlaždic s původním spárováním z kameniva těženého | m2 | 15.25
78 | 013 | 979081111 | Odvoz suti a vybouraných hmot na skládku do 1 km | t | 42.032
79 | 013 | 979081121 | Odvoz suti a vybouraných hmot na skládku ZKD 1 km přes 1 km | t | 168.129
80 | 013 | 979082111 | Vnitrostaveništní vodorovná doprava suti a vybouraných hmot do 10 m | t | 42.032
81 | 013 | 979082121 | Vnitrostaveništní vodorovná doprava suti a vybouraných hmot ZKD 5 m přes 10 m | t | 84.065
82 | 013 | 979098111 | Poplatek za skládku sutě | t | 34.408
83 | 013 | 979098141 | Poplatek za skládku dřeva | t | 1.406
84 | 013 | 979098145 | Poplatek za skládku skla | t | 6.218
85 | 013 | 979098165 | Poplatek za skládku tepelně izolačních materiálů | t | 0.042
|  | 99 | Přesun hmot
86 | 014 | 999281211 | Přesun hmot pro opravy a údržbu vnějších plášťů budov v do 25 m | t | 99.588
|  | PSV | Práce a dodávky PSV
|  | 711 | Izolace proti vodě, vlhkosti a plynům
87 | 711 | 711112002 | Provedení izolace proti zemní vlhkosti svislé za studena lakem asfaltovým | m2 | 19.825
88 | 111 | 111631480 | lak asfaltový PENETRAL ALP-160 kg | t | 0.017
89 | 711 | 711132230 | Izolace proti zemní vlhkosti na svislé ploše pásy nopové fólie, výška nopů 20mm | m2 | 30.5
90 | 711 | 711142559 | Provedení izolace proti zemní vlhkosti pásy přitavením svislé NAIP | m2 | 19.825
91 | 628 | 628522540 | pás asfaltovaný modifikovaný SBS Elastodek 40 Special mineral | m2 | 23.79
92 | 711 | 711792620 | Izolace proti zemní vlhkosti nopovou fólií krycí lišta pro překrytí okraje izolace | m | 30.5
93 | 711 | 998711203 | Přesun hmot pro izolace proti vodě, vlhkosti a plynům v objektech v do 60 m | % | 3.42
|  | 713 | Izolace tepelné
94 | 713 | 713100831 | Odstranění jedné vrstvy izolace z vláknitých materiálů | m2 | 41.04
95 | 713 | 998713203 | Přesun hmot pro izolace tepelné v objektech v do 24 m | % | 2.2
|  | 730 | Ústřední vytápění
96 | R | 73099-9000 | Vypuětění a zpětné napuštění stupaček otopného systému | ks | 2
97 | R | 73099-9001 | DMTŽ+zpětná MTŽ otopného tělesa sociálek vč.zkrácení přívodu o 0,5 m | ks | 5
98 | R | 73099-9002 | DMTŽ+zpětná MTŽ otopného tělesa sociálek vč.prodloužení přívodu o 0,5 m | ks | 5
99 | R | 73099-9003 | Zednické přípomoce | soub. | 1
|  | 764 | Konstrukce klempířské
100 | 764 | 764410350 | Oplechování parapetů Al eloxovaný tl 0,8 mm rš 330 mm včetně rohů - K1 | m | 63
101 | 764 | 764410350. | Oplechování parapetů Al eloxovaný tl 0,8 mm rš 330 mm včetně rohů - K2 | m | 24
102 | 764 | 764410850 | Demontáž oplechování parapetu rš do 330 mm | m | 134.2
103 | 764 | 764430341 | Oplechování Al eloxovaný tl 0,8 mm zdí rš 490 mm včetně rohů | m | 13.3
104 | R | 76499-9000 | Demontáž dilatační lišty fasády rš 190 mm | m | 17.55
105 | R | 76499-9008 | Oplechování hlavy zateplení fasády Al eloxovaný tl 0,8 mm rš 355 mm | m | 17.32
106 | 764 | 998764203 | Přesun hmot pro konstrukce klempířské v objektech v do 24 m | % | 1.61
|  | 766 | Konstrukce truhlářské
107 | 766 | 766691912 | Vyvěšení nebo zavěšení dřevěných křídel oken pl přes 1,5 m2 | kus | 16
108 | 766 | 766691932 | Seřízení plastového okenního nebo dveřního otvíracího a sklápěcího křídla | kus | 89
109 | R | 76699-9001 | D+MTŽ okno plastové 2kř., barva bílá, iz.2sklo, Uw=1,1, 2100x1800 O+OS - 2a | ks | 16
110 | R | 76699-9002 | D+MTŽ okno plastové 2kř., barva bílá, iz.2sklo, Uw=1,1, 2100x1800 O+OS - 2b | ks | 8
111 | R | 76699-9007 | D+MTŽ okno plastové 2kř., barva bílá, iz.2sklo, Uw=1,1, 2100x1500 O+OS - 1 | ks | 6
112 | R | 76699-9008 | D+MTŽ okno plastové 1kř., barva bílá, iz.2sklo, Uw=1,1, 1200x800 S - 7 | ks | 1
113 | R | 76699-9009 | D+MTŽ okno plastové 1kř., barva bílá, iz.2sklo, Uw=1,1, 1200x800 FIX - 8 | ks | 1
114 | R | 76699-9010 | D+MTŽ okno plastové 1kř., barva bílá, iz.2sklo, Uw=1,1, 1200x1500 OS - 9a | ks | 1
115 | R | 76699-9011 | D+MTŽ okno plastové 1kř., barva bílá, iz.2sklo, Uw=1,1, 1200x1500 OS - 9b | ks | 1
116 | R | 76699-9012 | D+MTŽ okno plastové 1kř., barva bílá, iz.2sklo, Uw=1,1, 1200x1500 OS - 11a | ks | 4
117 | R | 76699-9013 | D+MTŽ okno plastové 1kř., barva bílá, iz.2sklo, Uw=1,1, 1200x1500 OS - 11b | ks | 4
118 | R | 76699-9014 | D+MTŽ okno plastové 3kř., barva bílá, iz.2sklo, Uw=1,1, 1200x2700 FIX+FIX+S - 12a | ks | 4
119 | R | 76699-9015 | D+MTŽ okno plastové 3kř., barva bílá, iz.2sklo, Uw=1,1, 1200x2700 FIX+S+FIX - 12b | ks | 4
120 | R | 76699-9016 | Příplatek za podkladní profil pod oknem Compacfoam | m | 87
121 | R | 76699-9101 | D+MTŽ vnitřních horizontálních Al žaluzií oken | m2 | 109.62
122 | 766 | 998766203 | Přesun hmot pro konstrukce truhlářské v objektech v do 24 m | % | 1.1
|  | 767 | Konstrukce zámečnické
123 | R | 76799-9101 | DMTŽ a zpětná MTŽ okenní mříže 3,2x1,7 m vč.prodloužení kotevní pásoviny na fasádě | ks | 2
124 | R | 76799-9102 | Prodloužení kotevní pásoviny pro ukotvení okenní mříže na fasádě pro okno bez mříže | ks | 1
125 | 767 | 998767203 | Přesun hmot pro zámečnické konstrukce v objektech v do 24 m | % | 1.81
|  | 781 | Dokončovací práce - obklady keramické
126 | 781 | 781473115 | Montáž obkladů keramických režných lepených do 25 ks/m2 | m2 | 35
127 | 597 | 597814640 | keramická obkládačka 250x200 - cena dodávky 300,- Kč bez DPH/m2 | m2 | 42.263
128 | 781 | 781479191 | Příplatek k montáži obkladů keramických za plochu do 10 m2 | m2 | 35
129 | 781 | 781495111 | Penetrace podkladu obkladů | m2 | 35
130 | 781 | 998781203 | Přesun hmot pro obklady keramické v objektech v do 24 m | % | 3.54
|  | 783 | Dokončovací práce - nátěry
131 | 783 | 783201821 | Odstraněnízdegradovaných nátěrů ze zámečnických konstrukcí opálením a obroušením | m2 | 21.76
132 | 783 | 783271002 | Nátěry polyuretanové kovových doplňkových konstrukcí jednonásobné a 3x email | m2 | 21.76
133 | 783 | 783903811 | Odmaštění nátěrů chemickými rozpouštědly | m2 | 21.76
134 | 783 | 783904811 | Odrezivění kovových konstrukcí | m2 | 21.76
135 | R | 78399-9001 | Nástřik siluet dravců na štítových stěnách - ochtrana proti poškození vyklováním | ks | 3
|  | 784 | Dokončovací práce - malby
136 | 784 | 784412301 | Pačokování vápenným mlékem se začištěním dvojnásobné v místnostech v do 3,8 m | m2 | 195.544
137 | 784 | 784441101 | Malby latexové bílé HET dvojnásobné s penetrací v místnostech v do 3,8 m | m2 | 195.544
|  | 787 | Dokončovací práce - zasklívání
138 | 787 | 787100811 | Vysklívání stěn, příček, balkónového zábradlí, výtahových šachet skla profilovaného jednoduchého | m2 | 67.9
139 | 787 | 787600802 | Vysklívání oken a dveří plochy do 3 m2 skla plochého | m2 | 337.44
140 | 787 | 787601822 | Příplatek k vysklívání oken a dveří za konstrukce s Al lištami oboustrannými | m2 | 209.76
141 | 787 | 998787203 | Přesun hmot pro zasklívání v objektech v do 24 m | % | 2.33
|  | M | Práce a dodávky M
|  | 20-M | Hromosvod
142 | R | 20099-9001 | DMTŽ svodu hromosvodu | soub. | 1
143 | R | 20099-9001a | D+MTŽ nového svodu hromosvodu vč.prodloužených kotevních trnů | soub. | 1
144 | R | 20099-9002 | Revize hromosvodu | soub. | 1
|  | 24-M | Montáže vzduchotechnických zařízení
145 | R | 24099-9001 | DMTŽ a zpětná MTŽ klimatizační jednotky | ks | 1
146 | R | 24099-9002 | DMTŽ a zpětná MTŽ nosné konzoly klimatizační jednotky | ks | 2
Celkem