## F5 - spec, výkaz mat
F.5. Specifikace a výkaz materiálu spodních výpustí DN1200
akce: | Krounka, Kutřín, výstavba poldru
1 | Konvalinka DN 1640/1200
Poz. | Název | Tloušťka | Šířka | Délka 1 ks | plocha | Váha | Č. výkresu | Č. normy | Materiál | Jed- | Množství |  |  | Hmotnost | Hmotnost
| rozměr | mm | mm | mm | m2 | 1 ks |  |  | konečný | notka | poč. dílců | ks v dílci | ks celkem | 1 m (kg) | celkem (kg)
1 | Čelní příruba, pl.30, 2000/1660/30 | 30 |  |  | 0.977 | 234.48 | D.1.3.2 |  | S235 | ks | 1 | 1 | 1 | 240 | 234.48
2 | Tubus konvalinky 1650/1220, pl.10, dl.2010 | 10 |  | 2010 | 9.06 | 724.8 |  |  | S235 | ks | 1 | 1 | 1 | 80 | 724.8
3 | Trubka OC 1200x10 mm | 10 | 1200 | 1040 |  | 316.108 |  |  | S235 | ks | 1 | 1 | 1 | 303.95 | 316.108
4 | Příruba DN1200, PN6, T01, 1405/1200/60 | 60 |  |  | 0.419 | 201.12 |  |  | S235 | ks | 1 | 1 | 1 | 480 | 201.12
5 | Výztuha koncová | 10 |  |  | 0.004 | 0.32 |  |  | S235 | ks | 12 | 1 | 12 | 80 | 3.84
6 | Výztuha 1 | 10 |  |  | 0.032 | 2.56 |  |  | S235 | ks | 12 | 1 | 12 | 80 | 30.72
7 | Výztuha 2 | 10 |  |  | 0.021 | 1.68 |  |  | S235 | ks | 12 | 1 | 12 | 80 | 20.16
8 | Výztuha 3 | 10 |  |  | 0.021 | 1.68 |  |  | S235 | ks | 12 | 1 | 12 | 80 | 20.16
9 | Výztuha 4 | 10 |  |  | 0.02 | 1.6 |  |  | S235 | ks | 12 | 1 | 12 | 80 | 19.2
14 | Výztuha 5 (3x) | 10 |  |  | 0.02 | 1.6 |  |  | S235 | ks | 3 | 12 | 36 | 80 | 57.6
15 | Žebro 1 | 10 |  |  | 0.452 | 36.16 |  |  | S235 | ks | 1 | 1 | 1 | 80 | 36.16
16 | Žebro 2 | 10 |  |  | 0.433 | 34.64 |  |  | S235 | ks | 1 | 1 | 1 | 80 | 34.64
17 | Žebro 3 | 10 |  |  | 0.421 | 33.68 |  |  | S235 | ks | 1 | 1 | 1 | 80 | 33.68
18 | Žebro 4 | 10 |  |  | 0.414 | 33.12 |  |  | S235 | ks | 1 | 1 | 1 | 80 | 33.12
19 | Žebro 5 (3x) | 10 |  |  | 0.414 | 33.12 |  |  | S235 | ks | 3 | 1 | 3 | 80 | 99.36
20 | Šroub M30x170 | 45 |  | 160 |  |  |  | ČSN 02 1101 | A2 | ks | 2 | 24 | 48
21 | Matice M30 | 45 | [5 empty] | ČSN 02 1401 | A2 | ks | 1 | 32 | 32
22 | Podložka D31 | [6 empty] | ČSN 02 1702 A | A2 | ks | 1 | 64 | 64
23 | Těsnění DN1200 | [8 empty] | ks | 1 | 1 | 1
Celkem | [14 empty] | 1865.148
Hmotnost celkem pro 1 díl (bez spojovacího materiálu) | [14 empty] | 1865.148
2 | Trubní mezikus I.DN1200 - mezi návodním šoupěten a montážní vložkou
Poz. | Název | Tloušťka | Šířka | Délka 1 ks | plocha | Váha | Č. výkresu | Č. normy | Materiál | Jed- | Množství |  |  | Hmotnost | Hmotnost
| rozměr | mm | mm | mm | m2 | 1 ks |  |  | konečný | notka | poč. dílců | ks v dílci | ks celkem | 1 m (kg) | celkem (kg)
1 | Příruba DN1200, PN10, T01, 1405/1200/60 | 60 |  |  | 0.419 | 260.8753 | D.1.3.2 |  | S235 | ks | 2 | 1 | 2 | 622.614 | 521.7505
2 | Trubka OC 1200x10 mm | 10 | 1200 | 570 |  | 173.2515 |  |  | S235 | ks | 1 | 1 | 1 | 303.95 | 173.2515
3 | Šroub M30x170 | 45 |  | 160 |  |  |  | ČSN 02 1101 | A2 | ks | 2 | 24 | 48
4 | Matice M30 | 45 | [5 empty] | ČSN 02 1401 | A2 | ks | 2 | 32 | 64
5 | Podložka D31 | [6 empty] | ČSN 02 1702 A | A2 | ks | 2 | 64 | 128
6 | Těsnění DN1200 | [8 empty] | ks | 2 | 1 | 2
Celkem | [14 empty] | 695.002
Hmotnost celkem pro 1 díl (bez spojovacího materiálu) | [14 empty] | 695.002
3 | Trubní mezikus II.DN1200 - mezi montážní vložkou a povodním šoupětem
Poz. | Název | Tloušťka | Šířka | Délka 1 ks | plocha | Váha | Č. výkresu | Č. normy | Materiál | Jed- | Množství |  |  | Hmotnost | Hmotnost
| rozměr | mm | mm | mm | m2 | 1 ks |  |  | konečný | notka | poč. dílců | ks v dílci | ks celkem | 1 m (kg) | celkem (kg)
1 | Příruba DN1200, PN10, T01, 1405/1200/60 | 60 |  |  | 0.419 | 260.8736 | D.1.3.2 |  | S235 | ks | 2 | 1 | 2 | 622.61 | 521.7472
2 | Trubka OC 1200x10 mm | 10 | 1200 | 570 |  | 173.2515 |  |  | S235 | ks | 1 | 1 | 1 | 303.95 | 173.2515
3 | Šroub M30x170 | 45 |  | 160 |  |  |  | ČSN 02 1101 | A2 | ks | 2 | 24 | 48
4 | Matice M30 | 45 | [5 empty] | ČSN 02 1401 | A2 | ks | 2 | 32 | 64
5 | Podložka D31 | [6 empty] | ČSN 02 1702 A | A2 | ks | 2 | 64 | 128
6 | Těsnění DN1200 | [8 empty] | ks | 2 | 1 | 2
Celkem | [14 empty] | 694.9987
Hmotnost celkem pro 1 díl (bez spojovacího materiálu) | [14 empty] | 694.9987
4 | Trubní mezikus III.DN1200 - prostup do odtokové štoly
Poz. | Název | Tloušťka | Šířka | Délka 1 ks | plocha | Váha | Č. výkresu | Č. normy | Materiál | Jed- | Množství |  |  | Hmotnost | Hmotnost
| rozměr | mm | mm | mm | m2 | 1 ks |  |  | konečný | notka | poč. dílců | ks v dílci | ks celkem | 1 m (kg) | celkem (kg)
1 | Příruba DN1200, PN6, T01, 1405/1200/60 | 60 |  |  | 0.419 | 260.8736 | D.1.3.2 |  | S235 | ks | 2 | 1 | 2 | 622.61 | 521.7472
2 | Příruba DN200, PN6, T01, 320/200/22 | 22 |  |  | 0.049 | 8.624 |  |  | S235 | ks | 1 | 1 | 1 | 176 | 8.624
3 | Trubka OC 1200x10 mm | 10 | 1200 | 2500 |  | 759.875 |  |  | S235 | ks | 1 | 1 | 1 | 303.95 | 759.875
4 | Trubka OC 219x10 mm | 10 | 200 | 250 |  | 12.875 |  |  | S235 | ks | 1 | 1 | 1 | 51.5 | 12.875
5 | Výztuha podélná | 10 |  |  | 0.04 | 3.2 |  |  | S235 | ks | 36 | 1 | 36 | 80 | 115.2
6 | Výztuha koncová | 10 |  |  | 0.006 | 0.48 |  |  | S235 | ks | 12 | 1 | 12 | 80 | 5.76
7 | Žebro | 10 |  |  | 0.408 | 32.64 |  |  | S235 | ks | 3 | 1 | 3 | 80 | 97.92
8 | Matice M30 | 45 | [5 empty] | ČSN 02 1401 | A2 | ks | 1 | 32 | 32
9 | Podložka D31 | [6 empty] | ČSN 02 1702 A | A2 | ks | 1 | 64 | 64
10 | Těsnění DN1200 | [8 empty] | ks | 1 | 1 | 1
Celkem | [14 empty] | 1522.0012
Hmotnost celkem pro 1 díl (bez spojovacího materiálu) | [14 empty] | 1522.0012
6 | Trubní koncový tvarový díl DN1200 (výtokový díl)
Poz. | Název | Tloušťka | Šířka | Délka 1 ks | plocha | Váha | Č. výkresu | Č. normy | Materiál | Jed- | Množství |  |  | Hmotnost | Hmotnost
| rozměr | mm | mm | mm | m2 | 1 ks |  |  | konečný | notka | poč. dílců | ks v dílci | ks celkem | 1 m (kg) | celkem (kg)
1 | Příruba DN1200, PN6, T01, 1405/1200/60 | 60 |  |  | 0.419 | 201.12 | D.1.3.2 |  | S235 | ks | 1 | 1 | 1 | 480 | 201.12
2 | Trubka OC 1200x10 mm | 10 | 1200 | 1600 |  | 486.32 |  |  | S235 | ks | 1 | 1 | 1 | 303.95 | 486.32
3 | Šroub M30x160 | 30 |  | 160 |  |  |  | ČSN 02 1101 | A2 | ks | 1 | 32 | 32
4 | Vzpěra horní 1 |  |  |  | 0.036 | 2.88 |  |  | S235 | ks | 1 | 1 | 1 | 80 | 2.88
5 | Vzpěra horní 2 |  |  |  | 0.041 | 3.28 |  |  | S235 | ks | 1 | 1 | 1 | 80 | 3.28
6 | Vzpera horní 3 |  |  |  | 0.043 | 3.44 |  |  | S235 | ks | 1 | 1 | 1 | 80 | 3.44
7 | Vzpěra dolní 1 |  |  |  | 0.026 | 2.08 |  |  | S235 | ks | 1 | 1 | 1 | 80 | 2.08
8 | Vzpěra dolní 2 |  |  |  | 0.041 | 3.28 |  |  | S235 | ks | 1 | 1 | 1 | 80 | 3.28
9 | Vzpěra dolní 3 |  |  |  | 0.043 | 3.44 |  |  | S235 | ks | 1 | 1 | 1 | 80 | 3.44
10 | Vzpera boční 1 |  |  |  | 0.033 | 2.64 |  |  | S235 | ks | 2 | 1 | 2 | 80 | 5.28
11 | Vzpěra boční 2 |  |  |  | 0.045 | 3.6 |  |  | S235 | ks | 2 | 1 | 2 | 80 | 7.2
12 | Vzpěra boční 3 |  |  |  | 0.043 | 3.44 |  |  | S235 | ks | 2 | 1 | 2 | 80 | 6.88
13 | Žebro 1 |  |  |  | 0.408 | 32.64 |  |  | S235 | ks | 1 | 1 | 1 | 80 | 32.64
14 | Žebro 2 |  |  |  | 0.408 | 32.64 |  |  | S235 | ks | 1 | 1 | 1 | 80 | 32.64
15 | Žebro 3 |  |  |  | 0.408 | 32.64 |  |  | S235 | ks | 1 | 1 | 1 | 80 | 32.64
16 | Matice M30 | 45 | [5 empty] | ČSN 02 1401 | A2 | ks | 1 | 32 | 32
17 | Podložka D31 | [6 empty] | ČSN 02 1702 A | A2 | ks | 1 | 64 | 64
18 | Těsnění DN1200 | [8 empty] | ks | 1 | 1 | 1
Celkem | [14 empty] | 823.12
Hmotnost celkem pro 1 díl (bez spojovacího materiálu) | [14 empty] | 823.12
7 | Trubní zavzdušnění DN200
Poz. | Název | Tloušťka | Šířka | Délka 1 ks | plocha | Váha | Č. výkresu | Č. normy | Materiál | Jed- | Množství |  |  | Hmotnost | Hmotnost
| rozměr | mm | mm | mm | m2 | 1 ks |  |  | konečný | notka | poč. dílců | ks v dílci | ks celkem | 1 m (kg) | celkem (kg)
1 | Příruba DN200, PN6, T01, 320/200/22 | 22 |  |  | 0.049 | 8.624 | D.1.3.2 |  | S235 | ks | 4 | 1 | 4 | 176 | 34.496
2 | Trubka OC 219x10 mm | 10 | 200 | 2500 |  | 128.75 |  |  | S235 | ks | 1 | 1 | 1 | 51.5 | 128.75
3 | kotevná deska D 360/200 | 10 |  |  | 0.07 | 5.6 |  |  | S235 | ks | 2 | 1 | 2 | 80 | 11.2
4 | Šroub M16x70 | 45 |  | 160 |  |  |  | ČSN 02 1101 | A2 | ks | 2 | 8 | 16
5 | Matice M16 | 45 | [5 empty] | ČSN 02 1401 | A2 | ks | 2 | 8 | 16
6 | Podložka D17 | [6 empty] | ČSN 02 1702 A | A2 | ks | 2 | 16 | 32
7 | Těsnění DN200 | [8 empty] | ks | 2 | 1 | 2
Celkem | [14 empty] | 174.446
Hmotnost celkem pro 1 díl (bez spojovacího materiálu) | [14 empty] | 174.446
9 | Armatury
Poz. | Název | Tloušťka | Šířka | Délka 1 ks | Délka celkem | Váha | Č. výkresu | Č. normy | Materiál | Jed- | Množství |  |  | Hmotnost | Hmotnost
| rozměr | mm | mm | mm | mm | 1 ks |  |  | konečný | notka | poč. dílců | ks v dílci | ks celkem | 1 m (kg) | celkem (kg)
1 | Třmenové šoupě s pohonem (havarijní a regulační) |  |  |  |  | 3030 | D.1.3.2 |  |  | ks | 2 | 2 | 4 |  | 12120
2 | Montážní vložka DN1200, PN6 |  |  |  |  | 800 |  |  |  | ks | 2 | 1 | 2 |  | 1600
Celkem | [14 empty] | 13720
Hmotnost armatur celkem (bez spojovacího materiálu) | [14 empty] | 13720

## F6 - dodávka, montáž
F.6. Spodní výpustě DN1200 - dodávka, montáž
akce: | Krounka, Kutřín, výstavba poldru
Technologie spodních výpustí
Dodávka
pol. | popis | č. výkresu | váha [kg/1ks] | cena za kg | cena dílu | počet | cena celk
1 | Návodní konvalinka, D 1640/1200 | D.1.3.2 | 1865.148 | 0 | 0 | 2 | 0
2 | Havarijní uzávěr - šoupě třmenové DN1200, PN6 s pohonem |  | 3600 | 0 | 0 | 2 | 0
3 | Trubní mezikus I. DN1200, PN10 |  | 694.9987 | 0 | 0 | 2 | 0
4 | Montážní vložka DN1200, PN10 |  | 480 | 0 | 0 | 2 | 0
5 | Trubní mezikus II. DN1200, PN10 |  | 694.9987 | 0 | 0 | 2 | 0
6 | Regulační uzávěr - šoupě třmenové DN1200, PN6 s pohonem |  | 3600 | 0 | 0 | 2 | 0
7 | Trubní díl III. DN1200, PN10 (s přírubou zavzdušnění) |  | 1522.0012 | 0 | 0 | 2 | 0
8 | Zavzdušnění potrubí DN200, PN10 |  | 174.446 | 0 | 0 | 2 | 0
9 | Koncový výustní trubní díl DN1200, PN10 |  | 823.12 | 0 | 0 | 2 | 0
| Cena dodávky celkem | [5 empty] | 0
Montáž
1 | Montáž spodních výpustí |  |  |  | 0 | 40% | 0
| Cekem technologická část spodních výpustí DN1200 | [5 empty] | 0
Technologie uzávěru migračního prostupu
Dodávka
pol. | popis | č. výkresu | váha [kg] | cena za kg | cena dílu | počet | cena celk
1 | Uzávěrová tabule | D.1.3.1, D.1.3.1.1 - 4 | 6700 | 0 | 0 | 1 | 0
2 | Armatura dosedacího prahu |  | 330 | 0 | 0 | 1 | 0
3 | Armatury vedení v šachtě tabule |  | 3600 | 0 | 0 | 1 | 0
4 | Pomocné konstrukce, manipulační a kotevní prvky |  | 1500 | 0 | 0 | 1 | 0
5 | Galovy řetězy |  | 2780 | 0 | 0 | 2 | 0
6 | Zdvihadlo včetně rámu a kotevních konstrukcí |  | 600 | 0 | 0 | 1 | 0
| Cena dodávky celkem |  |  | 0 |  |  | 0
Montáž
1 | Montáž uzávěrové tabule |  |  |  | 0 | 40% | 0
| Cekem technologická část tabule uzáveru migračního prostupu | [5 empty] | 0
[5 empty] | Celkem |  | 0