## List1
Příloha č. 1
Podrobný popis předmětu koupě včetně technické specifikace a požadavků na servis
Infračervený spektrometr s Fourierovou transformací (FTIR spektrometr) musí obsahovat minimálně následně uvedené součásti a položky,
resp. musí splňovat minimálně následující technické parametry a požadavky na servis:
1) | FTIR spektrometr pro střední infračervenou oblast
Typ zařízení v nabídce:
nabídka
1.1 | Spektrální rozsah minimálně 7800 - 350 cm-1
1.2 | Poměr signálu k šumu: hodnota S/N (1 minutové měření,p-t-p) 35000:1 nebo více při rozlišení 4 cm-1
1.3 | Spektrální rozlišení 0,8 cm-1 (neapodizováno) s možností fakultativního rozlišení až 0,5 cm-1
1.4 | Vzduchem chlazený keramický zdroj infračerveného záření
1.5 | DTGS detektor
1.6 | Referenční diodový laser s garantovanou zárukou 10 let
1.7 | Uzavřená a vysušovaná optika s možností profukování suchým inertním plynem
1.8 | Možnost volby okének vzorkového prostoru pro uzavření optiky pro využívání spektrometru v interiéru (hydroskopická varianta - např. KBr okénka) i v exteriéru (nehydroskopická varianta - např. ZnSe okénka) - dodávka musí standardně obsahovat KBr okénka (hydroskopická varianta)
1.9 | Vnitřní inteligence systému s nepřetržitou elektronickou dynamickou optimalizací měřící soustavy přístroje při každém scanu, tj. optimalizace optické lavice spektrometru na maximální energetickou propustnost záření při každém skenu (optimálně každou sekundu) - kompenzace optickou cestou není akceptovatelná
1.10 | Samostatná hardwarová elektronická a softwarová funkce pro automatické elektronické seřizování spektrometru před vlastním měřením, např. z důvodů korekce na teplotní roztažnost materiálu děliče paprsků, interferometru, zrcadel apod. - kontinuální kompenzace optickou cestou není akceptovatelná
1.11 | Fakultativní možnost měření vzorků v exteriéru s napájením z externí baterie
1.12 | 1 pár 1cm křemenných kyvet a 1 pár 2cm křemenných kyvet
1.13 | Si okénko a držák okénka pro identifikační účely
2) | Řídící a vyhodnocovací jednotka (hardware a software) plně kompatibilní s položkou bodu 1)
Typ zařízení v nabídce:
nabídka
2.1 | Řídící počítač s OS Windows 10 (nebo vyšší) pro řízení procesu, on-line sběr naměřených dat a vyhodnocování výsledků včetně příslušenství (LCD monitor, klávesnice, myš, oboustranná laserová tiskárna)
2.2 | Diagnostický nástroj pro kontrolu zdroje IR záření, laseru, napájení, detektoru a elektroniky spektrometru, pro performance qualification, pro nastavení termínů preventivní údržby apod.
2.3 | Validační software umožňující automatizovanou kontrolu funkčnosti zařízení včetně možnosti provádět samostatně kontrolní měření na interním standardu
2.4 | Program v češtině na vyhodnocení a archivaci výsledků pro stanovení extrahovatelných a nepolárních extrahovatelných látek ve vodách a zeminách podle norem ČSN 750505 a DIN H18 včetně možnosti využití vlastní kalibrace, přímý výstup výsledků do databáze dle zásad GLP - automatizovaný postup není akceptovatelný
2.5 | Interpretační program IR spekter včetně programu na separaci překrývajících se pásů
2.6 | Specializovaný program na správu všech spektrálních souborů na PC a tvorbu virtuálních knihoven z vlastních spektrálních dat s tím, že jakákoliv úprava spekter musí být navždy vratná
2.7 | Multikomponentní vyhledávání v knihovnách umožňující analýzu směsí v jednom kroku bez zásahu obsluhy pro minimálně 4 složky
2.8 | Multikomponentní vyhledávání minoritních látek ve směsných vzorcích umžňující předem ručně definovat majoritní složku (tzv. contaminant search) pro minimálně 4 složky včetně majoritní složky
2.9 | Pokročilá ATR korekce s korekcí x- i y-osy ATR spektra nezbytná pro srovnání IR spekter naměřených ATR technikou a standardními transmisními technikami s možností nastavovat minimálně následující parametry: materiál krystalu, počet odrazů v ATR krystalu, úhel odrazu ATR krystalu, index lomu měřeného materiálu
2.10 | Digitální databáze IR spekter organických sloučenin obsahující minimálně 9000 spekter
2.11 | Digitální databáze IR spekter ropných látek používaných v ČR naměřených v kapalinové kyvetě a technikou ATR obsahující minimálně 1500 spekter
2.12 | Digitální databáze IR spekter extraktů ropných látek v halogenovaném rozpouštědle
2.13 | Možnost využívání identických souborů (knihoven spekter) pro základní spektroskopický i specializovaný program
3) | Záložní zdroj (UPS)
Typ zařízení v nabídce:
nabídka
2020-01-03 | Záložní zdroj (UPS), který pokrývá potřeby sestavy FTIR spektrometru podle bodu 1) a 2) - minimálně 1000 VA
4 | Zařízení musí být nové neobsahující použité nebo repasované díly.
5 | Zaškolení uživatele na místě jako součást instalace v rozsahu minimálně 2 dny.
6 | Záruční opravy a servis provádí firma:
telefon: - mail:
Pozáruční opravy a servis provádí firma:
IČO:
telefon: - mail: