## Rekapitulace stavby
Export VZ |  | List obsahuje: |  |  |  |  | 1) Rekapitulace stavby |  |  | 2) Rekapitulace objektů stavby a soupisů prací | [15 empty] | 3.0 | ZAMOK |  |  |  |  | False | False | {baf5ebee-4ea2-46eb-9939-b4e908425763}
[31 empty] | 0,01 | 21
[31 empty] | 0,01 | 15
|  | REKAPITULACE STAVBY | [15 empty] | v --- níže se nacházejí doplnkové a pomocné údaje k sestavám --- v | [11 empty] | Návod na vyplnění | 0,001
|  | Kód: |  |  |  |  | 2017_149 | [22 empty] | Měnit lze pouze buňky se žlutým podbarvením! 1) v Rekapitulaci stavby vyplňte údaje o Uchazeči (přenesou se do ostatních sestav i v jiných listech) 2) na vybraných listech vyplňte v sestavě Soupis prací ceny u položek Podrobnosti k vyplnění naleznete na poslední záložce s Pokyny pro vyplnění | 0,01
|  | Stavba: |  |  |  |  | RAKOVNICKÝ P. Ř.KM 19,3 - 21,0, OPRAVA BŘEHOVÉHO OPEVNĚNÍ ÚPRAVY | [23 empty] | 0,01
|  | KSO: | [11 empty] | CC-CZ: | [16 empty] | 0,01
|  | Místo: |  |  |  |  | Rakovník | [6 empty] | Datum: | [16 empty] | 0,01
0,01
|  | Zadavatel: | [11 empty] | IČ: |  | 70889953 | [14 empty] | 0,01
|  |  | Povodí Vltavy, státní podnik | [10 empty] | DIČ: | [16 empty] | 0,01
0,01
|  | Uchazeč: | [11 empty] | IČ: |  | Vyplň údaj | [14 empty] | 0,01
|  |  | Vyplň údaj | [10 empty] | DIČ: |  | Vyplň údaj | [14 empty] | 0,01
False
|  | Projektant: | [11 empty] | IČ: |  | 02458594 | [14 empty] | False
|  |  | VODOPLAN s.r.o. | [10 empty] | DIČ: |  | CZ02458594 | [14 empty] | True
0,01
|  | Poznámka: | [28 empty] | 0,01
|  |  | Soupis prací je sestaven s využitím Cenové soustavy ÚRS. Položky, které pochází z této cenové soustavy, jsou ve sloupci 'Cenová soustava' označeny popisem 'CS ÚRS' a úrovní příslušného kalendářního pololetí. Veškeré další informace vymezující popis a podmínky použití těchto položek z Cenové soustavy, které nejsou uvedeny přímo v soupisu prací, jsou neomezeně dálkově k dispozici na www.cs-urs.cz, sekce Cenové a technické podmínky. Kvalitativní standard provedení objektů je uveden v textových částech projektové dokumentace. Seznam dokumentace: A PRŮVODNÍ ZPRÁVA B SOUHRNNÁ TECHNICKÁ ZPRÁVA C SITUAČNÍ VÝKRESY C.1 PŘEHLEDNÁ SITUACE - VH MAPA C.2 SITUACE ŠIRŠÍCH VZTAHŮ - ZM ČR C.3. PODROBNÁ SITUACE STAVBY D DOKUMENTACE OBJEKTŮ A TECHNICKÝCH A TECHNOLOGICKÝCH ZAŘÍZENÍ D.1 DOKUMENTACE STAVEBNÍHO A INŽENÝRSKÉHO OBJEKTU D.1.a TECHNICKÁ ZPRÁVA VIZ STZ D.1.b.1 PODÉLNÝ PROFIL OSY TOKU D.1.b.2 VZOROVÝ ŘEZ ÚPRAVOU TOKU (S BERMOU) D.1.b.3 VZOROVÝ ŘEZ ÚPRAVOU TOKU (BEZ BERMY) D.1.b.4 VZOROVÝ VÝKRES STABILIZAČNÍHO PRAHU D.1.b.5 VZOROVÝ ŘEZ DRENÁŽNÍM ŽEBREM E DOKLADOVÁ ČÁST - NEOBSAHUJE F VÝKAZ VÝMĚR, ROZPOČET | [27 empty] | False
|  | Cena bez DPH | [11 empty] | 0
[8 empty] | Sazba daně |  | Základ daně |  |  |  | Výše daně
|  | DPH |  | základní |  |  |  | 21% |  | 0 |  |  |  | 0
|  |  |  | snížená |  |  |  | 15% |  | 0 |  |  |  | 0
|  |  |  | zákl. přenesená |  |  |  | 21% |  | 0 |  |  |  | 0
|  |  |  | sníž. přenesená |  |  |  | 15% |  | 0 |  |  |  | 0
|  |  |  | nulová |  |  |  | 0% |  | 0 |  |  |  | 0
|  | Cena s DPH | [6 empty] | v |  | CZK |  |  | 0
REKAPITULACE OBJEKTŮ STAVBY A SOUPISŮ PRACÍ
| Kód: | [6 empty] | 2017_149
| Stavba: | [6 empty] | RAKOVNICKÝ P. Ř.KM 19,3 - 21,0, OPRAVA BŘEHOVÉHO OPEVNĚNÍ ÚPRAVY
| Místo: | [6 empty] | Rakovník |  |  |  |  | Datum:
| Zadavatel: | [6 empty] | Povodí Vltavy, státní podnik |  |  |  |  | Projektant: |  | VODOPLAN s.r.o. |  |  | Informatívní údaje z listů zakázek
Uchazeč:
| Kód |  |  |  | Objekt, Soupis prací | [6 empty] | Cena bez DPH [CZK] |  |  |  | Cena s DPH [CZK] | Typ | z toho Ostat. náklady [CZK] | DPH [CZK] | Normohodiny [h] | DPH základní [CZK] | DPH snížená [CZK] | DPH základní přenesená [CZK] | DPH snížená přenesená [CZK] | Základna DPH základní | Základna DPH snížená | Základna DPH zákl. přenesená | Základna DPH sníž. přenesená | Základna DPH nulová
| Náklady stavby celkem | [10 empty] | 0 |  |  |  | 0 |  | 0 | 0 | 0 | 0 | 0 | 0 | 0 | 0 | 0 | 0 | 0 | 0 |  | D | 0 | ###NOIMPORT### | IMPORT | {baf5ebee-4ea2-46eb-9939-b4e908425763} | {00000000-0000-0000-0000-000000000000}
/ |  | 01 |  |  |  | Údržba břehů Rakovnického potoka v intravilánu města Rakovník | [5 empty] | 0 |  |  |  | 0 | ING | 0 | 0 | 0 | 0 | 0 | 0 | 0 | 0 | 0 | 0 | 0 | 0 |  |  | 1 |  | IMPORT | {d52f5ba9-59aa-4a44-9239-9c56ca0a48b7} | {baf5ebee-4ea2-46eb-9939-b4e908425763} | 833 21 | 2
/ |  | 02 |  |  |  | Vedlejší a ostatní náklady | [5 empty] | 0 |  |  |  | 0 | VON | 0 | 0 | 0 | 0 | 0 | 0 | 0 | 0 | 0 | 0 | 0 | 0 |  |  | 1 |  | IMPORT | {777cfbd9-fe8b-4c69-ba6a-6211b8666cf3} | {baf5ebee-4ea2-46eb-9939-b4e908425763} |  | 2

## 01 - Údržba břehů Rakovni...
| List obsahuje: |  | 1) Krycí list soupisu | 2) Rekapitulace |  |  | 3) Soupis prací | Zpět na list: | Rekapitulace stavby
[19 empty] | {d52f5ba9-59aa-4a44-9239-9c56ca0a48b7} | [5 empty] | dl_úprav_úsek_1 | celková délka úprav toku v úseku 1 | m | 1308 | 2
[19 empty] | 2 | [5 empty] | dl_úprav_úsek_2 | celková délka úprav toku v úseku 2 | m | 1059 | 2
| KRYCÍ LIST SOUPISU | [8 empty] | v --- níže se nacházejí doplnkové a pomocné údaje k sestavám --- v | [8 empty] | False | [5 empty] | dl_úprav_úsek_3 | celková délka úprav toku v úseku 3 | m | 1056 | 2
[25 empty] | pl_násyp_koryta | plocha násypu koryt v příčném řezu | m2 | 0,3 | 2
| Stavba: | [23 empty] | pl_odkop_sjezd1 | plocha odkopávky terénu pro sjezd 1 | m2 | 54,23 | 2
|  | RAKOVNICKÝ P. Ř.KM 19,3 - 21,0, OPRAVA BŘEHOVÉHO OPEVNĚNÍ ÚPRAVY | [22 empty] | pl_odkop_sjezd2 | plocha odkopávky terénu pro sjezd 1 | m2 | 36,6 | 2
| Objekt: | [23 empty] | pl_odkop_sjezd3 | plocha odkopávky terénu pro sjezd 1 | m2 | 32,1 | 2
|  | 01 - Údržba břehů Rakovnického potoka v intravilánu města Rakovník | [22 empty] | pl_sejm_ornic_DŽ1 | plocha sejmuté ornice pro drenážní žebro 1 | m2 | 39,6 | 2
[25 empty] | pl_sejm_ornic_DŽ2 | plocha sejmuté ornice pro drenážní žebro 2 | m2 | 16,3 | 2
| KSO: |  | 833 21 |  |  | CC-CZ: | [18 empty] | pl_sejm_ornic_DŽ3 | plocha sejmuté ornice pro drenážní žebro 3 | m2 | 19,2 | 2
| Místo: |  | Rakovník |  |  | Datum: | 28. 8. 2018 | [17 empty] | pl_sejm_ornic_DŽ4 | plocha sejmuté ornice pro drenážní žebro 4 | m2 | 18 | 2
[25 empty] | pl_sejm_ornic_sjezd1 | plocha sejmuté ornice pro sjezd 1 | m2 | 72,93 | 2
| Zadavatel: |  |  |  |  | IČ: | 70889953 | [17 empty] | pl_sejm_ornic_sjezd2 | plocha sejmuté ornice pro sjezd 2 | m2 | 61 | 2
|  | Povodí Vltavy, státní podnik |  |  |  | DIČ: | [18 empty] | pl_sejm_ornic_sjezd3 | plocha sejmuté ornice pro sjezd 3 | m2 | 53,5 | 2
[25 empty] | pl_vykopávk_příč_řez | plocha vykopávky pro koryta v příčném řezu (bez pl. záhozu) | m2 | 0,4 | 2
| Uchazeč: |  |  |  |  | IČ: | [18 empty] | pl_záhozu_příč_řez | plocha záhozu z LK v příčném řezu | m2 | 0,6 | 2
[6 empty] | DIČ: | [18 empty] | prum_tl_sejm_ornice | průměrná tloušťka sejmutí ornice pro sjezdy a drenážní žebra | m | 0,2 | 2
[25 empty] | SP1_dl_zához_břeh | stabilizační práh 1 - délka břehové části záhozu nad úrovní normálního břehového opevnění | m | 0,6 | 2
| Projektant: |  |  |  |  | IČ: | 02458594 | [17 empty] | SP1_š_ve_dně | stabilizační práh 1 - šířka ve dně | m | 6,2 | 2
|  | VODOPLAN s.r.o. |  |  |  | DIČ: | CZ02458594 | [17 empty] | SP10_dl_zához_břeh | stabilizační práh 10 - délka břehové části záhozu nad úrovní normálního břehového opevnění |  | 0,6 | 2
[25 empty] | SP10_š_ve_dně | stabilizační práh 10 - šířka ve dně | m | 4,5 | 2
| Poznámka: | [23 empty] | SP11_dl_zához_břeh | stabilizační práh 11 - délka břehové části záhozu nad úrovní normálního břehového opevnění |  | 0,5 | 2
|  | Soupis prací je sestaven s využitím Cenové soustavy ÚRS. Položky, které pochází z této cenové soustavy, jsou ve sloupci 'Cenová soustava' označeny popisem 'CS ÚRS' a úrovní příslušného kalendářního pololetí. Veškeré další informace vymezující popis a podmínky použití těchto položek z Cenové soustavy, které nejsou uvedeny přímo v soupisu prací, jsou neomezeně dálkově k dispozici na www.cs-urs.cz, sekce Cenové a technické podmínky. | [22 empty] | SP11_š_ve_dně | stabilizační práh 11 - šířka ve dně | m | 4,5 | 2
[25 empty] | SP12_dl_zához_břeh | stabilizační práh 12 - délka břehové části záhozu nad úrovní normálního břehového opevnění |  | 0,6 | 2
[25 empty] | SP12_š_ve_dně | stabilizační práh 12 - šířka ve dně | m | 4,5 | 2
| Cena bez DPH | [5 empty] | 0 | [17 empty] | SP13_dl_zához_břeh | stabilizační práh 13 - délka břehové části záhozu nad úrovní normálního břehového opevnění |  | 0,3 | 2
[25 empty] | SP13_š_ve_dně | stabilizační práh 13 - šířka ve dně | m | 6,4 | 2
|  |  | Základ daně |  |  | Sazba daně | Výše daně | [17 empty] | SP14_dl_zához_břeh | stabilizační práh 14 - délka břehové části záhozu nad úrovní normálního břehového opevnění |  | 0,1 | 2
| DPH | základní | 0 |  |  | 21% | 0 | [17 empty] | SP14_š_ve_dně | stabilizační práh 14 - šířka ve dně | m | 6 | 2
|  | snížená | 0 |  |  | 15% | 0 | [17 empty] | SP15_dl_zához_břeh | stabilizační práh 15 - délka břehové části záhozu nad úrovní normálního břehového opevnění |  | 0,5 | 2
|  | zákl. přenesená | 0 |  |  | 21% | 0 | [17 empty] | SP15_š_ve_dně | stabilizační práh 15 - šířka ve dně | m | 8,8 | 2
|  | sníž. přenesená | 0 |  |  | 15% | 0 | [17 empty] | SP2_dl_zához_břeh | stabilizační práh 2 - délka břehové části záhozu nad úrovní normálního břehového opevnění |  | 1,6 | 2
|  | nulová | 0 |  |  | 0% | 0 | [17 empty] | SP2_š_ve_dně | stabilizační práh 2 - šířka ve dně | m | 5,6 | 2
[25 empty] | SP3_dl_zához_břeh | stabilizační práh 3 - délka břehové části záhozu nad úrovní normálního břehového opevnění |  | 1,1 | 2
| Cena s DPH |  |  | v | CZK |  | 0 | [17 empty] | SP3_š_ve_dně | stabilizační práh 3 - šířka ve dně | m | 5,4 | 2
[25 empty] | SP4_dl_zához_břeh | stabilizační práh 4 - délka břehové části záhozu nad úrovní normálního břehového opevnění |  | 0,8 | 2
[25 empty] | SP4_š_ve_dně | stabilizační práh 4 - šířka ve dně | m | 4 | 2
[25 empty] | SP5_dl_zához_břeh | stabilizační práh 5 - délka břehové části záhozu nad úrovní normálního břehového opevnění |  | 1,3 | 2
[25 empty] | SP5_š_ve_dně | stabilizační práh 5 - šířka ve dně | m | 4 | 2
[25 empty] | SP6_dl_zához_břeh | stabilizační práh 6 - délka břehové části záhozu nad úrovní normálního břehového opevnění |  | 0,3 | 2
REKAPITULACE ČLENĚNÍ SOUPISU PRACÍ | [24 empty] | SP6_š_ve_dně | stabilizační práh 6 - šířka ve dně | m | 4 | 2
[25 empty] | SP7_dl_zához_břeh | stabilizační práh 7 - délka břehové části záhozu nad úrovní normálního břehového opevnění |  | 0,5 | 2
Stavba: | [24 empty] | SP7_š_ve_dně | stabilizační práh 7 - šířka ve dně | m | 4,2 | 2
|  | RAKOVNICKÝ P. Ř.KM 19,3 - 21,0, OPRAVA BŘEHOVÉHO OPEVNĚNÍ ÚPRAVY | [22 empty] | SP8_dl_zához_břeh | stabilizační práh 8 - délka břehové části záhozu nad úrovní normálního břehového opevnění |  | 0,7 | 2
Objekt: | [24 empty] | SP8_š_ve_dně | stabilizační práh 8 - šířka ve dně | m | 4,5 | 2
|  | 01 - Údržba břehů Rakovnického potoka v intravilánu města Rakovník | [22 empty] | SP9_dl_zához_břeh | stabilizační práh 9 - délka břehové části záhozu nad úrovní normálního břehového opevnění |  | 0,5 | 2
[25 empty] | SP9_š_ve_dně | stabilizační práh 9 - šířka ve dně | m | 4,5 | 2
Místo: |  |  | Rakovník |  |  | Datum: | 28. 8. 2018 | [17 empty] | š_stabil_prahu | šířka stabilizačního prahu v půdorysu | m | 1 | 2
[25 empty] | tl_ornice_břehy | průměrná tloušťka rozprostření ornice na březích | m | 0,1 | 2
Zadavatel: |  |  | Povodí Vltavy, státní podnik |  |  | Projektant: | VODOPLAN s.r.o. | [17 empty] | tl_ornice_sjezdy | průměrná tloušťka rozprostření ornice pro sjezdy | m | 0,2 | 2
Uchazeč: | [24 empty] | V_drenážních_žeber | objem kameniva drenážních žeber 1-4 | m3 | 74,48 | 2
[25 empty] | V_LK_žlab_výpust_10 | objem stávajícího LK upravovaného žlabu u výpusti č. 10 | m3 | 1,14 | 2
Kód dílu - Popis | [6 empty] | Cena celkem [CZK] | [17 empty] | V_násyp_koryta_úsek1 | objem násypu koryta v úseku 1 | m3 | 392,4 | 2
[25 empty] | V_násyp_koryta_úsek2 | objem násypu koryta v úseku 2 | m3 | 317,7 | 2
Náklady soupisu celkem | [6 empty] | 0 | [12 empty] | -1 |  |  |  |  | V_násyp_koryta_úsek3 | objem násypu koryta v úseku 3 | m3 | 316,8 | 2
| HSV - Práce a dodávky HSV | [5 empty] | 0 | [17 empty] | V_odkop_sjezd_celkem | objem odkopávky terénu pro sjezdy a kam. žlab u výpusti č.10 celkem | m3 | 90,903 | 2
| 1 - Zemní práce | [5 empty] | 0 | [17 empty] | V_odkop_sjezd1 | objem odkopávky terénu pro sjezd 1 | m3 | 40,673 | 2
| 2 - Zakládání | [5 empty] | 0 | [17 empty] | V_odkop_sjezd2 | objem odkopávky terénu pro sjezd 2 | m3 | 23,79 | 2
| 4 - Vodorovné konstrukce | [5 empty] | 0 | [17 empty] | V_odkop_sjezd3 | objem odkopávky terénu pro sjezd 3 | m3 | 25,68 | 2
| 5 - Komunikace pozemní | [5 empty] | 0 | [17 empty] | V_odkop_výústí_potr | objem odkopu výústí potrubí 1-5 | m3 | 3 | 2
| 8 - Trubní vedení | [5 empty] | 0 | [17 empty] | V_sejm_ornice_DŽ1 | objem sejmuté ornice pro drenážní žebro 1 | m3 | 7,92 | 2
| 9 - Ostatní konstrukce a práce, bourání | [5 empty] | 0 | [17 empty] | V_sejm_ornice_DŽ2 | objem sejmuté ornice pro drenážní žebro 2 | m3 | 3,26 | 2
| 96 - Bourání konstrukcí | [5 empty] | 0 | [17 empty] | V_sejm_ornice_DŽ3 | objem sejmuté ornice pro drenážní žebro 3 | m3 | 3,84 | 2
| 997 - Přesun sutě | [5 empty] | 0 | [17 empty] | V_sejm_ornice_DŽ4 | objem sejmuté ornice pro drenážní žebro 4 | m3 | 3,6 | 2
| 998 - Přesun hmot | [5 empty] | 0 | [17 empty] | V_sejm_ornice_sjezd1 | objem sejmuté ornice pro sjezd 1 | m3 | 14,586 | 2
[25 empty] | V_sejm_ornice_sjezd2 | objem sejmuté ornice pro sjezd 2 | m3 | 12,2 | 2
[25 empty] | V_sejm_ornice_sjezd3 | objem sejmuté ornice pro sjezd 3 | m3 | 10,7 | 2
[25 empty] | V_výkop_jámy | objem výkopu jam (žebro 1 + 5x výusť)) | m3 | 38,76 | 2
[25 empty] | V_výkop_koryt_celkem | objem vykopávky pro koryta celkem | m3 | 3447,84 | 2
[25 empty] | V_výkop_koryt_úsek_1 | objem vykopávky pro koryta (patka+břeh) - úsek 1 | m3 | 1308 | 2
[25 empty] | V_výkop_koryt_úsek_2 | objem vykopávky pro koryta (patka+břeh) - úsek 2 | m3 | 1059 | 2
SOUPIS PRACÍ | [24 empty] | V_výkop_koryt_úsek_3 | objem vykopávky pro koryta (patka+břeh) - úsek 3 | m3 | 1056 | 2
[25 empty] | V_výkop_rýhy_2m | objem výkopu rýh do 2000m (žebra 2+3+4) | m3 | 32,1 | 2
Stavba: | [24 empty] | V_výkop_SP_dno_úsek1 | objem vykopávky pro koryta (dno pro stabil. práh) - úsek 1 | m3 | 10,08 | 2
|  | RAKOVNICKÝ P. Ř.KM 19,3 - 21,0, OPRAVA BŘEHOVÉHO OPEVNĚNÍ ÚPRAVY | [22 empty] | V_výkop_SP_dno_úsek2 | objem vykopávky pro koryta (dno pro stabil. práh) - úsek 2 | m3 | 6,68 | 2
Objekt: | [24 empty] | V_výkop_SP_dno_úsek3 | objem vykopávky pro koryta (dno pro stabil. práh) - úsek 3 | m3 | 8,08 | 2
|  | 01 - Údržba břehů Rakovnického potoka v intravilánu města Rakovník | [22 empty] | V_záhozu_SP_úsek_1 | objem kamenného záhozu z LK stabilizačních prahů v úseku 1 | m3 | 15,104 | 2
[25 empty] | V_záhozu_SP_úsek_2 | objem kamenného záhozu z LK stabilizačních prahů v úseku 2 | m3 | 10,684 | 2
Místo: |  |  | Rakovník |  |  | Datum: | 28. 8. 2018 | [17 empty] | V_záhozu_SP_úsek_3 | objem kamenného záhozu z LK stabilizačních prahů v úseku 3 | m3 | 12,504 | 2
[25 empty] | V_záhozu_úsek_1 | objem kamenného záhozu z LK v úseku 1 | m3 | 785,2 | 2
Zadavatel: |  |  | Povodí Vltavy, státní podnik |  |  | Projektant: | VODOPLAN s.r.o. | [17 empty] | V_záhozu_úsek_2 | objem kamenného záhozu z LK v úseku 2 | m3 | 636,28 | 2
Uchazeč: | [24 empty] | V_záhozu_úsek_3 | objem kamenného záhozu z LK v úseku 3 | m3 | 636,72 | 2
[25 empty] | V_zásyp_výustí | objem zásypu výustí (č.7,8,11,14,15) | m3 | 15 | 2
PČ | Typ | Kód | Popis | MJ | Množství | J.cena [CZK] | Cena celkem [CZK] | Cenová soustava |  | Poznámka | DPH | J. Nh [h] | Nh celkem [h] | J. hmotnost [t] | Hmotnost celkem [t] | J. suť [t] | Suť Celkem [t] | [7 empty] | V_žb | objem žb výpustí | m3 | 25 | 2
Náklady soupisu celkem | [6 empty] | 0 | [5 empty] | 0 |  | 5180.6743 |  | 120.1362 |  | D | -1 | [15 empty] | 0
| D | HSV | Práce a dodávky HSV |  |  |  | 0 | [5 empty] | 0 |  | 5180.6743 |  | 120.1362 | 1 | D | 0 |  |  |  | ROZPOCET | [11 empty] | 0
| D | 1 | Zemní práce |  |  |  | 0 | [5 empty] | 0 |  | 487.4957 |  | 54.0892 | 1 | D | 1 |  |  |  | ROZPOCET | [11 empty] | 0
1 | K | 111251111 | Drcení ořezaných větví strojně - (štěpkování) o průměru větví do 100 mm | m3 | 0.25 |  | 0 |  |  |  | základní |  | 0 | 0 | 0 | 0 | 0 | 4 | K | 2 |  |  |  | ROZPOCET | [5 empty] | 0 | 0 | 0 | 0 | 0 | 1 | 0 | 4 | 1442968216
| P |  | Poznámka k položce: Odkaz na dokumentaci viz poznámka "Rekapitulace/Souhrnný list stavby". | [15 empty] | P | 2
| VV |  | dle STZ: 1x olše | [15 empty] | VV | 2 | 1 | True | 0 | ROZPOCET
| VV |  | 1*0,25 |  | 0.25 | [13 empty] | VV | 2 | 2 | True | 0 | ROZPOCET
| VV |  | Součet |  | 0.25 | [13 empty] | VV | 2 | 4 | True | 1 | ROZPOCET
2 | K | 112151112 | Pokácení stromu směrové v celku s odřezáním kmene a s odvětvením průměru kmene přes 200 do 300 mm | kus | 1 |  | 0 |  |  |  | základní |  | 0 | 0 | 0 | 0 | 0 | 4 | K | 2 |  |  |  | ROZPOCET | [5 empty] | 0 | 0 | 0 | 0 | 0 | 1 | 0 | 4 | 1616858865
| P |  | Poznámka k položce: Odkaz na dokumentaci viz poznámka "Rekapitulace/Souhrnný list stavby". | [15 empty] | P | 2
| VV |  | dle STZ: 1x olše | [15 empty] | VV | 2 | 1 | True | 0 | ROZPOCET
| VV |  | 1 |  | 1 | [13 empty] | VV | 2 | 2 | True | 1 | ROZPOCET
3 | K | 112201112 | Odstranění pařezu v rovině nebo na svahu do 1:5 o průměru pařezu na řezné ploše přes 200 do 300 mm | kus | 1 |  | 0 |  |  |  | základní |  | 0 | 0 | 0 | 0 | 0 | 4 | K | 2 |  |  |  | ROZPOCET | [5 empty] | 0 | 0 | 0 | 0 | 0 | 1 | 0 | 4 | -2061916976
| P |  | Poznámka k položce: Odkaz na dokumentaci viz poznámka "Rekapitulace/Souhrnný list stavby". | [15 empty] | P | 2
| VV |  | dle STZ: 1x olše | [15 empty] | VV | 2 | 1 | True | 0 | ROZPOCET
| VV |  | 1 |  | 1 | [13 empty] | VV | 2 | 2 | True | 1 | ROZPOCET
4 | K | 113107163 | Odstranění podkladů nebo krytů strojně plochy jednotlivě přes 50 m2 do 200 m2 s přemístěním hmot na skládku na vzdálenost do 20 m nebo s naložením na dopravní prostředek z kameniva hrubého drceného, o tl. vrstvy přes 200 do 300 mm | m2 | 54.23 |  | 0 |  |  |  | základní |  | 0 | 0 | 0 | 0.44 | 23.8612 | 4 | K | 2 |  |  |  | ROZPOCET | [5 empty] | 0 | 0 | 0 | 0 | 0 | 1 | 0 | 4 | -212441921
| P |  | Poznámka k položce: Odkaz na dokumentaci viz poznámka "Rekapitulace/Souhrnný list stavby". | [15 empty] | P | 2
| VV |  | manipulační sjezd 1 | [15 empty] | VV | 2 | 1 | True | 0 | ROZPOCET
| VV |  | pl_odkop_sjezd1 |  | 54.23 | [13 empty] | VV | 2 | 2 | True | 0 | ROZPOCET
| VV |  | Součet |  | 54.23 | [13 empty] | VV | 2 | 4 | True | 1 | ROZPOCET
5 | K | 113107323 | Odstranění podkladů nebo krytů strojně plochy jednotlivě do 50 m2 s přemístěním hmot na skládku na vzdálenost do 3 m nebo s naložením na dopravní prostředek z kameniva hrubého drceného, o tl. vrstvy přes 200 do 300 mm | m2 | 68.7 |  | 0 |  |  |  | základní |  | 0 | 0 | 0 | 0.44 | 30.228 | 4 | K | 2 |  |  |  | ROZPOCET | [5 empty] | 0 | 0 | 0 | 0 | 0 | 1 | 0 | 4 | 1035488402
| P |  | Poznámka k položce: Odkaz na dokumentaci viz poznámka "Rekapitulace/Souhrnný list stavby". | [15 empty] | P | 2
| VV |  | manipulační sjezd 2 | [15 empty] | VV | 2 | 1 | True | 0 | ROZPOCET
| VV |  | pl_odkop_sjezd2 |  | 36.6 | [13 empty] | VV | 2 | 2 | True | 0 | ROZPOCET
| VV |  | manipulační sjezd 3 | [15 empty] | VV | 2 | 1 | True | 0 | ROZPOCET
| VV |  | pl_odkop_sjezd3 |  | 32.1 | [13 empty] | VV | 2 | 2 | True | 0 | ROZPOCET
| VV |  | Součet |  | 68.7 | [13 empty] | VV | 2 | 4 | True | 1 | ROZPOCET
6 | K | 114203102 | Rozebrání dlažeb nebo záhozů s naložením na dopravní prostředek dlažeb z lomového kamene nebo betonových tvárnic na sucho se zalitými spárami cementovou maltou | m3 | 1.14 |  | 0 |  |  |  | základní |  | 0 | 0 | 0 | 0 | 0 | 4 | K | 2 |  |  |  | ROZPOCET | [5 empty] | 0 | 0 | 0 | 0 | 0 | 1 | 0 | 4 | 1204411934
| P |  | Poznámka k položce: Odkaz na dokumentaci viz poznámka "Rekapitulace/Souhrnný list stavby". | [15 empty] | P | 2
| VV |  | úprava kamenného žlabu u výpusti č. 10 | [15 empty] | VV | 2 | 1 | True | 0 | ROZPOCET
| VV |  | 0,30*3,80*1,00 |  | 1.14 | [13 empty] | VV | 2 | 2 | True | 0 | ROZPOCET
| VV | V_LK_žlab_výpust_10 | Součet |  | 1.14 | [13 empty] | VV | 2 | 4 | True | 1 | ROZPOCET
7 | K | 114203202 | Očištění lomového kamene nebo betonových tvárnic získaných při rozebrání dlažeb, záhozů, rovnanin a soustřeďovacích staveb od malty | m3 | 1.14 |  | 0 |  |  |  | základní |  | 0 | 0 | 0 | 0 | 0 | 4 | K | 2 |  |  |  | ROZPOCET | [5 empty] | 0 | 0 | 0 | 0 | 0 | 1 | 0 | 4 | 2144184659
| P |  | Poznámka k položce: Odkaz na dokumentaci viz poznámka "Rekapitulace/Souhrnný list stavby". | [15 empty] | P | 2
| VV |  | úprava kamenného žlabu u výpusti č. 10 | [15 empty] | VV | 2 | 1 | True | 0 | ROZPOCET
| VV |  | V_LK_žlab_výpust_10 |  | 1.14 | [13 empty] | VV | 2 | 2 | True | 0 | ROZPOCET
| VV |  | Součet |  | 1.14 | [13 empty] | VV | 2 | 4 | True | 1 | ROZPOCET
8 | K | 114203301 | Třídění lomového kamene nebo betonových tvárnic získaných při rozebrání dlažeb, záhozů, rovnanin a soustřeďovacích staveb podle druhu, velikosti nebo tvaru | m3 | 1.14 |  | 0 |  |  |  | základní |  | 0 | 0 | 0 | 0 | 0 | 4 | K | 2 |  |  |  | ROZPOCET | [5 empty] | 0 | 0 | 0 | 0 | 0 | 1 | 0 | 4 | -1002559085
| P |  | Poznámka k položce: Odkaz na dokumentaci viz poznámka "Rekapitulace/Souhrnný list stavby". | [15 empty] | P | 2
| VV |  | úprava kamenného žlabu u výpusti č. 10 | [15 empty] | VV | 2 | 1 | True | 0 | ROZPOCET
| VV |  | V_LK_žlab_výpust_10 |  | 1.14 | [13 empty] | VV | 2 | 2 | True | 0 | ROZPOCET
| VV |  | Součet |  | 1.14 | [13 empty] | VV | 2 | 4 | True | 1 | ROZPOCET
9 | K | 114203401 | Srovnání lomového kamene nebo betonových tvárnic do měřitelných figur s přemístěním na vzdálenost do 10 m | m3 | 1.14 |  | 0 |  |  |  | základní |  | 0 | 0 | 0 | 0 | 0 | 4 | K | 2 |  |  |  | ROZPOCET | [5 empty] | 0 | 0 | 0 | 0 | 0 | 1 | 0 | 4 | -1884870438
| P |  | Poznámka k položce: Odkaz na dokumentaci viz poznámka "Rekapitulace/Souhrnný list stavby". | [15 empty] | P | 2
| VV |  | úprava kamenného žlabu u výpusti č. 10 | [15 empty] | VV | 2 | 1 | True | 0 | ROZPOCET
| VV |  | V_LK_žlab_výpust_10 |  | 1.14 | [13 empty] | VV | 2 | 2 | True | 0 | ROZPOCET
| VV |  | Součet |  | 1.14 | [13 empty] | VV | 2 | 4 | True | 1 | ROZPOCET
10 | K | 115101202 | Čerpání vody na dopravní výšku do 10 m s uvažovaným průměrným přítokem přes 500 do 1 000 l/min | hod | 240 |  | 0 |  |  |  | základní |  | 0 | 0 | 0 | 0 | 0 | 4 | K | 2 |  |  |  | ROZPOCET | [5 empty] | 0 | 0 | 0 | 0 | 0 | 1 | 0 | 4 | 1137578794
| P |  | Poznámka k položce: Odkaz na dokumentaci viz poznámka "Rekapitulace/Souhrnný list stavby". | [15 empty] | P | 2
| VV |  | mobilní čerpací technika cca 30 dní při realizaci stabilizačních prahů pod ochranou zahrázkováním (Big-Bag) | [15 empty] | VV | 2 | 1 | True | 0 | ROZPOCET
| VV |  | 30*8 |  | 240 | [13 empty] | VV | 2 | 2 | True | 0 | ROZPOCET
| VV |  | Součet |  | 240 | [13 empty] | VV | 2 | 4 | True | 1 | ROZPOCET
11 | K | 11599R | Provedení opatření pro převedení vody při zřízování stabilizačních příčných prahů | komplet | 1 |  | 0 |  |  |  | základní |  | 0 | 0 | 0 | 0 | 0 | 4 | K | 2 |  |  |  | ROZPOCET | [5 empty] | 0 | 0 | 0 | 0 | 0 | 1 | 0 | 4 | 1071840391
| P |  | Poznámka k položce: Odkaz na dokumentaci viz poznámka "Rekapitulace/Souhrnný list stavby". | [15 empty] | P | 2
| VV |  | např. pytlování systémem Big-Bag nebo zemními hrázkami z výkopku s převedením vody potrubím | [15 empty] | VV | 2 | 1 | True | 0 | ROZPOCET
| VV |  | 1 |  | 1 | [13 empty] | VV | 2 | 2 | True | 0 | ROZPOCET
| VV |  | Součet |  | 1 | [13 empty] | VV | 2 | 4 | True | 1 | ROZPOCET
12 | K | 121101101 | Sejmutí ornice nebo lesní půdy s vodorovným přemístěním na hromady v místě upotřebení nebo na dočasné či trvalé skládky se složením, na vzdálenost do 50 m | m3 | 56.106 |  | 0 |  |  |  | základní |  | 0 | 0 | 0 | 0 | 0 | 4 | K | 2 |  |  |  | ROZPOCET | [5 empty] | 0 | 0 | 0 | 0 | 0 | 1 | 0 | 4 | 1868419430
| P |  | Poznámka k položce: Odkaz na dokumentaci viz poznámka "Rekapitulace/Souhrnný list stavby". | [15 empty] | P | 2
| VV |  | manipulační sjezd 1 | [15 empty] | VV | 2 | 1 | True | 0 | ROZPOCET
| VV | V_sejm_ornice_sjezd1 | pl_sejm_ornic_sjezd1*prum_tl_sejm_ornice |  | 14.586 | [13 empty] | VV | 2 | 2 | True | 0 | ROZPOCET
| VV |  | manipulační sjezd 2 | [15 empty] | VV | 2 | 1 | True | 0 | ROZPOCET
| VV | V_sejm_ornice_sjezd2 | pl_sejm_ornic_sjezd2*prum_tl_sejm_ornice |  | 12.2 | [13 empty] | VV | 2 | 2 | True | 0 | ROZPOCET
| VV |  | manipulační sjezd 3 | [15 empty] | VV | 2 | 1 | True | 0 | ROZPOCET
| VV | V_sejm_ornice_sjezd3 | pl_sejm_ornic_sjezd3*prum_tl_sejm_ornice |  | 10.7 | [13 empty] | VV | 2 | 2 | True | 0 | ROZPOCET
| VV |  | Mezisoučet |  | 37.486 | [13 empty] | VV | 2 | 3 | True | 0 | ROZPOCET
| VV |  | drenážní žebro 1 | [15 empty] | VV | 2 | 1 | True | 0 | ROZPOCET
| VV | V_sejm_ornice_DŽ1 | pl_sejm_ornic_DŽ1*prum_tl_sejm_ornice |  | 7.92 | [13 empty] | VV | 2 | 2 | True | 0 | ROZPOCET
| VV |  | drenážní žebro 2 | [15 empty] | VV | 2 | 1 | True | 0 | ROZPOCET
| VV | V_sejm_ornice_DŽ2 | pl_sejm_ornic_DŽ2*prum_tl_sejm_ornice |  | 3.26 | [13 empty] | VV | 2 | 2 | True | 0 | ROZPOCET
| VV |  | drenážní žebro 3 | [15 empty] | VV | 2 | 1 | True | 0 | ROZPOCET
| VV | V_sejm_ornice_DŽ3 | pl_sejm_ornic_DŽ3*prum_tl_sejm_ornice |  | 3.84 | [13 empty] | VV | 2 | 2 | True | 0 | ROZPOCET
| VV |  | drenážní žebro 4 | [15 empty] | VV | 2 | 1 | True | 0 | ROZPOCET
| VV | V_sejm_ornice_DŽ4 | pl_sejm_ornic_DŽ4*prum_tl_sejm_ornice |  | 3.6 | [13 empty] | VV | 2 | 2 | True | 0 | ROZPOCET
| VV |  | Mezisoučet |  | 18.62 | [13 empty] | VV | 2 | 3 | True | 0 | ROZPOCET
| VV | V_sejm_or_sjezd_celk | Součet |  | 56.106 | [13 empty] | VV | 2 | 4 | True | 1 | ROZPOCET
| VV |  | manipulační sjezd 1 - plocha sejmutí ornice | [15 empty] | VV | 2 | 1 | True | 0 | ROZPOCET
| VV | pl_sejm_ornic_sjezd1 | 9,35*(5,80+2*1,00) |  | 72.93 | [13 empty] | VV | 2 | 2 | True | 0 | ROZPOCET
| VV |  | manipulační sjezd 2 - plocha sejmutí ornice | [15 empty] | VV | 2 | 1 | True | 0 | ROZPOCET
| VV | pl_sejm_ornic_sjezd2 | 12,20*(3,00+2*1,00) |  | 61 | [13 empty] | VV | 2 | 2 | True | 0 | ROZPOCET
| VV |  | manipulační sjezd 3 - plocha sejmutí ornice | [15 empty] | VV | 2 | 1 | True | 0 | ROZPOCET
| VV | pl_sejm_ornic_sjezd3 | 10,70*(3,00+2*1,00) |  | 53.5 | [13 empty] | VV | 2 | 2 | True | 0 | ROZPOCET
| VV |  | průměrná tloušťka sejmutí ornice | [15 empty] | VV | 2 | 1 | True | 0 | ROZPOCET
| VV | prum_tl_sejm_ornice | 0,20 |  | 0.2 | [13 empty] | VV | 2 | 2 | True | 0 | ROZPOCET
| VV |  | drenážní žebro 1 - plocha sejmutí ornice | [15 empty] | VV | 2 | 1 | True | 0 | ROZPOCET
| VV | pl_sejm_ornic_DŽ1 | (5,50+7,70)*3,00 |  | 39.6 | [13 empty] | VV | 2 | 2 | True | 0 | ROZPOCET
| VV |  | drenážní žebro 2 - plocha sejmutí ornice | [15 empty] | VV | 2 | 1 | True | 0 | ROZPOCET
| VV | pl_sejm_ornic_DŽ2 | (9,50+6,80)*1,00 |  | 16.3 | [13 empty] | VV | 2 | 2 | True | 0 | ROZPOCET
| VV |  | drenážní žebro 3 - plocha sejmutí ornice | [15 empty] | VV | 2 | 1 | True | 0 | ROZPOCET
| VV | pl_sejm_ornic_DŽ3 | 9,60*2,00 |  | 19.2 | [13 empty] | VV | 2 | 2 | True | 0 | ROZPOCET
| VV |  | drenážní žebro 4 - plocha sejmutí ornice | [15 empty] | VV | 2 | 1 | True | 0 | ROZPOCET
| VV | pl_sejm_ornic_DŽ4 | 9,00*2,00 |  | 18 | [13 empty] | VV | 2 | 2 | True | 0 | ROZPOCET
13 | K | 122201101 | Odkopávky a prokopávky nezapažené s přehozením výkopku na vzdálenost do 3 m nebo s naložením na dopravní prostředek v hornině tř. 3 do 100 m3 | m3 | 90.903 |  | 0 |  |  |  | základní |  | 0 | 0 | 0 | 0 | 0 | 4 | K | 2 |  |  |  | ROZPOCET | [5 empty] | 0 | 0 | 0 | 0 | 0 | 1 | 0 | 4 | -119359112
| P |  | Poznámka k položce: Odkaz na dokumentaci viz poznámka "Rekapitulace/Souhrnný list stavby". | [15 empty] | P | 2
| VV |  | manipulační sjezd 1 | [15 empty] | VV | 2 | 1 | True | 0 | ROZPOCET
| VV | V_odkop_sjezd1 | pl_odkop_sjezd1*(1,70-0,20)/2 |  | 40.673 | [13 empty] | VV | 2 | 2 | True | 0 | ROZPOCET
| VV |  | manipulační sjezd 2 | [15 empty] | VV | 2 | 1 | True | 0 | ROZPOCET
| VV | V_odkop_sjezd2 | pl_odkop_sjezd2*(1,50-0,20)/2 |  | 23.79 | [13 empty] | VV | 2 | 2 | True | 0 | ROZPOCET
| VV |  | manipulační sjezd 3 | [15 empty] | VV | 2 | 1 | True | 0 | ROZPOCET
| VV | V_odkop_sjezd3 | pl_odkop_sjezd3*(1,80-0,20)/2 |  | 25.68 | [13 empty] | VV | 2 | 2 | True | 0 | ROZPOCET
| VV |  | kamenný žlab u výpusti č. 10 | [15 empty] | VV | 2 | 1 | True | 0 | ROZPOCET
| VV |  | 0,20*3,80*1,00 |  | 0.76 | [13 empty] | VV | 2 | 2 | True | 0 | ROZPOCET
| VV | V_odkop_sjezd_celkem | Součet |  | 90.903 | [13 empty] | VV | 2 | 4 | True | 1 | ROZPOCET
| VV |  | manipulační sjezd 1 - plocha odkopávky terénu | [15 empty] | VV | 2 | 1 | True | 0 | ROZPOCET
| VV | pl_odkop_sjezd1 | 9,35*5,80 |  | 54.23 | [13 empty] | VV | 2 | 2 | True | 0 | ROZPOCET
| VV |  | manipulační sjezd 2 - plocha odkopávky terénu | [15 empty] | VV | 2 | 1 | True | 0 | ROZPOCET
| VV | pl_odkop_sjezd2 | 12,20*3,00 |  | 36.6 | [13 empty] | VV | 2 | 2 | True | 0 | ROZPOCET
| VV |  | manipulační sjezd 3 - plocha odkopávky terénu | [15 empty] | VV | 2 | 1 | True | 0 | ROZPOCET
| VV | pl_odkop_sjezd3 | 10,70*3,00 |  | 32.1 | [13 empty] | VV | 2 | 2 | True | 0 | ROZPOCET
14 | K | 122201109 | Odkopávky a prokopávky nezapažené s přehozením výkopku na vzdálenost do 3 m nebo s naložením na dopravní prostředek v hornině tř. 3 Příplatek k cenám za lepivost horniny tř. 3 | m3 | 90.903 |  | 0 |  |  |  | základní |  | 0 | 0 | 0 | 0 | 0 | 4 | K | 2 |  |  |  | ROZPOCET | [5 empty] | 0 | 0 | 0 | 0 | 0 | 1 | 0 | 4 | -1464698279
| P |  | Poznámka k položce: Odkaz na dokumentaci viz poznámka "Rekapitulace/Souhrnný list stavby". | [15 empty] | P | 2
| VV |  | V_odkop_sjezd_celkem |  | 90.903 | [13 empty] | VV | 2 | 2 | True | 0 | ROZPOCET
| VV |  | Součet |  | 90.903 | [13 empty] | VV | 2 | 4 | True | 1 | ROZPOCET
15 | K | 124203102 | Vykopávky pro koryta vodotečí s přehozením výkopku na vzdálenost do 3 m nebo s naložením na dopravní prostředek v hornině tř. 3 přes 1 000 do 5 000 m3 | m3 | 3447.84 |  | 0 |  |  |  | základní |  | 0 | 0 | 0 | 0 | 0 | 4 | K | 2 |  |  |  | ROZPOCET | [5 empty] | 0 | 0 | 0 | 0 | 0 | 1 | 0 | 4 | 745682156
| P |  | Poznámka k položce: Odkaz na dokumentaci viz poznámka "Rekapitulace/Souhrnný list stavby". | [15 empty] | P | 2
| VV |  | břehové opevnění vč. patky: | [15 empty] | VV | 2 | 1 | True | 0 | ROZPOCET
| VV |  | úsek 3 obsluhovaný manipulačním sjezdem 3 | [15 empty] | VV | 2 | 1 | False | 0 | ROZPOCET
| VV |  | dl_úprav_úsek_3*(pl_záhozu_příč_řez+pl_vykopávk_příč_řez) |  | 1056 | [13 empty] | VV | 2 | 2 | True | 0 | ROZPOCET
| VV | V_výkop_koryt_úsek_3 | Mezisoučet |  | 1056 | [13 empty] | VV | 2 | 3 | True | 0 | ROZPOCET
| VV |  | úsek 2 obsluhovaný manipulačním sjezdem 2 | [15 empty] | VV | 2 | 1 | True | 0 | ROZPOCET
| VV |  | dl_úprav_úsek_2*(pl_záhozu_příč_řez+pl_vykopávk_příč_řez) |  | 1059 | [13 empty] | VV | 2 | 2 | True | 0 | ROZPOCET
| VV | V_výkop_koryt_úsek_2 | Mezisoučet |  | 1059 | [13 empty] | VV | 2 | 3 | True | 0 | ROZPOCET
| VV |  | úsek 1 obsluhovaný manipulačním sjezdem 1 | [15 empty] | VV | 2 | 1 | True | 0 | ROZPOCET
| VV |  | dl_úprav_úsek_1*(pl_záhozu_příč_řez+pl_vykopávk_příč_řez) |  | 1308 | [13 empty] | VV | 2 | 2 | True | 0 | ROZPOCET
| VV | V_výkop_koryt_úsek_1 | Mezisoučet |  | 1308 | [13 empty] | VV | 2 | 3 | True | 0 | ROZPOCET
| VV |  | stabilizační prahy - prohloubení koryta ve dně: | [15 empty] | VV | 2 | 1 | True | 0 | ROZPOCET
| VV |  | úsek 3 obsluhovaný manipulačním sjezdem 3 | [15 empty] | VV | 2 | 1 | True | 0 | ROZPOCET
| VV |  | ((SP1_š_ve_dně-2*0,50)+(SP2_š_ve_dně-2*0,50)+(SP3_š_ve_dně-2*0,50)+(SP4_š_ve_dně-2*0,50)+(SP5_š_ve_dně-2*0,50))*š_stabil_prahu*0,40 |  | 8.08 | [13 empty] | VV | 2 | 2 | True | 0 | ROZPOCET
| VV | V_výkop_SP_dno_úsek3 | Mezisoučet |  | 8.08 | [13 empty] | VV | 2 | 3 | True | 0 | ROZPOCET
| VV |  | úsek 2 obsluhovaný manipulačním sjezdem 2 | [15 empty] | VV | 2 | 1 | True | 0 | ROZPOCET
| VV |  | ((SP6_š_ve_dně-2*0,50)+(SP7_š_ve_dně-2*0,50)+(SP8_š_ve_dně-2*0,50)+(SP9_š_ve_dně-2*0,50)+(SP10_š_ve_dně-2*0,50))*š_stabil_prahu*0,40 |  | 6.68 | [13 empty] | VV | 2 | 2 | True | 0 | ROZPOCET
| VV | V_výkop_SP_dno_úsek2 | Mezisoučet |  | 6.68 | [13 empty] | VV | 2 | 3 | True | 0 | ROZPOCET
| VV |  | úsek 1 obsluhovaný manipulačním sjezdem 1 | [15 empty] | VV | 2 | 1 | True | 0 | ROZPOCET
| VV |  | ((SP11_š_ve_dně-2*0,50)+(SP12_š_ve_dně-2*0,50)+(SP13_š_ve_dně-2*0,50)+(SP14_š_ve_dně-2*0,50)+(SP15_š_ve_dně-2*0,50))*š_stabil_prahu*0,40 |  | 10.08 | [13 empty] | VV | 2 | 2 | True | 0 | ROZPOCET
| VV | V_výkop_SP_dno_úsek1 | Mezisoučet |  | 10.08 | [13 empty] | VV | 2 | 3 | True | 0 | ROZPOCET
| VV | V_výkop_koryt_celkem | Součet |  | 3447.84 | [13 empty] | VV | 2 | 4 | True | 1 | ROZPOCET
| VV |  | vstupní výměry pro břehové opevnění: | [15 empty] | VV | 2 | 1 | True | 0 | ROZPOCET
| VV | pl_záhozu_příč_řez | "plocha kamenného záhozu v příčném řezu ="0,60"m2" |  | 0.6 | [13 empty] | VV | 2 | 2 | True | 0 | ROZPOCET
| VV | pl_vykopávk_příč_řez | "plocha vykopávky v příčném řezu (bez plochy kam. záhozu) ="0,40"m2" |  | 0.4 | [13 empty] | VV | 2 | 2 | True | 0 | ROZPOCET
| VV |  | Mezisoučet |  | 1 | [13 empty] | VV | 2 | 3 | True | 0 | ROZPOCET
| VV |  | úsek 3 obsluhovaný manipulačním sjezdem 3 - délky úpravy | [15 empty] | VV | 2 | 1 | True | 0 | ROZPOCET
| VV |  | "berma LB:" 24,00+504,00 |  | 528 | [13 empty] | VV | 2 | 2 | True | 0 | ROZPOCET
| VV |  | "berma PB:" 504,00 |  | 504 | [13 empty] | VV | 2 | 2 | True | 0 | ROZPOCET
| VV |  | "bez bermy PB:" 24,00 |  | 24 | [13 empty] | VV | 2 | 2 | True | 0 | ROZPOCET
| VV | dl_úprav_úsek_3 | Mezisoučet |  | 1056 | [13 empty] | VV | 2 | 3 | True | 0 | ROZPOCET
| VV |  | úsek 2 obsluhovaný manipulačním sjezdem 2 - délky úpravy | [15 empty] | VV | 2 | 1 | True | 0 | ROZPOCET
| VV |  | "berma LB:" 415,00+56,00 |  | 471 | [13 empty] | VV | 2 | 2 | True | 0 | ROZPOCET
| VV |  | "berma PB:" 415,00+117,00+56,00 |  | 588 | [13 empty] | VV | 2 | 2 | True | 0 | ROZPOCET
| VV | dl_úprav_úsek_2 | Mezisoučet |  | 1059 | [13 empty] | VV | 2 | 3 | True | 0 | ROZPOCET
| VV |  | úsek 1 obsluhovaný manipulačním sjezdem 1 - délky úpravy | [15 empty] | VV | 2 | 1 | True | 0 | ROZPOCET
| VV |  | "berma LB:" 63,00+177,00+36,00+21,00+181,00+46,00 |  | 524 | [13 empty] | VV | 2 | 2 | True | 0 | ROZPOCET
| VV |  | "berma PB:" 63,00+27,00+177,00+60,00+21,00+35,00 |  | 383 | [13 empty] | VV | 2 | 2 | True | 0 | ROZPOCET
| VV |  | "bez bermy LB:" 27,00+35,00+26,00+12,00 |  | 100 | [13 empty] | VV | 2 | 2 | True | 0 | ROZPOCET
| VV |  | "bez bermy PB:" 36,00+181,00+46,00+26,00+12,00 |  | 301 | [13 empty] | VV | 2 | 2 | True | 0 | ROZPOCET
| VV | dl_úprav_úsek_1 | Mezisoučet |  | 1308 | [13 empty] | VV | 2 | 3 | True | 0 | ROZPOCET
| VV |  | celková délka úprav | [15 empty] | VV | 2 | 1 | True | 0 | ROZPOCET
| VV |  | dl_úprav_úsek_3+dl_úprav_úsek_2+dl_úprav_úsek_1 |  | 3423 | [13 empty] | VV | 2 | 2 | True | 0 | ROZPOCET
| VV |  | Mezisoučet |  | 3423 | [13 empty] | VV | 2 | 3 | True | 0 | ROZPOCET
| VV |  | vstupní výměry pro stabilizační prahy (SP): | [15 empty] | VV | 2 | 1 | True | 0 | ROZPOCET
| VV | SP1_š_ve_dně | "SP1 - šířka ve dně:" 6,20 |  | 6.2 | [13 empty] | VV | 2 | 2 | True | 0 | ROZPOCET
| VV | SP2_š_ve_dně | "SP2 - šířka ve dně:" 5,60 |  | 5.6 | [13 empty] | VV | 2 | 2 | True | 0 | ROZPOCET
| VV | SP3_š_ve_dně | "SP3 - šířka ve dně:" 5,40 |  | 5.4 | [13 empty] | VV | 2 | 2 | True | 0 | ROZPOCET
| VV | SP4_š_ve_dně | "SP4 - šířka ve dně:" 4,00 |  | 4 | [13 empty] | VV | 2 | 2 | True | 0 | ROZPOCET
| VV | SP5_š_ve_dně | "SP5 - šířka ve dně:" 4,00 |  | 4 | [13 empty] | VV | 2 | 2 | True | 0 | ROZPOCET
| VV | SP6_š_ve_dně | "SP6 - šířka ve dně:" 4,00 |  | 4 | [13 empty] | VV | 2 | 2 | True | 0 | ROZPOCET
| VV | SP7_š_ve_dně | "SP7 - šířka ve dně:" 4,20 |  | 4.2 | [13 empty] | VV | 2 | 2 | True | 0 | ROZPOCET
| VV | SP8_š_ve_dně | "SP8 - šířka ve dně:" 4,50 |  | 4.5 | [13 empty] | VV | 2 | 2 | True | 0 | ROZPOCET
| VV | SP9_š_ve_dně | "SP9 - šířka ve dně:" 4,50 |  | 4.5 | [13 empty] | VV | 2 | 2 | True | 0 | ROZPOCET
| VV | SP10_š_ve_dně | "SP10 - šířka ve dně:" 4,50 |  | 4.5 | [13 empty] | VV | 2 | 2 | True | 0 | ROZPOCET
| VV | SP11_š_ve_dně | "SP11 - šířka ve dně:" 4,50 |  | 4.5 | [13 empty] | VV | 2 | 2 | True | 0 | ROZPOCET
| VV | SP12_š_ve_dně | "SP12 - šířka ve dně:" 4,50 |  | 4.5 | [13 empty] | VV | 2 | 2 | True | 0 | ROZPOCET
| VV | SP13_š_ve_dně | "SP13 - šířka ve dně:" 6,40 |  | 6.4 | [13 empty] | VV | 2 | 2 | True | 0 | ROZPOCET
| VV | SP14_š_ve_dně | "SP14 - šířka ve dně:" 6,00 |  | 6 | [13 empty] | VV | 2 | 2 | True | 0 | ROZPOCET
| VV | SP15_š_ve_dně | "SP15 - šířka ve dně:" 8,80 |  | 8.8 | [13 empty] | VV | 2 | 2 | True | 0 | ROZPOCET
| VV |  | Mezisoučet |  | 77.1 | [13 empty] | VV | 2 | 3 | True | 0 | ROZPOCET
| VV | š_stabil_prahu | "šířka stabilizační prahu v půdorysu:" 1,00 |  | 1 | [13 empty] | VV | 2 | 2 | True | 0 | ROZPOCET
16 | K | 124203109 | Vykopávky pro koryta vodotečí s přehozením výkopku na vzdálenost do 3 m nebo s naložením na dopravní prostředek v hornině tř. 3 Příplatek k cenám za lepivost horniny tř. 3 | m3 | 3447.84 |  | 0 |  |  |  | základní |  | 0 | 0 | 0 | 0 | 0 | 4 | K | 2 |  |  |  | ROZPOCET | [5 empty] | 0 | 0 | 0 | 0 | 0 | 1 | 0 | 4 | 861444479
| P |  | Poznámka k položce: Odkaz na dokumentaci viz poznámka "Rekapitulace/Souhrnný list stavby". | [15 empty] | P | 2
| VV |  | V_výkop_koryt_celkem |  | 3447.84 | [13 empty] | VV | 2 | 2 | True | 0 | ROZPOCET
| VV |  | Součet |  | 3447.84 | [13 empty] | VV | 2 | 4 | True | 1 | ROZPOCET
17 | K | 130001101 | Příplatek k cenám hloubených vykopávek za ztížení vykopávky v blízkosti podzemního vedení nebo výbušnin pro jakoukoliv třídu horniny | m3 | 3 |  | 0 |  |  |  | základní |  | 0 | 0 | 0 | 0 | 0 | 4 | K | 2 |  |  |  | ROZPOCET | [5 empty] | 0 | 0 | 0 | 0 | 0 | 1 | 0 | 4 | 1014302055
| P |  | Poznámka k položce: Odkaz na dokumentaci viz poznámka "Rekapitulace/Souhrnný list stavby". | [15 empty] | P | 2
| VV |  | odkopávka vyústění potrubí pro obetonovování 1-5 | [15 empty] | VV | 2 | 1 | True | 0 | ROZPOCET
| VV |  | V_odkop_výústí_potr |  | 3 | [13 empty] | VV | 2 | 2 | True | 0 | ROZPOCET
| VV |  | Součet |  | 3 | [13 empty] | VV | 2 | 4 | True | 1 | ROZPOCET
18 | K | 131201101 | Hloubení nezapažených jam a zářezů s urovnáním dna do předepsaného profilu a spádu v hornině tř. 3 do 100 m3 | m3 | 38.76 |  | 0 |  |  |  | základní |  | 0 | 0 | 0 | 0 | 0 | 4 | K | 2 |  |  |  | ROZPOCET | [5 empty] | 0 | 0 | 0 | 0 | 0 | 1 | 0 | 4 | -1860633686
| P |  | Poznámka k položce: Odkaz na dokumentaci viz poznámka "Rekapitulace/Souhrnný list stavby". | [15 empty] | P | 2
| VV |  | drenážní žebro 1 | [15 empty] | VV | 2 | 1 | True | 0 | ROZPOCET
| VV |  | (5,50+7,70)*3,00*0,60 |  | 23.76 | [13 empty] | VV | 2 | 2 | True | 0 | ROZPOCET
| VV |  | 5ks výustí (č. 7,8,11,14,15) | [15 empty] | VV | 2 | 1 | True | 0 | ROZPOCET
| VV |  | 3,00*5 |  | 15 | [13 empty] | VV | 2 | 2 | True | 0 | ROZPOCET
| VV | V_výkop_jámy | Součet |  | 38.76 | [13 empty] | VV | 2 | 4 | True | 1 | ROZPOCET
19 | K | 131201109 | Hloubení nezapažených jam a zářezů s urovnáním dna do předepsaného profilu a spádu Příplatek k cenám za lepivost horniny tř. 3 | m3 | 38.76 |  | 0 |  |  |  | základní |  | 0 | 0 | 0 | 0 | 0 | 4 | K | 2 |  |  |  | ROZPOCET | [5 empty] | 0 | 0 | 0 | 0 | 0 | 1 | 0 | 4 | 42999967
| P |  | Poznámka k položce: Odkaz na dokumentaci viz poznámka "Rekapitulace/Souhrnný list stavby". | [15 empty] | P | 2
| VV |  | V_výkop_jámy |  | 38.76 | [13 empty] | VV | 2 | 2 | True | 0 | ROZPOCET
| VV |  | Součet |  | 38.76 | [13 empty] | VV | 2 | 4 | True | 1 | ROZPOCET
20 | K | 131233101 | Hloubení zapažených i nezapažených jam při překopech inženýrských sítí ručně objemu do 10 m3 s urovnáním dna do předepsaného profilu a spádu v horninách tř. 3 soudržných | m3 | 3 |  | 0 |  |  |  | základní |  | 0 | 0 | 0 | 0 | 0 | 4 | K | 2 |  |  |  | ROZPOCET | [5 empty] | 0 | 0 | 0 | 0 | 0 | 1 | 0 | 4 | 1839084715
| P |  | Poznámka k položce: Odkaz na dokumentaci viz poznámka "Rekapitulace/Souhrnný list stavby". | [15 empty] | P | 2
| VV |  | odkopávka vyústění potrubí pro obetonovování 1-5, průměrný objem 0,60m3/1 vyústění | [15 empty] | VV | 2 | 1 | True | 0 | ROZPOCET
| VV |  | 0,60*5 |  | 3 | [13 empty] | VV | 2 | 2 | True | 0 | ROZPOCET
| VV | V_odkop_výústí_potr | Součet |  | 3 | [13 empty] | VV | 2 | 4 | True | 1 | ROZPOCET
21 | K | 131233109 | Hloubení zapažených i nezapažených jam při překopech inženýrských sítí ručně objemu do 10 m3 s urovnáním dna do předepsaného profilu a spádu v horninách tř. 3 Příplatek k cenám za lepivost horniny tř. 3 | m3 | 3 |  | 0 |  |  |  | základní |  | 0 | 0 | 0 | 0 | 0 | 4 | K | 2 |  |  |  | ROZPOCET | [5 empty] | 0 | 0 | 0 | 0 | 0 | 1 | 0 | 4 | -688933811
| P |  | Poznámka k položce: Odkaz na dokumentaci viz poznámka "Rekapitulace/Souhrnný list stavby". | [15 empty] | P | 2
| VV |  | V_odkop_výústí_potr |  | 3 | [13 empty] | VV | 2 | 2 | True | 0 | ROZPOCET
| VV |  | Součet |  | 3 | [13 empty] | VV | 2 | 4 | True | 1 | ROZPOCET
22 | K | 132201201 | Hloubení zapažených i nezapažených rýh šířky přes 600 do 2 000 mm s urovnáním dna do předepsaného profilu a spádu v hornině tř. 3 do 100 m3 | m3 | 32.1 |  | 0 |  |  |  | základní |  | 0 | 0 | 0 | 0 | 0 | 4 | K | 2 |  |  |  | ROZPOCET | [5 empty] | 0 | 0 | 0 | 0 | 0 | 1 | 0 | 4 | -435382463
| P |  | Poznámka k položce: Odkaz na dokumentaci viz poznámka "Rekapitulace/Souhrnný list stavby". | [15 empty] | P | 2
| VV |  | drenážní žebro 2 | [15 empty] | VV | 2 | 1 | True | 0 | ROZPOCET
| VV |  | (9,50+6,80)*1,00*0,60 |  | 9.78 | [13 empty] | VV | 2 | 2 | True | 0 | ROZPOCET
| VV |  | drenážní žebro 3 | [15 empty] | VV | 2 | 1 | True | 0 | ROZPOCET
| VV |  | 9,60*2,00*0,60 |  | 11.52 | [13 empty] | VV | 2 | 2 | True | 0 | ROZPOCET
| VV |  | drenážní žebro 4 | [15 empty] | VV | 2 | 1 | True | 0 | ROZPOCET
| VV |  | 9,00*2,00*0,60 |  | 10.8 | [13 empty] | VV | 2 | 2 | True | 0 | ROZPOCET
| VV | V_výkop_rýhy_2m | Součet |  | 32.1 | [13 empty] | VV | 2 | 4 | True | 1 | ROZPOCET
23 | K | 132201209 | Hloubení zapažených i nezapažených rýh šířky přes 600 do 2 000 mm s urovnáním dna do předepsaného profilu a spádu v hornině tř. 3 Příplatek k cenám za lepivost horniny tř. 3 | m3 | 32.1 |  | 0 |  |  |  | základní |  | 0 | 0 | 0 | 0 | 0 | 4 | K | 2 |  |  |  | ROZPOCET | [5 empty] | 0 | 0 | 0 | 0 | 0 | 1 | 0 | 4 | 1603598806
| P |  | Poznámka k položce: Odkaz na dokumentaci viz poznámka "Rekapitulace/Souhrnný list stavby". | [15 empty] | P | 2
| VV |  | V_výkop_rýhy_2m |  | 32.1 | [13 empty] | VV | 2 | 2 | True | 0 | ROZPOCET
| VV |  | Součet |  | 32.1 | [13 empty] | VV | 2 | 4 | True | 1 | ROZPOCET
24 | K | 162301101 | Vodorovné přemístění výkopku nebo sypaniny po suchu na obvyklém dopravním prostředku, bez naložení výkopku, avšak se složením bez rozhrnutí z horniny tř. 1 až 4 na vzdálenost přes 50 do 500 m | m3 | 71.98 |  | 0 |  |  |  | základní |  | 0 | 0 | 0 | 0 | 0 | 4 | K | 2 |  |  |  | ROZPOCET | [5 empty] | 0 | 0 | 0 | 0 | 0 | 1 | 0 | 4 | 1045006703
| P |  | Poznámka k položce: Odkaz na dokumentaci viz poznámka "Rekapitulace/Souhrnný list stavby". | [15 empty] | P | 2
| VV |  | sejmutá ornice ze sjezdu č.2 na mezideponii č.2 | [15 empty] | VV | 2 | 1 | True | 0 | ROZPOCET
| VV |  | V_sejm_ornice_sjezd2 |  | 12.2 | [13 empty] | VV | 2 | 2 | True | 0 | ROZPOCET
| VV |  | sejmutá ornice ze sjezdu č.2 z mezideponie č.2 zpět k rozprostření | [15 empty] | VV | 2 | 1 | True | 0 | ROZPOCET
| VV |  | pl_sejm_ornic_sjezd2*tl_ornice_sjezdy |  | 12.2 | [13 empty] | VV | 2 | 2 | True | 0 | ROZPOCET
| VV |  | výkopek z odkopávky terénu pro sjezd č.2 na mezideponii č.2 a zpět do násypu | [15 empty] | VV | 2 | 1 | True | 0 | ROZPOCET
| VV |  | V_odkop_sjezd2*2 |  | 47.58 | [13 empty] | VV | 2 | 2 | True | 0 | ROZPOCET
| VV |  | Součet |  | 71.98 | [13 empty] | VV | 2 | 4 | True | 1 | ROZPOCET
25 | K | 162301102 | Vodorovné přemístění výkopku nebo sypaniny po suchu na obvyklém dopravním prostředku, bez naložení výkopku, avšak se složením bez rozhrnutí z horniny tř. 1 až 4 na vzdálenost přes 500 do 1 000 m | m3 | 1786.038 |  | 0 |  |  |  | základní |  | 0 | 0 | 0 | 0 | 0 | 4 | K | 2 |  |  |  | ROZPOCET | [5 empty] | 0 | 0 | 0 | 0 | 0 | 1 | 0 | 4 | -2117584891
| P |  | Poznámka k položce: Odkaz na dokumentaci viz poznámka "Rekapitulace/Souhrnný list stavby". | [15 empty] | P | 2
| VV |  | sejmutá ornice ze sjezdu č.1 na mezideponii č.1 | [15 empty] | VV | 2 | 1 | True | 0 | ROZPOCET
| VV |  | V_sejm_ornice_sjezd1 |  | 14.586 | [13 empty] | VV | 2 | 2 | True | 0 | ROZPOCET
| VV |  | sejmutá ornice ze sjezdu č.1 z mezideponie č.1 zpět k rozprostření | [15 empty] | VV | 2 | 1 | True | 0 | ROZPOCET
| VV |  | pl_sejm_ornic_sjezd1*tl_ornice_sjezdy |  | 14.586 | [13 empty] | VV | 2 | 2 | True | 0 | ROZPOCET
| VV |  | sejmutá ornice z drenážních žeber 1-4 na mezideponii č.2 | [15 empty] | VV | 2 | 1 | True | 0 | ROZPOCET
| VV |  | V_sejm_ornice_DŽ1+V_sejm_ornice_DŽ2+V_sejm_ornice_DŽ3+V_sejm_ornice_DŽ4 |  | 18.62 | [13 empty] | VV | 2 | 2 | True | 0 | ROZPOCET
| VV |  | Mezisoučet |  | 47.792 | [13 empty] | VV | 2 | 3 | True | 0 | ROZPOCET
| VV |  | výkopek z odkopávky terénu pro sjezd č.1 na mezideponii č.1 a zpět do násypu | [15 empty] | VV | 2 | 1 | True | 0 | ROZPOCET
| VV |  | V_odkop_sjezd1*2 |  | 81.346 | [13 empty] | VV | 2 | 2 | True | 0 | ROZPOCET
| VV |  | Mezisoučet |  | 81.346 | [13 empty] | VV | 2 | 3 | True | 0 | ROZPOCET
| VV |  | část výkopku z vykopávky koryt v úseku 1 na mezideponii č.1 a zpět pro dorovnání břehů | [15 empty] | VV | 2 | 1 | True | 0 | ROZPOCET
| VV |  | V_násyp_koryta_úsek1*2 |  | 784.8 | [13 empty] | VV | 2 | 2 | True | 0 | ROZPOCET
| VV |  | část výkopku z vykopávky koryt v úseku 2 na mezideponii č.2 a zpět pro dorovnání břehů | [15 empty] | VV | 2 | 1 | True | 0 | ROZPOCET
| VV |  | V_násyp_koryta_úsek2*2 |  | 635.4 | [13 empty] | VV | 2 | 2 | True | 0 | ROZPOCET
| VV |  | Mezisoučet |  | 1420.2 | [13 empty] | VV | 2 | 3 | True | 0 | ROZPOCET
| VV |  | humózní zemina z mezideponie č.1 do části břehů nad záhozem z LK v úseku 1 | [15 empty] | VV | 2 | 1 | True | 0 | ROZPOCET
| VV |  | (pl_vykopávk_příč_řez/0,40*dl_úprav_úsek_1)*tl_ornice_břehy |  | 130.8 | [13 empty] | VV | 2 | 2 | True | 0 | ROZPOCET
| VV |  | humózní zemina z mezideponie č.2 do části břehů nad záhozem z LK v úseku 2 | [15 empty] | VV | 2 | 1 | True | 0 | ROZPOCET
| VV |  | (pl_vykopávk_příč_řez/0,40*dl_úprav_úsek_2)*tl_ornice_břehy |  | 105.9 | [13 empty] | VV | 2 | 2 | True | 0 | ROZPOCET
| VV |  | Mezisoučet |  | 236.7 | [13 empty] | VV | 2 | 3 | True | 0 | ROZPOCET
| VV |  | Součet |  | 1786.038 | [13 empty] | VV | 2 | 4 | True | 1 | ROZPOCET
26 | K | 162301401 | Vodorovné přemístění větví, kmenů nebo pařezů s naložením, složením a dopravou do 5000 m větví stromů listnatých, průměru kmene přes 100 do 300 mm | kus | 1 |  | 0 |  |  |  | základní |  | 0 | 0 | 0 | 0 | 0 | 4 | K | 2 |  |  |  | ROZPOCET | [5 empty] | 0 | 0 | 0 | 0 | 0 | 1 | 0 | 4 | 1239739758
| P |  | Poznámka k položce: Odkaz na dokumentaci viz poznámka "Rekapitulace/Souhrnný list stavby". | [15 empty] | P | 2
| VV |  | 1 |  | 1 | [13 empty] | VV | 2 | 2 | True | 0 | ROZPOCET
| VV |  | Součet |  | 1 | [13 empty] | VV | 2 | 4 | True | 1 | ROZPOCET
27 | K | 162301411 | Vodorovné přemístění větví, kmenů nebo pařezů s naložením, složením a dopravou do 5000 m kmenů stromů listnatých, průměru přes 100 do 300 mm | kus | 1 |  | 0 |  |  |  | základní |  | 0 | 0 | 0 | 0 | 0 | 4 | K | 2 |  |  |  | ROZPOCET | [5 empty] | 0 | 0 | 0 | 0 | 0 | 1 | 0 | 4 | 1828290507
| P |  | Poznámka k položce: Odkaz na dokumentaci viz poznámka "Rekapitulace/Souhrnný list stavby". | [15 empty] | P | 2
| VV |  | 1 |  | 1 | [13 empty] | VV | 2 | 2 | True | 0 | ROZPOCET
| VV |  | Součet |  | 1 | [13 empty] | VV | 2 | 4 | True | 1 | ROZPOCET
28 | K | 162301421 | Vodorovné přemístění větví, kmenů nebo pařezů s naložením, složením a dopravou do 5000 m pařezů kmenů, průměru přes 100 do 300 mm | kus | 1 |  | 0 |  |  |  | základní |  | 0 | 0 | 0 | 0 | 0 | 4 | K | 2 |  |  |  | ROZPOCET | [5 empty] | 0 | 0 | 0 | 0 | 0 | 1 | 0 | 4 | -1765306603
| P |  | Poznámka k položce: Odkaz na dokumentaci viz poznámka "Rekapitulace/Souhrnný list stavby". | [15 empty] | P | 2
| VV |  | 1 |  | 1 | [13 empty] | VV | 2 | 2 | True | 0 | ROZPOCET
| VV |  | Součet |  | 1 | [13 empty] | VV | 2 | 4 | True | 1 | ROZPOCET
29 | K | 162401102 | Vodorovné přemístění výkopku nebo sypaniny po suchu na obvyklém dopravním prostředku, bez naložení výkopku, avšak se složením bez rozhrnutí z horniny tř. 1 až 4 na vzdálenost přes 1 500 do 2 000 m | m3 | 811.96 |  | 0 |  |  |  | základní |  | 0 | 0 | 0 | 0 | 0 | 4 | K | 2 |  |  |  | ROZPOCET | [5 empty] | 0 | 0 | 0 | 0 | 0 | 1 | 0 | 4 | 1162341081
| P |  | Poznámka k položce: Odkaz na dokumentaci viz poznámka "Rekapitulace/Souhrnný list stavby". | [15 empty] | P | 2
| VV |  | sejmutá ornice ze sjezdu č.3 na mezideponii č.2 | [15 empty] | VV | 2 | 1 | True | 0 | ROZPOCET
| VV |  | V_sejm_ornice_sjezd3 |  | 10.7 | [13 empty] | VV | 2 | 2 | True | 0 | ROZPOCET
| VV |  | sejmutá ornice ze sjezdu č.3 z mezideponie č.2 zpět k rozprostření | [15 empty] | VV | 2 | 1 | True | 0 | ROZPOCET
| VV |  | pl_sejm_ornic_sjezd3*tl_ornice_sjezdy |  | 10.7 | [13 empty] | VV | 2 | 2 | True | 0 | ROZPOCET
| VV |  | Mezisoučet |  | 21.4 | [13 empty] | VV | 2 | 3 | True | 0 | ROZPOCET
| VV |  | výkopek z odkopávky terénu pro sjezd č.3 na mezideponii č.2 a zpět do násypu | [15 empty] | VV | 2 | 1 | True | 0 | ROZPOCET
| VV |  | V_odkop_sjezd3*2 |  | 51.36 | [13 empty] | VV | 2 | 2 | True | 0 | ROZPOCET
| VV |  | Mezisoučet |  | 51.36 | [13 empty] | VV | 2 | 3 | True | 0 | ROZPOCET
| VV |  | část výkopku z vykopávky koryt v úseku 3 na mezideponii č.2 a zpět pro dorovnání břehů | [15 empty] | VV | 2 | 1 | True | 0 | ROZPOCET
| VV |  | V_násyp_koryta_úsek3*2 |  | 633.6 | [13 empty] | VV | 2 | 2 | True | 0 | ROZPOCET
| VV |  | Mezisoučet |  | 633.6 | [13 empty] | VV | 2 | 3 | True | 0 | ROZPOCET
| VV |  | humózní zemina z mezideponie č.2 do části břehů nad záhozem z LK v úseku 3 | [15 empty] | VV | 2 | 1 | True | 0 | ROZPOCET
| VV |  | (pl_vykopávk_příč_řez/0,40*dl_úprav_úsek_3)*tl_ornice_břehy |  | 105.6 | [13 empty] | VV | 2 | 2 | True | 0 | ROZPOCET
| VV |  | Součet |  | 811.96 | [13 empty] | VV | 2 | 4 | True | 1 | ROZPOCET
30 | K | 162701105 | Vodorovné přemístění výkopku nebo sypaniny po suchu na obvyklém dopravním prostředku, bez naložení výkopku, avšak se složením bez rozhrnutí z horniny tř. 1 až 4 na vzdálenost přes 9 000 do 10 000 m | m3 | 2476.8 |  | 0 |  |  |  | základní |  | 0 | 0 | 0 | 0 | 0 | 4 | K | 2 |  |  |  | ROZPOCET | [5 empty] | 0 | 0 | 0 | 0 | 0 | 1 | 0 | 4 | 987555605
| P |  | Poznámka k položce: Odkaz na dokumentaci viz poznámka "Rekapitulace/Souhrnný list stavby". | [15 empty] | P | 2
| VV |  | přebytek výkopku z vykopávky koryt v úseku 1 na skládku (patka+břeh) | [15 empty] | VV | 2 | 1 | True | 0 | ROZPOCET
| VV |  | V_výkop_koryt_úsek_1-V_násyp_koryta_úsek1 |  | 915.6 | [13 empty] | VV | 2 | 2 | True | 0 | ROZPOCET
| VV |  | přebytek výkopku z vykopávky koryt v úseku 2 na skládku (patka+břeh) | [15 empty] | VV | 2 | 1 | True | 0 | ROZPOCET
| VV |  | V_výkop_koryt_úsek_2-V_násyp_koryta_úsek2 |  | 741.3 | [13 empty] | VV | 2 | 2 | True | 0 | ROZPOCET
| VV |  | přebytek výkopku z vykopávky koryt v úseku 3 na skládku (patka+břeh) | [15 empty] | VV | 2 | 1 | True | 0 | ROZPOCET
| VV |  | V_výkop_koryt_úsek_3-V_násyp_koryta_úsek3 |  | 739.2 | [13 empty] | VV | 2 | 2 | True | 0 | ROZPOCET
| VV |  | Mezisoučet |  | 2396.1 | [13 empty] | VV | 2 | 3 | True | 0 | ROZPOCET
| VV |  | výkopek z prohloubení dna pro stabilizační prahy v úseku 1 na skládku | [15 empty] | VV | 2 | 1 | True | 0 | ROZPOCET
| VV |  | V_výkop_SP_dno_úsek1 |  | 10.08 | [13 empty] | VV | 2 | 2 | True | 0 | ROZPOCET
| VV |  | výkopek z prohloubení dna pro stabilizační prahy v úseku 2 na skládku | [15 empty] | VV | 2 | 1 | True | 0 | ROZPOCET
| VV |  | V_výkop_SP_dno_úsek2 |  | 6.68 | [13 empty] | VV | 2 | 2 | True | 0 | ROZPOCET
| VV |  | výkopek z prohloubení dna pro stabilizační prahy v úseku 3 na skládku | [15 empty] | VV | 2 | 1 | True | 0 | ROZPOCET
| VV |  | V_výkop_SP_dno_úsek3 |  | 8.08 | [13 empty] | VV | 2 | 2 | True | 0 | ROZPOCET
| VV |  | Mezisoučet |  | 24.84 | [13 empty] | VV | 2 | 3 | True | 0 | ROZPOCET
| VV |  | výkopek z hloubení rýh pro drenážní žebra DŽ 2-4 v úseku 2 na skládku | [15 empty] | VV | 2 | 1 | True | 0 | ROZPOCET
| VV |  | V_výkop_rýhy_2m |  | 32.1 | [13 empty] | VV | 2 | 2 | True | 0 | ROZPOCET
| VV |  | výkopek z hloubení jam pro drenážní žebro DŽ 1 v úseku 2 na skládku | [15 empty] | VV | 2 | 1 | True | 0 | ROZPOCET
| VV |  | V_výkop_jámy |  | 38.76 | [13 empty] | VV | 2 | 2 | True | 0 | ROZPOCET
| VV |  | -V_zásyp_výustí |  | -15 | [13 empty] | VV | 2 | 2 | True | 0 | ROZPOCET
| VV |  | Mezisoučet |  | 55.86 | [13 empty] | VV | 2 | 3 | True | 0 | ROZPOCET
| VV |  | Součet |  | 2476.8 | [13 empty] | VV | 2 | 4 | True | 1 | ROZPOCET
31 | K | 167101101 | Nakládání, skládání a překládání neulehlého výkopku nebo sypaniny nakládání, množství do 100 m3, z hornin tř. 1 až 4 | m3 | 127.629 |  | 0 |  |  |  | základní |  | 0 | 0 | 0 | 0 | 0 | 4 | K | 2 |  |  |  | ROZPOCET | [5 empty] | 0 | 0 | 0 | 0 | 0 | 1 | 0 | 4 | 108159850
| P |  | Poznámka k položce: Odkaz na dokumentaci viz poznámka "Rekapitulace/Souhrnný list stavby". | [15 empty] | P | 2
| VV |  | sejmutá ornice ze sjezdu č.2 na mezideponii č.2 k přemístění zpět k rozprostření | [15 empty] | VV | 2 | 1 | True | 0 | ROZPOCET
| VV |  | pl_sejm_ornic_sjezd2*tl_ornice_sjezdy |  | 12.2 | [13 empty] | VV | 2 | 2 | True | 0 | ROZPOCET
| VV |  | sejmutá ornice ze sjezdu č.1 na mezideponii č.1 k přemístění zpět k rozprostření | [15 empty] | VV | 2 | 1 | True | 0 | ROZPOCET
| VV |  | pl_sejm_ornic_sjezd1*tl_ornice_sjezdy |  | 14.586 | [13 empty] | VV | 2 | 2 | True | 0 | ROZPOCET
| VV |  | sejmutá ornice ze sjezdu č.3 na mezideponii č.2 k přemístění zpět k rozprostření | [15 empty] | VV | 2 | 1 | True | 0 | ROZPOCET
| VV |  | pl_sejm_ornic_sjezd3*tl_ornice_sjezdy |  | 10.7 | [13 empty] | VV | 2 | 2 | True | 0 | ROZPOCET
| VV |  | Mezisoučet |  | 37.486 | [13 empty] | VV | 2 | 3 | True | 0 | ROZPOCET
| VV |  | výkopek z odkopávky terénu pro sjezd č.2 na mezideponii č.2 k přemístění zpět do násypu | [15 empty] | VV | 2 | 1 | True | 0 | ROZPOCET
| VV |  | V_odkop_sjezd2 |  | 23.79 | [13 empty] | VV | 2 | 2 | True | 0 | ROZPOCET
| VV |  | výkopek z odkopávky terénu pro sjezd č.1 na mezideponii č.1 k přemístění zpět do násypu | [15 empty] | VV | 2 | 1 | True | 0 | ROZPOCET
| VV |  | V_odkop_sjezd1 |  | 40.673 | [13 empty] | VV | 2 | 2 | True | 0 | ROZPOCET
| VV |  | výkopek z odkopávky terénu pro sjezd č.3 na mezideponii č.2 k přemístění zpět do násypu | [15 empty] | VV | 2 | 1 | True | 0 | ROZPOCET
| VV |  | V_odkop_sjezd3 |  | 25.68 | [13 empty] | VV | 2 | 2 | True | 0 | ROZPOCET
| VV |  | Mezisoučet |  | 90.143 | [13 empty] | VV | 2 | 3 | True | 0 | ROZPOCET
| VV |  | Součet |  | 127.629 | [13 empty] | VV | 2 | 4 | True | 1 | ROZPOCET
32 | K | 167101102 | Nakládání, skládání a překládání neulehlého výkopku nebo sypaniny nakládání, množství přes 100 m3, z hornin tř. 1 až 4 | m3 | 1369.2 |  | 0 |  |  |  | základní |  | 0 | 0 | 0 | 0 | 0 | 4 | K | 2 |  |  |  | ROZPOCET | [5 empty] | 0 | 0 | 0 | 0 | 0 | 1 | 0 | 4 | 1631847751
| P |  | Poznámka k položce: Odkaz na dokumentaci viz poznámka "Rekapitulace/Souhrnný list stavby". | [15 empty] | P | 2
| VV |  | část výkopku z vykopávky koryt v úseku 1 na mezideponii č.1 pro přemístění k dorovnání břehů | [15 empty] | VV | 2 | 1 | True | 0 | ROZPOCET
| VV |  | V_násyp_koryta_úsek1 |  | 392.4 | [13 empty] | VV | 2 | 2 | True | 0 | ROZPOCET
| VV |  | část výkopku z vykopávky koryt v úseku 2 na mezideponii č.2 pro přemístění k dorovnání břehů | [15 empty] | VV | 2 | 1 | True | 0 | ROZPOCET
| VV |  | V_násyp_koryta_úsek2 |  | 317.7 | [13 empty] | VV | 2 | 2 | True | 0 | ROZPOCET
| VV |  | část výkopku z vykopávky koryt v úseku 3 na mezideponii č.2 pro přemístění k dorovnání břehů | [15 empty] | VV | 2 | 1 | True | 0 | ROZPOCET
| VV |  | V_násyp_koryta_úsek3 |  | 316.8 | [13 empty] | VV | 2 | 2 | True | 0 | ROZPOCET
| VV |  | Mezisoučet |  | 1026.9 | [13 empty] | VV | 2 | 3 | True | 0 | ROZPOCET
| VV |  | humózní zemina na mezideponii č.1 pro přemístění do části břehů nad záhozem z LK v úseku 1 | [15 empty] | VV | 2 | 1 | True | 0 | ROZPOCET
| VV |  | (pl_vykopávk_příč_řez/0,40*dl_úprav_úsek_1)*tl_ornice_břehy |  | 130.8 | [13 empty] | VV | 2 | 2 | True | 0 | ROZPOCET
| VV |  | humózní zemina na mezideponii č.2 pro přemístění do části břehů nad záhozem z LK v úseku 2 | [15 empty] | VV | 2 | 1 | True | 0 | ROZPOCET
| VV |  | (pl_vykopávk_příč_řez/0,40*dl_úprav_úsek_2)*tl_ornice_břehy |  | 105.9 | [13 empty] | VV | 2 | 2 | True | 0 | ROZPOCET
| VV |  | humózní zemina na mezideponii č.2 pro přemístění do části břehů nad záhozem z LK v úseku 3 | [15 empty] | VV | 2 | 1 | True | 0 | ROZPOCET
| VV |  | (pl_vykopávk_příč_řez/0,40*dl_úprav_úsek_3)*tl_ornice_břehy |  | 105.6 | [13 empty] | VV | 2 | 2 | True | 0 | ROZPOCET
| VV |  | Mezisoučet |  | 342.3 | [13 empty] | VV | 2 | 3 | True | 0 | ROZPOCET
| VV |  | Součet |  | 1369.2 | [13 empty] | VV | 2 | 4 | True | 1 | ROZPOCET
33 | K | 171101131 | Uložení sypaniny do násypů s rozprostřením sypaniny ve vrstvách a s hrubým urovnáním zhutněných s uzavřením povrchu násypu z hornin nesoudržných a soudržných střídavě ukládaných | m3 | 1117.043 |  | 0 |  |  |  | základní |  | 0 | 0 | 0 | 0 | 0 | 4 | K | 2 |  |  |  | ROZPOCET | [5 empty] | 0 | 0 | 0 | 0 | 0 | 1 | 0 | 4 | -1666779327
| P |  | Poznámka k položce: Odkaz na dokumentaci viz poznámka "Rekapitulace/Souhrnný list stavby". | [15 empty] | P | 2
| VV |  | zpětný zásyp manipulačního sjezdu č.2 výkopkem z odkopávky | [15 empty] | VV | 2 | 1 | True | 0 | ROZPOCET
| VV |  | V_odkop_sjezd2 |  | 23.79 | [13 empty] | VV | 2 | 2 | True | 0 | ROZPOCET
| VV |  | zpětný zásyp manipulačního sjezdu č.1 výkopkem z odkopávky | [15 empty] | VV | 2 | 1 | True | 0 | ROZPOCET
| VV |  | V_odkop_sjezd1 |  | 40.673 | [13 empty] | VV | 2 | 2 | True | 0 | ROZPOCET
| VV |  | zpětný zásyp manipulačního sjezdu č.3 výkopkem z odkopávky | [15 empty] | VV | 2 | 1 | True | 0 | ROZPOCET
| VV |  | V_odkop_sjezd3 |  | 25.68 | [13 empty] | VV | 2 | 2 | True | 0 | ROZPOCET
| VV |  | Mezisoučet |  | 90.143 | [13 empty] | VV | 2 | 3 | True | 0 | ROZPOCET
| VV |  | dorovnání břehů výkopkem z vykopávky koryt v úseku 1 | [15 empty] | VV | 2 | 1 | True | 0 | ROZPOCET
| VV | V_násyp_koryta_úsek1 | pl_násyp_koryta*dl_úprav_úsek_1 |  | 392.4 | [13 empty] | VV | 2 | 2 | True | 0 | ROZPOCET
| VV |  | dorovnání břehů výkopkem z vykopávky koryt v úseku 2 | [15 empty] | VV | 2 | 1 | True | 0 | ROZPOCET
| VV | V_násyp_koryta_úsek2 | pl_násyp_koryta*dl_úprav_úsek_2 |  | 317.7 | [13 empty] | VV | 2 | 2 | True | 0 | ROZPOCET
| VV |  | dorovnání břehů výkopkem z vykopávky koryt v úseku 3 | [15 empty] | VV | 2 | 1 | True | 0 | ROZPOCET
| VV | V_násyp_koryta_úsek3 | pl_násyp_koryta*dl_úprav_úsek_3 |  | 316.8 | [13 empty] | VV | 2 | 2 | True | 0 | ROZPOCET
| VV | V_násyp_koryta_celk | Mezisoučet |  | 1026.9 | [13 empty] | VV | 2 | 3 | True | 0 | ROZPOCET
| VV |  | Součet |  | 1117.043 | [13 empty] | VV | 2 | 4 | True | 1 | ROZPOCET
| VV | pl_násyp_koryta | "průměrná plocha násypu koryta v příčném řezu =" pl_vykopávk_příč_řez/0,40*0,30 |  | 0.3 | [13 empty] | VV | 2 | 2 | True | 0 | ROZPOCET
34 | K | 171201101 | Uložení sypaniny do násypů s rozprostřením sypaniny ve vrstvách a s hrubým urovnáním nezhutněných z jakýchkoliv hornin | m3 | 1.5 |  | 0 |  |  |  | základní |  | 0 | 0 | 0 | 0 | 0 | 4 | K | 2 |  |  |  | ROZPOCET | [5 empty] | 0 | 0 | 0 | 0 | 0 | 1 | 0 | 4 | -177792358
| P |  | Poznámka k položce: Odkaz na dokumentaci viz poznámka "Rekapitulace/Souhrnný list stavby". | [15 empty] | P | 2
| VV |  | rozprostření zbylého výkopku z odkopávky pro obetonování výústí potrubí 1-5, cca 50% | [15 empty] | VV | 2 | 1 | True | 0 | ROZPOCET
| VV |  | 0,5*V_odkop_výústí_potr |  | 1.5 | [13 empty] | VV | 2 | 2 | True | 0 | ROZPOCET
| VV |  | Součet |  | 1.5 | [13 empty] | VV | 2 | 4 | True | 1 | ROZPOCET
35 | K | 171201201 | Uložení sypaniny na skládky | m3 | 3649.949 |  | 0 |  |  |  | základní |  | 0 | 0 | 0 | 0 | 0 | 4 | K | 2 |  |  |  | ROZPOCET | [5 empty] | 0 | 0 | 0 | 0 | 0 | 1 | 0 | 4 | 1143031087
| P |  | Poznámka k položce: Odkaz na dokumentaci viz poznámka "Rekapitulace/Souhrnný list stavby". | [15 empty] | P | 2
| VV |  | sejmutá ornice ze sjezdu č.2 na mezideponii č.2 | [15 empty] | VV | 2 | 1 | True | 0 | ROZPOCET
| VV |  | V_sejm_ornice_sjezd2 |  | 12.2 | [13 empty] | VV | 2 | 2 | True | 0 | ROZPOCET
| VV |  | sejmutá ornice ze sjezdu č.1 na mezideponii č.1 | [15 empty] | VV | 2 | 1 | True | 0 | ROZPOCET
| VV |  | V_sejm_ornice_sjezd1 |  | 14.586 | [13 empty] | VV | 2 | 2 | True | 0 | ROZPOCET
| VV |  | sejmutá ornice ze sjezdu č.3 na mezideponii č.2 | [15 empty] | VV | 2 | 1 | True | 0 | ROZPOCET
| VV |  | V_sejm_ornice_sjezd3 |  | 10.7 | [13 empty] | VV | 2 | 2 | True | 0 | ROZPOCET
| VV |  | Mezisoučet |  | 37.486 | [13 empty] | VV | 2 | 3 | True | 0 | ROZPOCET
| VV |  | sejmutá ornice z drenážních žeber 1-4 na mezideponii č.2 | [15 empty] | VV | 2 | 1 | True | 0 | ROZPOCET
| VV |  | V_sejm_ornice_DŽ1+V_sejm_ornice_DŽ2+V_sejm_ornice_DŽ3+V_sejm_ornice_DŽ4 |  | 18.62 | [13 empty] | VV | 2 | 2 | True | 0 | ROZPOCET
| VV |  | Mezisoučet |  | 18.62 | [13 empty] | VV | 2 | 3 | True | 0 | ROZPOCET
| VV |  | výkopek z odkopávky terénu pro sjezd č.2 na mezideponii č.2 | [15 empty] | VV | 2 | 1 | True | 0 | ROZPOCET
| VV |  | V_odkop_sjezd2 |  | 23.79 | [13 empty] | VV | 2 | 2 | True | 0 | ROZPOCET
| VV |  | výkopek z odkopávky terénu pro sjezd č.1 na mezideponii č.1 | [15 empty] | VV | 2 | 1 | True | 0 | ROZPOCET
| VV |  | V_odkop_sjezd1 |  | 40.673 | [13 empty] | VV | 2 | 2 | True | 0 | ROZPOCET
| VV |  | výkopek z odkopávky terénu pro sjezd č.3 na mezideponii č.2 | [15 empty] | VV | 2 | 1 | True | 0 | ROZPOCET
| VV |  | V_odkop_sjezd3 |  | 25.68 | [13 empty] | VV | 2 | 2 | True | 0 | ROZPOCET
| VV |  | Mezisoučet |  | 90.143 | [13 empty] | VV | 2 | 3 | True | 0 | ROZPOCET
| VV |  | část výkopku z vykopávky koryt v úseku 1 na mezideponii č.1 pro zpětné dorovnání břehů | [15 empty] | VV | 2 | 1 | True | 0 | ROZPOCET
| VV |  | V_násyp_koryta_úsek1 |  | 392.4 | [13 empty] | VV | 2 | 2 | True | 0 | ROZPOCET
| VV |  | část výkopku z vykopávky koryt v úseku 2 na mezideponii č.2 pro zpětné dorovnání břehů | [15 empty] | VV | 2 | 1 | True | 0 | ROZPOCET
| VV |  | V_násyp_koryta_úsek2 |  | 317.7 | [13 empty] | VV | 2 | 2 | True | 0 | ROZPOCET
| VV |  | část výkopku z vykopávky koryt v úseku 3 na mezideponii č.2 pro zpětné dorovnání břehů | [15 empty] | VV | 2 | 1 | True | 0 | ROZPOCET
| VV |  | V_násyp_koryta_úsek3 |  | 316.8 | [13 empty] | VV | 2 | 2 | True | 0 | ROZPOCET
| VV |  | Mezisoučet |  | 1026.9 | [13 empty] | VV | 2 | 3 | True | 0 | ROZPOCET
| VV |  | přebytek výkopku z vykopávky koryt v úseku 1 na skládku (patka+břeh) | [15 empty] | VV | 2 | 1 | True | 0 | ROZPOCET
| VV |  | V_výkop_koryt_úsek_1-V_násyp_koryta_úsek1 |  | 915.6 | [13 empty] | VV | 2 | 2 | True | 0 | ROZPOCET
| VV |  | přebytek výkopku z vykopávky koryt v úseku 2 na skládku (patka+břeh) | [15 empty] | VV | 2 | 1 | True | 0 | ROZPOCET
| VV |  | V_výkop_koryt_úsek_2-V_násyp_koryta_úsek2 |  | 741.3 | [13 empty] | VV | 2 | 2 | True | 0 | ROZPOCET
| VV |  | přebytek výkopku z vykopávky koryt v úseku 3 na skládku (patka+břeh) | [15 empty] | VV | 2 | 1 | True | 0 | ROZPOCET
| VV |  | V_výkop_koryt_úsek_3-V_násyp_koryta_úsek3 |  | 739.2 | [13 empty] | VV | 2 | 2 | True | 0 | ROZPOCET
| VV |  | Mezisoučet |  | 2396.1 | [13 empty] | VV | 2 | 3 | True | 0 | ROZPOCET
| VV |  | výkopek z prohloubení dna pro stabilizační prahy v úseku 1 na skládku | [15 empty] | VV | 2 | 1 | True | 0 | ROZPOCET
| VV |  | V_výkop_SP_dno_úsek1 |  | 10.08 | [13 empty] | VV | 2 | 2 | True | 0 | ROZPOCET
| VV |  | výkopek z prohloubení dna pro stabilizační prahy v úseku 2 na skládku | [15 empty] | VV | 2 | 1 | True | 0 | ROZPOCET
| VV |  | V_výkop_SP_dno_úsek2 |  | 6.68 | [13 empty] | VV | 2 | 2 | True | 0 | ROZPOCET
| VV |  | výkopek z prohloubení dna pro stabilizační prahy v úseku 3 na skládku | [15 empty] | VV | 2 | 1 | True | 0 | ROZPOCET
| VV |  | V_výkop_SP_dno_úsek3 |  | 8.08 | [13 empty] | VV | 2 | 2 | True | 0 | ROZPOCET
| VV |  | Mezisoučet |  | 24.84 | [13 empty] | VV | 2 | 3 | True | 0 | ROZPOCET
| VV |  | výkopek z hloubení rýh pro drenážní žebra DŽ 2-4 v úseku 2 na skládku | [15 empty] | VV | 2 | 1 | True | 0 | ROZPOCET
| VV |  | V_výkop_rýhy_2m |  | 32.1 | [13 empty] | VV | 2 | 2 | True | 0 | ROZPOCET
| VV |  | výkopek z hloubení jam pro drenážní žebro DŽ 1 v úseku 2 na skládku | [15 empty] | VV | 2 | 1 | True | 0 | ROZPOCET
| VV |  | V_výkop_jámy |  | 38.76 | [13 empty] | VV | 2 | 2 | True | 0 | ROZPOCET
| VV |  | -V_zásyp_výustí |  | -15 | [13 empty] | VV | 2 | 2 | True | 0 | ROZPOCET
| VV |  | Mezisoučet |  | 55.86 | [13 empty] | VV | 2 | 3 | True | 0 | ROZPOCET
| VV |  | Součet |  | 3649.949 | [13 empty] | VV | 2 | 4 | True | 1 | ROZPOCET
36 | K | 171201211 | Poplatek za uložení stavebního odpadu na skládce (skládkovné) zeminy a kameniva zatříděného do Katalogu odpadů pod kódem 170 504 | t | 4210.56 |  | 0 |  |  |  | základní |  | 0 | 0 | 0 | 0 | 0 | 4 | K | 2 |  |  |  | ROZPOCET | [5 empty] | 0 | 0 | 0 | 0 | 0 | 1 | 0 | 4 | 711109687
| P |  | Poznámka k položce: Odkaz na dokumentaci viz poznámka "Rekapitulace/Souhrnný list stavby". | [15 empty] | P | 2
| VV |  | přebytek výkopku z vykopávky koryt v úseku 1 (patka+břeh) | [15 empty] | VV | 2 | 1 | True | 0 | ROZPOCET
| VV |  | (V_výkop_koryt_úsek_1-V_násyp_koryta_úsek1)*1,7 |  | 1556.52 | [13 empty] | VV | 2 | 2 | True | 0 | ROZPOCET
| VV |  | přebytek výkopku z vykopávky koryt v úseku 2 (patka+břeh) | [15 empty] | VV | 2 | 1 | True | 0 | ROZPOCET
| VV |  | (V_výkop_koryt_úsek_2-V_násyp_koryta_úsek2)*1,7 |  | 1260.21 | [13 empty] | VV | 2 | 2 | True | 0 | ROZPOCET
| VV |  | přebytek výkopku z vykopávky koryt v úseku 3 (patka+břeh) | [15 empty] | VV | 2 | 1 | True | 0 | ROZPOCET
| VV |  | (V_výkop_koryt_úsek_3-V_násyp_koryta_úsek3)*1,7 |  | 1256.64 | [13 empty] | VV | 2 | 2 | True | 0 | ROZPOCET
| VV |  | Mezisoučet |  | 4073.37 | [13 empty] | VV | 2 | 3 | True | 0 | ROZPOCET
| VV |  | výkopek z prohloubení dna pro stabilizační prahy v úseku 1 | [15 empty] | VV | 2 | 1 | True | 0 | ROZPOCET
| VV |  | V_výkop_SP_dno_úsek1*1,7 |  | 17.136 | [13 empty] | VV | 2 | 2 | True | 0 | ROZPOCET
| VV |  | výkopek z prohloubení dna pro stabilizační prahy v úseku 2 | [15 empty] | VV | 2 | 1 | True | 0 | ROZPOCET
| VV |  | V_výkop_SP_dno_úsek2*1,7 |  | 11.356 | [13 empty] | VV | 2 | 2 | True | 0 | ROZPOCET
| VV |  | výkopek z prohloubení dna pro stabilizační prahy v úseku 3 | [15 empty] | VV | 2 | 1 | True | 0 | ROZPOCET
| VV |  | V_výkop_SP_dno_úsek3*1,7 |  | 13.736 | [13 empty] | VV | 2 | 2 | True | 0 | ROZPOCET
| VV |  | Mezisoučet |  | 42.228 | [13 empty] | VV | 2 | 3 | True | 0 | ROZPOCET
| VV |  | výkopek z hloubení rýh pro drenážní žebra DŽ 2-4 v úseku 2 | [15 empty] | VV | 2 | 1 | True | 0 | ROZPOCET
| VV |  | V_výkop_rýhy_2m*1,7 |  | 54.57 | [13 empty] | VV | 2 | 2 | True | 0 | ROZPOCET
| VV |  | výkopek z hloubení jam pro drenážní žebro DŽ 1 v úseku 2 | [15 empty] | VV | 2 | 1 | True | 0 | ROZPOCET
| VV |  | V_výkop_jámy*1,7 |  | 65.892 | [13 empty] | VV | 2 | 2 | True | 0 | ROZPOCET
| VV |  | -V_zásyp_výustí*1,7 |  | -25.5 | [13 empty] | VV | 2 | 2 | True | 0 | ROZPOCET
| VV |  | Součet |  | 4210.56 | [13 empty] | VV | 2 | 4 | True | 1 | ROZPOCET
37 | K | 174101101 | Zásyp sypaninou z jakékoliv horniny s uložením výkopku ve vrstvách se zhutněním jam, šachet, rýh nebo kolem objektů v těchto vykopávkách | m3 | 15 |  | 0 |  |  |  | základní |  | 0 | 0 | 0 | 0 | 0 | 4 | K | 2 |  |  |  | ROZPOCET | [5 empty] | 0 | 0 | 0 | 0 | 0 | 1 | 0 | 4 | 791278327
| P |  | Poznámka k položce: Odkaz na dokumentaci viz poznámka "Rekapitulace/Souhrnný list stavby". | [15 empty] | P | 2
| VV |  | 5ks výustí (č. 7,8,11,14,15) | [15 empty] | VV | 2 | 1 | True | 0 | ROZPOCET
| VV |  | 3,00*5 |  | 15 | [13 empty] | VV | 2 | 2 | True | 0 | ROZPOCET
| VV | V_zásyp_výustí | Součet |  | 15 | [13 empty] | VV | 2 | 4 | True | 1 | ROZPOCET
38 | K | 175102101 | Obsypání potrubí při překopech inženýrských sítí objemu do 10 m3 sypaninou z vhodných hornin tř. 1 až 4 nebo materiálem připraveným podél výkopu ve vzdálenosti do 3 m od jeho kraje, pro jakoukoliv hloubku výkopu a míru zhutnění bez prohození sypaniny sítem | m3 | 1.5 |  | 0 |  |  |  | základní |  | 0 | 0 | 0 | 0 | 0 | 4 | K | 2 |  |  |  | ROZPOCET | [5 empty] | 0 | 0 | 0 | 0 | 0 | 1 | 0 | 4 | -1418506517
| P |  | Poznámka k položce: Odkaz na dokumentaci viz poznámka "Rekapitulace/Souhrnný list stavby". | [15 empty] | P | 2
| VV |  | obsyp obetonování výústí potrubí 1-5 výkopkem, cca 50% | [15 empty] | VV | 2 | 1 | True | 0 | ROZPOCET
| VV |  | 0,5*V_odkop_výústí_potr |  | 1.5 | [13 empty] | VV | 2 | 2 | True | 0 | ROZPOCET
| VV |  | Součet |  | 1.5 | [13 empty] | VV | 2 | 4 | True | 1 | ROZPOCET
39 | K | 181111112 | Plošná úprava terénu v zemině tř. 1 až 4 s urovnáním povrchu bez doplnění ornice souvislé plochy do 500 m2 při nerovnostech terénu přes 50 do 100 mm na svahu přes 1:5 do 1:2 | m2 | 126.43 |  | 0 |  |  |  | základní |  | 0 | 0 | 0 | 0 | 0 | 4 | K | 2 |  |  |  | ROZPOCET | [5 empty] | 0 | 0 | 0 | 0 | 0 | 1 | 0 | 4 | -1363087126
| P |  | Poznámka k položce: Odkaz na dokumentaci viz poznámka "Rekapitulace/Souhrnný list stavby". | [15 empty] | P | 2
| VV |  | pod ohumusování a osetí sjezdů | [15 empty] | VV | 2 | 1 | True | 0 | ROZPOCET
| VV |  | pl_sejm_ornic_sjezd1+pl_sejm_ornic_sjezd3 |  | 126.43 | [13 empty] | VV | 2 | 2 | True | 0 | ROZPOCET
| VV |  | Součet |  | 126.43 | [13 empty] | VV | 2 | 4 | True | 1 | ROZPOCET
40 | K | 181111113 | Plošná úprava terénu v zemině tř. 1 až 4 s urovnáním povrchu bez doplnění ornice souvislé plochy do 500 m2 při nerovnostech terénu přes 50 do 100 mm na svahu přes 1:2 do 1:1 | m2 | 61 |  | 0 |  |  |  | základní |  | 0 | 0 | 0 | 0 | 0 | 4 | K | 2 |  |  |  | ROZPOCET | [5 empty] | 0 | 0 | 0 | 0 | 0 | 1 | 0 | 4 | -1992802334
| P |  | Poznámka k položce: Odkaz na dokumentaci viz poznámka "Rekapitulace/Souhrnný list stavby". | [15 empty] | P | 2
| VV |  | pod ohumusování a osetí sjezdů | [15 empty] | VV | 2 | 1 | True | 0 | ROZPOCET
| VV |  | pl_sejm_ornic_sjezd2 |  | 61 | [13 empty] | VV | 2 | 2 | True | 0 | ROZPOCET
| VV |  | Součet |  | 61 | [13 empty] | VV | 2 | 4 | True | 1 | ROZPOCET
41 | K | 181151313 | Plošná úprava terénu v zemině tř. 1 až 4 s urovnáním povrchu bez doplnění ornice souvislé plochy přes 500 m2 při nerovnostech terénu přes 50 do 100 mm na svahu přes 1:2 do 1:1 | m2 | 3423 |  | 0 |  |  |  | základní |  | 0 | 0 | 0 | 0 | 0 | 4 | K | 2 |  |  |  | ROZPOCET | [5 empty] | 0 | 0 | 0 | 0 | 0 | 1 | 0 | 4 | -275116051
| P |  | Poznámka k položce: Odkaz na dokumentaci viz poznámka "Rekapitulace/Souhrnný list stavby". | [15 empty] | P | 2
| VV |  | část břehů nad záhozem z LK v úseku 1 | [15 empty] | VV | 2 | 1 | True | 0 | ROZPOCET
| VV |  | pl_vykopávk_příč_řez/0,40*dl_úprav_úsek_1 |  | 1308 | [13 empty] | VV | 2 | 2 | True | 0 | ROZPOCET
| VV |  | část břehů nad záhozem z LK v úseku 2 | [15 empty] | VV | 2 | 1 | True | 0 | ROZPOCET
| VV |  | pl_vykopávk_příč_řez/0,40*dl_úprav_úsek_2 |  | 1059 | [13 empty] | VV | 2 | 2 | True | 0 | ROZPOCET
| VV |  | část břehů nad záhozem z LK v úseku 3 | [15 empty] | VV | 2 | 1 | True | 0 | ROZPOCET
| VV |  | pl_vykopávk_příč_řez/0,40*dl_úprav_úsek_3 |  | 1056 | [13 empty] | VV | 2 | 2 | True | 0 | ROZPOCET
| VV |  | Součet |  | 3423 | [13 empty] | VV | 2 | 4 | True | 1 | ROZPOCET
42 | K | 181451133 | Založení trávníku na půdě předem připravené plochy přes 1000 m2 výsevem včetně utažení parkového na svahu přes 1:2 do 1:1 | m2 | 3423 |  | 0 |  |  |  | základní |  | 0 | 0 | 0 | 0 | 0 | 4 | K | 2 |  |  |  | ROZPOCET | [5 empty] | 0 | 0 | 0 | 0 | 0 | 1 | 0 | 4 | 2074737113
| P |  | Poznámka k položce: Odkaz na dokumentaci viz poznámka "Rekapitulace/Souhrnný list stavby". | [15 empty] | P | 2
| VV |  | část břehů nad záhozem z LK v úseku 1 | [15 empty] | VV | 2 | 1 | True | 0 | ROZPOCET
| VV |  | pl_vykopávk_příč_řez/0,40*dl_úprav_úsek_1 |  | 1308 | [13 empty] | VV | 2 | 2 | True | 0 | ROZPOCET
| VV |  | část břehů nad záhozem z LK v úseku 2 | [15 empty] | VV | 2 | 1 | True | 0 | ROZPOCET
| VV |  | pl_vykopávk_příč_řez/0,40*dl_úprav_úsek_2 |  | 1059 | [13 empty] | VV | 2 | 2 | True | 0 | ROZPOCET
| VV |  | část břehů nad záhozem z LK v úseku 3 | [15 empty] | VV | 2 | 1 | True | 0 | ROZPOCET
| VV |  | pl_vykopávk_příč_řez/0,40*dl_úprav_úsek_3 |  | 1056 | [13 empty] | VV | 2 | 2 | True | 0 | ROZPOCET
| VV |  | Součet |  | 3423 | [13 empty] | VV | 2 | 4 | True | 1 | ROZPOCET
43 | M | 00572470 | osivo směs travní univerzál | kg | 51.345 |  | 0 |  |  |  | základní |  | 0 | 0.001 | 0.051345 | 0 | 0 | 8 | M | 2 |  |  |  | ROZPOCET | [5 empty] | 0 | 0 | 0 | 0 | 0 | 1 | 0 | 4 | -368219078
| P |  | Poznámka k položce: Odkaz na dokumentaci viz poznámka "Rekapitulace/Souhrnný list stavby". | [15 empty] | P | 2
| VV |  | 3423*0,015 'Přepočtené koeficientem množství |  | 51.345 | [13 empty] | VV | 2 | 2 | False | 1 | ROZPOCET
44 | K | 181411132 | Založení trávníku na půdě předem připravené plochy do 1000 m2 výsevem včetně utažení parkového na svahu přes 1:5 do 1:2 | m2 | 126.43 |  | 0 |  |  |  | základní |  | 0 | 0 | 0 | 0 | 0 | 4 | K | 2 |  |  |  | ROZPOCET | [5 empty] | 0 | 0 | 0 | 0 | 0 | 1 | 0 | 4 | 1195857968
| P |  | Poznámka k položce: Odkaz na dokumentaci viz poznámka "Rekapitulace/Souhrnný list stavby". | [15 empty] | P | 2
| VV |  | osetí sjezdů | [15 empty] | VV | 2 | 1 | True | 0 | ROZPOCET
| VV |  | pl_sejm_ornic_sjezd1+pl_sejm_ornic_sjezd3 |  | 126.43 | [13 empty] | VV | 2 | 2 | True | 0 | ROZPOCET
| VV |  | Součet |  | 126.43 | [13 empty] | VV | 2 | 4 | True | 1 | ROZPOCET
45 | M | 00572470 | osivo směs travní univerzál | kg | 1.896 |  | 0 |  |  |  | základní |  | 0 | 0.001 | 0.001896 | 0 | 0 | 8 | M | 2 |  |  |  | ROZPOCET | [5 empty] | 0 | 0 | 0 | 0 | 0 | 1 | 0 | 4 | 1066513373
| P |  | Poznámka k položce: Odkaz na dokumentaci viz poznámka "Rekapitulace/Souhrnný list stavby". | [15 empty] | P | 2
| VV |  | 126,43*0,015 'Přepočtené koeficientem množství |  | 1.896 | [13 empty] | VV | 2 | 2 | False | 1 | ROZPOCET
46 | K | 181411133 | Založení trávníku na půdě předem připravené plochy do 1000 m2 výsevem včetně utažení parkového na svahu přes 1:2 do 1:1 | m2 | 61 |  | 0 |  |  |  | základní |  | 0 | 0 | 0 | 0 | 0 | 4 | K | 2 |  |  |  | ROZPOCET | [5 empty] | 0 | 0 | 0 | 0 | 0 | 1 | 0 | 4 | -462474482
| P |  | Poznámka k položce: Odkaz na dokumentaci viz poznámka "Rekapitulace/Souhrnný list stavby". | [15 empty] | P | 2
| VV |  | osetí sjezdů | [15 empty] | VV | 2 | 1 | True | 0 | ROZPOCET
| VV |  | pl_sejm_ornic_sjezd2 |  | 61 | [13 empty] | VV | 2 | 2 | True | 0 | ROZPOCET
| VV |  | Součet |  | 61 | [13 empty] | VV | 2 | 4 | True | 1 | ROZPOCET
47 | M | 00572470 | osivo směs travní univerzál | kg | 0.915 |  | 0 |  |  |  | základní |  | 0 | 0.001 | 0.000915 | 0 | 0 | 8 | M | 2 |  |  |  | ROZPOCET | [5 empty] | 0 | 0 | 0 | 0 | 0 | 1 | 0 | 4 | -688750815
| P |  | Poznámka k položce: Odkaz na dokumentaci viz poznámka "Rekapitulace/Souhrnný list stavby". | [15 empty] | P | 2
| VV |  | 61*0,015 'Přepočtené koeficientem množství |  | 0.915 | [13 empty] | VV | 2 | 2 | False | 1 | ROZPOCET
48 | K | 182101101 | Svahování trvalých svahů do projektovaných profilů s potřebným přemístěním výkopku při svahování v zářezech v hornině tř. 1 až 4 | m2 | 6972.73 |  | 0 |  |  |  | základní |  | 0 | 0 | 0 | 0 | 0 | 4 | K | 2 |  |  |  | ROZPOCET | [5 empty] | 0 | 0 | 0 | 0 | 0 | 1 | 0 | 4 | -1986522682
| P |  | Poznámka k položce: Odkaz na dokumentaci viz poznámka "Rekapitulace/Souhrnný list stavby". | [15 empty] | P | 2
| VV |  | manipulační sjezd 1 | [15 empty] | VV | 2 | 1 | True | 0 | ROZPOCET
| VV |  | pl_odkop_sjezd1 |  | 54.23 | [13 empty] | VV | 2 | 2 | True | 0 | ROZPOCET
| VV |  | manipulační sjezd 2 | [15 empty] | VV | 2 | 1 | True | 0 | ROZPOCET
| VV |  | pl_odkop_sjezd2 |  | 36.6 | [13 empty] | VV | 2 | 2 | True | 0 | ROZPOCET
| VV |  | manipulační sjezd 3 | [15 empty] | VV | 2 | 1 | True | 0 | ROZPOCET
| VV |  | pl_odkop_sjezd3 |  | 32.1 | [13 empty] | VV | 2 | 2 | True | 0 | ROZPOCET
| VV |  | Mezisoučet |  | 122.93 | [13 empty] | VV | 2 | 3 | True | 0 | ROZPOCET
| VV |  | břehová část s úpravou záhozem z LK a dorovnáním vytěženou zeminou v úseku 1 | [15 empty] | VV | 2 | 1 | True | 0 | ROZPOCET
| VV |  | (1,00+pl_vykopávk_příč_řez/0,40)*dl_úprav_úsek_1 |  | 2616 | [13 empty] | VV | 2 | 2 | True | 0 | ROZPOCET
| VV |  | břehová část s úpravou záhozem z LK a dorovnáním vytěženou zeminou v úseku 2 | [15 empty] | VV | 2 | 1 | True | 0 | ROZPOCET
| VV |  | (1,00+pl_vykopávk_příč_řez/0,40)*dl_úprav_úsek_2 |  | 2118 | [13 empty] | VV | 2 | 2 | True | 0 | ROZPOCET
| VV |  | břehová část s úpravou záhozem z LK a dorovnáním vytěženou zeminou v úseku 3 | [15 empty] | VV | 2 | 1 | True | 0 | ROZPOCET
| VV |  | (1,00+pl_vykopávk_příč_řez/0,40)*dl_úprav_úsek_3 |  | 2112 | [13 empty] | VV | 2 | 2 | True | 0 | ROZPOCET
| VV |  | Mezisoučet |  | 6846 | [13 empty] | VV | 2 | 3 | True | 0 | ROZPOCET
| VV |  | kamenný žlab u výpusti č. 10 | [15 empty] | VV | 2 | 1 | True | 0 | ROZPOCET
| VV |  | 3,80*1,00 |  | 3.8 | [13 empty] | VV | 2 | 2 | True | 0 | ROZPOCET
| VV |  | Mezisoučet |  | 3.8 | [13 empty] | VV | 2 | 3 | True | 0 | ROZPOCET
| VV |  | Součet |  | 6972.73 | [13 empty] | VV | 2 | 4 | True | 1 | ROZPOCET
49 | K | 182301123 | Rozprostření a urovnání ornice ve svahu sklonu přes 1:5 při souvislé ploše do 500 m2, tl. vrstvy přes 150 do 200 mm | m2 | 187.43 |  | 0 |  |  |  | základní |  | 0 | 0 | 0 | 0 | 0 | 4 | K | 2 |  |  |  | ROZPOCET | [5 empty] | 0 | 0 | 0 | 0 | 0 | 1 | 0 | 4 | -1897781275
| P |  | Poznámka k položce: Odkaz na dokumentaci viz poznámka "Rekapitulace/Souhrnný list stavby". | [15 empty] | P | 2
| VV |  | zpětné rozprostření sejmuté ornice na místa sjezdů | [15 empty] | VV | 2 | 1 | True | 0 | ROZPOCET
| VV |  | pl_sejm_ornic_sjezd1 |  | 72.93 | [13 empty] | VV | 2 | 2 | True | 0 | ROZPOCET
| VV |  | pl_sejm_ornic_sjezd2 |  | 61 | [13 empty] | VV | 2 | 2 | True | 0 | ROZPOCET
| VV |  | pl_sejm_ornic_sjezd3 |  | 53.5 | [13 empty] | VV | 2 | 2 | True | 0 | ROZPOCET
| VV |  | Součet |  | 187.43 | [13 empty] | VV | 2 | 4 | True | 1 | ROZPOCET
| VV |  | průměrná tloušťka rozprostření ornice v místech sjezdů | [15 empty] | VV | 2 | 1 | True | 0 | ROZPOCET
| VV | tl_ornice_sjezdy | 0,20 |  | 0.2 | [13 empty] | VV | 2 | 2 | True | 0 | ROZPOCET
50 | K | 182301131 | Rozprostření a urovnání ornice ve svahu sklonu přes 1:5 při souvislé ploše přes 500 m2, tl. vrstvy do 100 mm | m2 | 3423 |  | 0 |  |  |  | základní |  | 0 | 0 | 0 | 0 | 0 | 4 | K | 2 |  |  |  | ROZPOCET | [5 empty] | 0 | 0 | 0 | 0 | 0 | 1 | 0 | 4 | -1456739719
| P |  | Poznámka k položce: Odkaz na dokumentaci viz poznámka "Rekapitulace/Souhrnný list stavby". | [15 empty] | P | 2
| VV |  | část břehů nad záhozem z LK v úseku 1 | [15 empty] | VV | 2 | 1 | True | 0 | ROZPOCET
| VV |  | pl_vykopávk_příč_řez/0,40*dl_úprav_úsek_1 |  | 1308 | [13 empty] | VV | 2 | 2 | True | 0 | ROZPOCET
| VV |  | část břehů nad záhozem z LK v úseku 2 | [15 empty] | VV | 2 | 1 | True | 0 | ROZPOCET
| VV |  | pl_vykopávk_příč_řez/0,40*dl_úprav_úsek_2 |  | 1059 | [13 empty] | VV | 2 | 2 | True | 0 | ROZPOCET
| VV |  | část břehů nad záhozem z LK v úseku 3 | [15 empty] | VV | 2 | 1 | True | 0 | ROZPOCET
| VV |  | pl_vykopávk_příč_řez/0,40*dl_úprav_úsek_3 |  | 1056 | [13 empty] | VV | 2 | 2 | True | 0 | ROZPOCET
| VV |  | Součet |  | 3423 | [13 empty] | VV | 2 | 4 | True | 1 | ROZPOCET
| VV | tl_ornice_břehy | "průměrná tloušťka rozprostření humózní zeminy na březích=" 0,10 |  | 0.1 | [13 empty] | VV | 2 | 2 | True | 0 | ROZPOCET
51 | M | 103641019 | zemina humózní pro terénní úpravy | m3 | 323.68 |  | 0 |  |  |  | základní |  | 0 | 1.5 | 485.52 | 0 | 0 | 8 | M | 2 |  |  |  | ROZPOCET | [5 empty] | 0 | 0 | 0 | 0 | 0 | 1 | 0 | 4 | -1686946625
| P |  | Poznámka k položce: Odkaz na dokumentaci viz poznámka "Rekapitulace/Souhrnný list stavby". | [15 empty] | P | 2
| VV |  | část břehů nad záhozem z LK v úseku 1 | [15 empty] | VV | 2 | 1 | True | 0 | ROZPOCET
| VV |  | (pl_vykopávk_příč_řez/0,40*dl_úprav_úsek_1)*tl_ornice_břehy |  | 130.8 | [13 empty] | VV | 2 | 2 | True | 0 | ROZPOCET
| VV |  | část břehů nad záhozem z LK v úseku 2 s odpočtem sejmuté ornice z drenážních žeber 1-4 | [15 empty] | VV | 2 | 1 | True | 0 | ROZPOCET
| VV |  | (pl_vykopávk_příč_řez/0,40*dl_úprav_úsek_2)*tl_ornice_břehy |  | 105.9 | [13 empty] | VV | 2 | 2 | True | 0 | ROZPOCET
| VV |  | -(V_sejm_ornice_DŽ1+V_sejm_ornice_DŽ2+V_sejm_ornice_DŽ3+V_sejm_ornice_DŽ4) |  | -18.62 | [13 empty] | VV | 2 | 2 | True | 0 | ROZPOCET
| VV |  | část břehů nad záhozem z LK v úseku 3 | [15 empty] | VV | 2 | 1 | True | 0 | ROZPOCET
| VV |  | (pl_vykopávk_příč_řez/0,40*dl_úprav_úsek_3)*tl_ornice_břehy |  | 105.6 | [13 empty] | VV | 2 | 2 | True | 0 | ROZPOCET
| VV |  | Součet |  | 323.68 | [13 empty] | VV | 2 | 4 | True | 1 | ROZPOCET
52 | K | 184818234 | Ochrana kmene bedněním před poškozením stavebním provozem zřízení včetně odstranění výšky bednění do 2 m průměru kmene přes 700 do 900 mm | kus | 50 |  | 0 |  |  |  | základní |  | 0 | 0.03843 | 1.9215 | 0 | 0 | 4 | K | 2 |  |  |  | ROZPOCET | [5 empty] | 0 | 0 | 0 | 0 | 0 | 1 | 0 | 4 | -63551276
| P |  | Poznámka k položce: Odkaz na dokumentaci viz poznámka "Rekapitulace/Souhrnný list stavby". | [15 empty] | P | 2
| VV |  | 50 |  | 50 | [13 empty] | VV | 2 | 2 | True | 0 | ROZPOCET
| VV |  | Součet |  | 50 | [13 empty] | VV | 2 | 4 | True | 1 | ROZPOCET
| D | 2 | Zakládání |  |  |  | 0 | [5 empty] | 0 |  | 121.4024 |  | 0 | 1 | D | 1 |  |  |  | ROZPOCET | [11 empty] | 0
53 | K | 211521111 | Výplň kamenivem do rýh odvodňovacích žeber nebo trativodů bez zhutnění, s úpravou povrchu výplně kamenivem hrubým drceným frakce 63 až 125 mm | m3 | 74.48 |  | 0 |  |  |  | základní |  | 0 | 1.63 | 121.4024 | 0 | 0 | 4 | K | 2 |  |  |  | ROZPOCET | [5 empty] | 0 | 0 | 0 | 0 | 0 | 1 | 0 | 4 | -345738901
| P |  | Poznámka k položce: Odkaz na dokumentaci viz poznámka "Rekapitulace/Souhrnný list stavby". | [15 empty] | P | 2
| VV |  | drenážní žebro 1 | [15 empty] | VV | 2 | 1 | True | 0 | ROZPOCET
| VV |  | (5,50+7,70)*3,00*0,80 |  | 31.68 | [13 empty] | VV | 2 | 2 | True | 0 | ROZPOCET
| VV |  | drenážní žebro 2 | [15 empty] | VV | 2 | 1 | True | 0 | ROZPOCET
| VV |  | (9,50+6,80)*1,00*0,80 |  | 13.04 | [13 empty] | VV | 2 | 2 | True | 0 | ROZPOCET
| VV |  | drenážní žebro 3 | [15 empty] | VV | 2 | 1 | True | 0 | ROZPOCET
| VV |  | 9,60*2,00*0,80 |  | 15.36 | [13 empty] | VV | 2 | 2 | True | 0 | ROZPOCET
| VV |  | drenážní žebro 4 | [15 empty] | VV | 2 | 1 | True | 0 | ROZPOCET
| VV |  | 9,00*2,00*0,80 |  | 14.4 | [13 empty] | VV | 2 | 2 | True | 0 | ROZPOCET
| VV | V_drenážních_žeber | Součet |  | 74.48 | [13 empty] | VV | 2 | 4 | True | 1 | ROZPOCET
| D | 4 | Vodorovné konstrukce |  |  |  | 0 | [5 empty] | 0 |  | 4563.6289 |  | 0 | 1 | D | 1 |  |  |  | ROZPOCET | [11 empty] | 0
54 | K | 451311531 | Podklad z prostého betonu pod dlažbu pro prostředí s mrazovými cykly, ve vrstvě tl. přes 150 do 200 mm | m2 | 20.5 |  | 0 |  |  |  | základní |  | 0 | 0.51009 | 10.4568 | 0 | 0 | 4 | K | 2 |  |  |  | ROZPOCET | [5 empty] | 0 | 0 | 0 | 0 | 0 | 1 | 0 | 4 | -331287585
| P |  | Poznámka k položce: Odkaz na dokumentaci viz poznámka "Rekapitulace/Souhrnný list stavby". | [15 empty] | P | 2
| VV |  | kamenný žlab u výpusti č. 10 | [15 empty] | VV | 2 | 1 | True | 0 | ROZPOCET
| VV |  | (3,80+1,70)*1,00 |  | 5.5 | [13 empty] | VV | 2 | 2 | True | 0 | ROZPOCET
| VV |  | 5ks výustí (č. 7,8,11,14,15) | [15 empty] | VV | 2 | 1 | True | 0 | ROZPOCET
| VV |  | 3,00*5 |  | 15 | [13 empty] | VV | 2 | 2 | True | 0 | ROZPOCET
| VV |  | Součet |  | 20.5 | [13 empty] | VV | 2 | 4 | True | 1 | ROZPOCET
55 | K | 462511270 | Zához z lomového kamene neupraveného záhozového bez proštěrkování z terénu, hmotnosti jednotlivých kamenů do 200 kg | m3 | 2083.2 |  | 0 |  |  |  | základní |  | 0 | 2.1341 | 4445.7155 | 0 | 0 | 4 | K | 2 |  |  |  | ROZPOCET | [5 empty] | 0 | 0 | 0 | 0 | 0 | 1 | 0 | 4 | -202165685
| P |  | Poznámka k položce: Odkaz na dokumentaci viz poznámka "Rekapitulace/Souhrnný list stavby". | [15 empty] | P | 2
| VV |  | úsek 1 (patka+břeh) | [15 empty] | VV | 2 | 1 | True | 0 | ROZPOCET
| VV |  | pl_záhozu_příč_řez*dl_úprav_úsek_1 |  | 784.8 | [13 empty] | VV | 2 | 2 | True | 0 | ROZPOCET
| VV |  | odpočet objemu patek v místech stabilizačních prahů 11-15 (zához s proštěrkováním) | [15 empty] | VV | 2 | 1 | True | 0 | ROZPOCET
| VV |  | -0,50*0,40*1,00*2*5 |  | -2 | [13 empty] | VV | 2 | 2 | True | 0 | ROZPOCET
| VV |  | přípočet objemu záhozu od horní úrovně normálního břehového opevnění na úroveň břehové čáry v místech stabilizačních prahů 11-15 | [15 empty] | VV | 2 | 1 | True | 0 | ROZPOCET
| VV |  | ((SP11_dl_zához_břeh*2+0,40)+(SP12_dl_zához_břeh*2+0,40)+(SP13_dl_zához_břeh*2+0,40))*0,40*š_stabil_prahu |  | 1.6 | [13 empty] | VV | 2 | 2 | True | 0 | ROZPOCET
| VV |  | ((SP14_dl_zához_břeh*2+0,40)+(SP15_dl_zához_břeh*2+0,40))*0,40*š_stabil_prahu |  | 0.8 | [13 empty] | VV | 2 | 2 | True | 0 | ROZPOCET
| VV | V_záhozu_úsek_1 | Mezisoučet |  | 785.2 | [13 empty] | VV | 2 | 3 | True | 0 | ROZPOCET
| VV |  | úsek 2 (patka+břeh) | [15 empty] | VV | 2 | 1 | True | 0 | ROZPOCET
| VV |  | pl_záhozu_příč_řez*dl_úprav_úsek_2 |  | 635.4 | [13 empty] | VV | 2 | 2 | True | 0 | ROZPOCET
| VV |  | odpočet objemu patek v místech stabilizačních prahů 6-10 (zához s proštěrkováním) | [15 empty] | VV | 2 | 1 | True | 0 | ROZPOCET
| VV |  | -0,50*0,40*1,00*2*5 |  | -2 | [13 empty] | VV | 2 | 2 | True | 0 | ROZPOCET
| VV |  | přípočet objemu záhozu od horní úrovně normálního břehového opevnění na úroveň břehové čáry v místech stabilizačních prahů 6-10 | [15 empty] | VV | 2 | 1 | True | 0 | ROZPOCET
| VV |  | ((SP6_dl_zához_břeh*2+0,40)+(SP7_dl_zához_břeh*2+0,40)+(SP8_dl_zához_břeh*2+0,40))*0,40*š_stabil_prahu |  | 1.68 | [13 empty] | VV | 2 | 2 | True | 0 | ROZPOCET
| VV |  | ((SP9_dl_zához_břeh*2+0,40)+(SP10_dl_zához_břeh*2+0,40))*0,40*š_stabil_prahu |  | 1.2 | [13 empty] | VV | 2 | 2 | True | 0 | ROZPOCET
| VV | V_záhozu_úsek_2 | Mezisoučet |  | 636.28 | [13 empty] | VV | 2 | 3 | True | 0 | ROZPOCET
| VV |  | úsek 3 (patka+břeh) | [15 empty] | VV | 2 | 1 | True | 0 | ROZPOCET
| VV |  | pl_záhozu_příč_řez*dl_úprav_úsek_3 |  | 633.6 | [13 empty] | VV | 2 | 2 | True | 0 | ROZPOCET
| VV |  | odpočet objemu patek v místech stabilizačních prahů 1-5 (zához s proštěrkováním) | [15 empty] | VV | 2 | 1 | True | 0 | ROZPOCET
| VV |  | -0,50*0,40*1,00*2*5 |  | -2 | [13 empty] | VV | 2 | 2 | True | 0 | ROZPOCET
| VV |  | přípočet objemu záhozu od horní úrovně normálního břehového opevnění na úroveň břehové čáry v místech stabilizačních prahů 1-5 | [15 empty] | VV | 2 | 1 | True | 0 | ROZPOCET
| VV |  | ((SP1_dl_zához_břeh*2+0,40)+(SP2_dl_zához_břeh*2+0,40)+(SP3_dl_zához_břeh*2+0,40))*0,40*š_stabil_prahu |  | 3.12 | [13 empty] | VV | 2 | 2 | True | 0 | ROZPOCET
| VV |  | ((SP4_dl_zához_břeh*2+0,40)+(SP5_dl_zához_břeh*2+0,40))*0,40*š_stabil_prahu |  | 2 | [13 empty] | VV | 2 | 2 | True | 0 | ROZPOCET
| VV | V_záhozu_úsek_3 | Mezisoučet |  | 636.72 | [13 empty] | VV | 2 | 3 | True | 0 | ROZPOCET
| VV |  | 5ks výustí (č. 7,8,11,14,15) | [15 empty] | VV | 2 | 1 | True | 0 | ROZPOCET
| VV |  | 5,00*5 |  | 25 | [13 empty] | VV | 2 | 2 | True | 0 | ROZPOCET
| VV |  | Součet |  | 2083.2 | [13 empty] | VV | 2 | 4 | True | 1 | ROZPOCET
| VV |  | pl_záhozu_příč_řez |  | 0.6 | [13 empty] | VV | 2 | 2 | True | 0 | ROZPOCET
| VV |  | Mezisoučet |  | 0.6 | [13 empty] | VV | 2 | 3 | True | 0 | ROZPOCET
| VV | SP1_dl_zához_břeh | "délka břehové části záhozu v řezu od horní úrovně normálního břehového opevnění na úroveň břehové čáry pro SP1:" 0,60 |  | 0.6 | [13 empty] | VV | 2 | 2 | True | 0 | ROZPOCET
| VV | SP2_dl_zához_břeh | "délka břehové části záhozu v řezu od horní úrovně normálního břehového opevnění na úroveň břehové čáry pro SP2:" 1,60 |  | 1.6 | [13 empty] | VV | 2 | 2 | True | 0 | ROZPOCET
| VV | SP3_dl_zához_břeh | "délka břehové části záhozu v řezu od horní úrovně normálního břehového opevnění na úroveň břehové čáry pro SP3:" 1,10 |  | 1.1 | [13 empty] | VV | 2 | 2 | True | 0 | ROZPOCET
| VV | SP4_dl_zához_břeh | "délka břehové části záhozu v řezu od horní úrovně normálního břehového opevnění na úroveň břehové čáry pro SP4:" 0,80 |  | 0.8 | [13 empty] | VV | 2 | 2 | True | 0 | ROZPOCET
| VV | SP5_dl_zához_břeh | "délka břehové části záhozu v řezu od horní úrovně normálního břehového opevnění na úroveň břehové čáry pro SP5:" 1,30 |  | 1.3 | [13 empty] | VV | 2 | 2 | True | 0 | ROZPOCET
| VV | SP6_dl_zához_břeh | "délka břehové části záhozu v řezu od horní úrovně normálního břehového opevnění na úroveň břehové čáry pro SP6:" 0,30 |  | 0.3 | [13 empty] | VV | 2 | 2 | True | 0 | ROZPOCET
| VV | SP7_dl_zához_břeh | "délka břehové části záhozu v řezu od horní úrovně normálního břehového opevnění na úroveň břehové čáry pro SP7:" 0,50 |  | 0.5 | [13 empty] | VV | 2 | 2 | True | 0 | ROZPOCET
| VV | SP8_dl_zához_břeh | "délka břehové části záhozu v řezu od horní úrovně normálního břehového opevnění na úroveň břehové čáry pro SP8:" 0,70 |  | 0.7 | [13 empty] | VV | 2 | 2 | True | 0 | ROZPOCET
| VV | SP9_dl_zához_břeh | "délka břehové části záhozu v řezu od horní úrovně normálního břehového opevnění na úroveň břehové čáry pro SP8:" 0,50 |  | 0.5 | [13 empty] | VV | 2 | 2 | True | 0 | ROZPOCET
| VV | SP10_dl_zához_břeh | "délka břehové části záhozu v řezu od horní úrovně normálního břehového opevnění na úroveň břehové čáry pro SP10:" 0,60 |  | 0.6 | [13 empty] | VV | 2 | 2 | True | 0 | ROZPOCET
| VV | SP11_dl_zához_břeh | "délka břehové části záhozu v řezu od horní úrovně normálního břehového opevnění na úroveň břehové čáry pro SP11:" 0,50 |  | 0.5 | [13 empty] | VV | 2 | 2 | True | 0 | ROZPOCET
| VV | SP12_dl_zához_břeh | "délka břehové části záhozu v řezu od horní úrovně normálního břehového opevnění na úroveň břehové čáry pro SP12:" 0,60 |  | 0.6 | [13 empty] | VV | 2 | 2 | True | 0 | ROZPOCET
| VV | SP13_dl_zához_břeh | "délka břehové části záhozu v řezu od horní úrovně normálního břehového opevnění na úroveň břehové čáry pro SP13:" 0,30 |  | 0.3 | [13 empty] | VV | 2 | 2 | True | 0 | ROZPOCET
| VV | SP14_dl_zához_břeh | "délka břehové části záhozu v řezu od horní úrovně normálního břehového opevnění na úroveň břehové čáry pro SP14:" 0,10 |  | 0.1 | [13 empty] | VV | 2 | 2 | True | 0 | ROZPOCET
| VV | SP15_dl_zához_břeh | "délka břehové části záhozu v řezu od horní úrovně normálního břehového opevnění na úroveň břehové čáry pro SP15:" 0,50 |  | 0.5 | [13 empty] | VV | 2 | 2 | True | 0 | ROZPOCET
| VV |  | Mezisoučet |  | 10 | [13 empty] | VV | 2 | 3 | True | 0 | ROZPOCET
56 | K | 462512270 | Zához z lomového kamene neupraveného záhozového s proštěrkováním z terénu, hmotnosti jednotlivých kamenů do 200 kg | m3 | 38.292 |  | 0 |  |  |  | základní |  | 0 | 2.4341 | 93.2058 | 0 | 0 | 4 | K | 2 |  |  |  | ROZPOCET | [5 empty] | 0 | 0 | 0 | 0 | 0 | 1 | 0 | 4 | -587329370
| P |  | Poznámka k položce: Odkaz na dokumentaci viz poznámka "Rekapitulace/Souhrnný list stavby". | [15 empty] | P | 2
| VV |  | úsek 1 (stabilizační prahy 11-15) | [15 empty] | VV | 2 | 1 | True | 0 | ROZPOCET
| VV |  | 0,40*(SP11_š_ve_dně+SP12_š_ve_dně+SP13_š_ve_dně+SP14_š_ve_dně+SP15_š_ve_dně)*š_stabil_prahu |  | 12.08 | [13 empty] | VV | 2 | 2 | True | 0 | ROZPOCET
| VV |  | 0,40*(SP11_š_ve_dně-1,00+SP12_š_ve_dně-1,00+SP13_š_ve_dně-1,00+SP14_š_ve_dně-1,00+SP15_š_ve_dně-1,00)*0,30 |  | 3.024 | [13 empty] | VV | 2 | 2 | True | 0 | ROZPOCET
| VV | V_záhozu_SP_úsek_1 | Mezisoučet |  | 15.104 | [13 empty] | VV | 2 | 3 | True | 0 | ROZPOCET
| VV |  | úsek 2 (stabilizační prahy 6-10) | [15 empty] | VV | 2 | 1 | True | 0 | ROZPOCET
| VV |  | 0,40*(SP6_š_ve_dně+SP7_š_ve_dně+SP8_š_ve_dně+SP9_š_ve_dně+SP10_š_ve_dně)*š_stabil_prahu |  | 8.68 | [13 empty] | VV | 2 | 2 | True | 0 | ROZPOCET
| VV |  | 0,40*(SP6_š_ve_dně-1,00+SP7_š_ve_dně-1,00+SP8_š_ve_dně-1,00+SP9_š_ve_dně-1,00+SP10_š_ve_dně-1,00)*0,30 |  | 2.004 | [13 empty] | VV | 2 | 2 | True | 0 | ROZPOCET
| VV | V_záhozu_SP_úsek_2 | Mezisoučet |  | 10.684 | [13 empty] | VV | 2 | 3 | True | 0 | ROZPOCET
| VV |  | úsek 3 (stabilizační prahy 1-5) | [15 empty] | VV | 2 | 1 | True | 0 | ROZPOCET
| VV |  | 0,40*(SP1_š_ve_dně+SP2_š_ve_dně+SP3_š_ve_dně+SP4_š_ve_dně+SP5_š_ve_dně)*š_stabil_prahu |  | 10.08 | [13 empty] | VV | 2 | 2 | True | 0 | ROZPOCET
| VV |  | 0,40*(SP1_š_ve_dně-1,00+SP2_š_ve_dně-1,00+SP3_š_ve_dně-1,00+SP4_š_ve_dně-1,00+SP5_š_ve_dně-1,00)*0,30 |  | 2.424 | [13 empty] | VV | 2 | 2 | True | 0 | ROZPOCET
| VV | V_záhozu_SP_úsek_3 | Mezisoučet |  | 12.504 | [13 empty] | VV | 2 | 3 | True | 0 | ROZPOCET
| VV |  | Součet |  | 38.292 | [13 empty] | VV | 2 | 4 | True | 1 | ROZPOCET
57 | K | 462519002 | Zához z lomového kamene neupraveného záhozového Příplatek k cenám za urovnání viditelných ploch záhozu z kamene, hmotnosti jednotlivých kamenů do 200 kg | m2 | 4607 |  | 0 |  |  |  | základní |  | 0 | 0 | 0 | 0 | 0 | 4 | K | 2 |  |  |  | ROZPOCET | [5 empty] | 0 | 0 | 0 | 0 | 0 | 1 | 0 | 4 | 1181089164
| P |  | Poznámka k položce: Odkaz na dokumentaci viz poznámka "Rekapitulace/Souhrnný list stavby". | [15 empty] | P | 2
| VV |  | úsek 1 (patka+břeh) | [15 empty] | VV | 2 | 1 | True | 0 | ROZPOCET
| VV |  | (0,50+0,80)*dl_úprav_úsek_1 |  | 1700.4 | [13 empty] | VV | 2 | 2 | True | 0 | ROZPOCET
| VV |  | odpočet ploch patek ve dně v místech stabilizačních prahů 11-15 (zához s proštěrkováním) | [15 empty] | VV | 2 | 1 | True | 0 | ROZPOCET
| VV |  | -0,50*1,00*2*5 |  | -5 | [13 empty] | VV | 2 | 2 | True | 0 | ROZPOCET
| VV |  | přípočet ploch záhozu od horní úrovně normálního břehového opevnění na úroveň břehové čáry v místech stabilizačních prahů 11-15 | [15 empty] | VV | 2 | 1 | True | 0 | ROZPOCET
| VV |  | (SP11_dl_zához_břeh+SP12_dl_zához_břeh+SP13_dl_zához_břeh+SP14_dl_zához_břeh+SP15_dl_zához_břeh)*š_stabil_prahu*2 |  | 4 | [13 empty] | VV | 2 | 2 | True | 0 | ROZPOCET
| VV |  |  |  | 0 | [13 empty] | VV | 2 | 2 | True | 0 | ROZPOCET
| VV |  | úsek 2 (patka+břeh) | [15 empty] | VV | 2 | 1 | True | 0 | ROZPOCET
| VV |  | (0,50+0,80)*dl_úprav_úsek_2 |  | 1376.7 | [13 empty] | VV | 2 | 2 | True | 0 | ROZPOCET
| VV |  | odpočet ploch patek ve dně v místech stabilizačních prahů 6-10 (zához s proštěrkováním) | [15 empty] | VV | 2 | 1 | True | 0 | ROZPOCET
| VV |  | -0,50*1,00*2*5 |  | -5 | [13 empty] | VV | 2 | 2 | True | 0 | ROZPOCET
| VV |  | přípočet ploch záhozu od horní úrovně normálního břehového opevnění na úroveň břehové čáry v místech stabilizačních prahů 6-10 | [15 empty] | VV | 2 | 1 | True | 0 | ROZPOCET
| VV |  | (SP6_dl_zához_břeh+SP7_dl_zához_břeh+SP8_dl_zához_břeh+SP9_dl_zához_břeh+SP10_dl_zához_břeh)*š_stabil_prahu*2 |  | 5.2 | [13 empty] | VV | 2 | 2 | True | 0 | ROZPOCET
| VV |  |  |  | 0 | [13 empty] | VV | 2 | 2 | True | 0 | ROZPOCET
| VV |  | úsek 3 (patka+břeh) | [15 empty] | VV | 2 | 1 | True | 0 | ROZPOCET
| VV |  | (0,50+0,80)*dl_úprav_úsek_3 |  | 1372.8 | [13 empty] | VV | 2 | 2 | True | 0 | ROZPOCET
| VV |  | odpočet ploch patek ve dně v místech stabilizačních prahů 1-5 (zához s proštěrkováním) | [15 empty] | VV | 2 | 1 | True | 0 | ROZPOCET
| VV |  | -0,50*1,00*2*5 |  | -5 | [13 empty] | VV | 2 | 2 | True | 0 | ROZPOCET
| VV |  | přípočet ploch záhozu od horní úrovně normálního břehového opevnění na úroveň břehové čáry v místech stabilizačních prahů 1-5 | [15 empty] | VV | 2 | 1 | True | 0 | ROZPOCET
| VV |  | (SP1_dl_zához_břeh+SP2_dl_zához_břeh+SP3_dl_zához_břeh+SP4_dl_zához_břeh+SP5_dl_zához_břeh)*š_stabil_prahu*2 |  | 10.8 | [13 empty] | VV | 2 | 2 | True | 0 | ROZPOCET
| VV |  |  |  | 0 | [13 empty] | VV | 2 | 2 | True | 0 | ROZPOCET
| VV |  | úsek 1 (stabilizační prahy 11-15) | [15 empty] | VV | 2 | 1 | True | 0 | ROZPOCET
| VV |  | (SP11_š_ve_dně+SP12_š_ve_dně+SP13_š_ve_dně+SP14_š_ve_dně+SP15_š_ve_dně)*š_stabil_prahu |  | 30.2 | [13 empty] | VV | 2 | 2 | True | 0 | ROZPOCET
| VV |  | úsek 2 (stabilizační prahy 6-10) | [15 empty] | VV | 2 | 1 | True | 0 | ROZPOCET
| VV |  | (SP6_š_ve_dně+SP7_š_ve_dně+SP8_š_ve_dně+SP9_š_ve_dně+SP10_š_ve_dně)*š_stabil_prahu |  | 21.7 | [13 empty] | VV | 2 | 2 | True | 0 | ROZPOCET
| VV |  | úsek 3 (stabilizační prahy 1-5) | [15 empty] | VV | 2 | 1 | True | 0 | ROZPOCET
| VV |  | (SP1_š_ve_dně+SP2_š_ve_dně+SP3_š_ve_dně+SP4_š_ve_dně+SP5_š_ve_dně)*š_stabil_prahu |  | 25.2 | [13 empty] | VV | 2 | 2 | True | 0 | ROZPOCET
| VV |  |  |  | 0 | [13 empty] | VV | 2 | 2 | True | 0 | ROZPOCET
| VV |  | 5ks výustí (č. 7,8,11,14,15) | [15 empty] | VV | 2 | 1 | True | 0 | ROZPOCET
| VV |  | 15,00*5 |  | 75 | [13 empty] | VV | 2 | 2 | True | 0 | ROZPOCET
| VV |  | Součet |  | 4607 | [13 empty] | VV | 2 | 4 | True | 1 | ROZPOCET
58 | K | 465512327 | Dlažba z lomového kamene lomařsky upraveného na sucho se zalitím spár cementovou maltou, tl. kamene 300 mm | m2 | 16.7 |  | 0 |  |  |  | základní |  | 0 | 0.60876 | 10.1663 | 0 | 0 | 4 | K | 2 |  |  |  | ROZPOCET | [5 empty] | 0 | 0 | 0 | 0 | 0 | 1 | 0 | 4 | -1663177263
| P |  | Poznámka k položce: Odkaz na dokumentaci viz poznámka "Rekapitulace/Souhrnný list stavby". | [15 empty] | P | 2
| VV |  | kamenný žlab u výpusti č. 10 (dolní část z nového LK) | [15 empty] | VV | 2 | 1 | True | 0 | ROZPOCET
| VV |  | 1,70*1,00 |  | 1.7 | [13 empty] | VV | 2 | 2 | True | 0 | ROZPOCET
| VV |  | 5ks výustí (č. 7,8,11,14,15) | [15 empty] | VV | 2 | 1 | True | 0 | ROZPOCET
| VV |  | 3,00*5 |  | 15 | [13 empty] | VV | 2 | 2 | True | 0 | ROZPOCET
| VV |  | Součet |  | 16.7 | [13 empty] | VV | 2 | 4 | True | 1 | ROZPOCET
59 | K | 465512329R | Dlažba z lomového kamene lomařsky upraveného na sucho se zalitím spár cementovou maltou, tl. kamene 300 mm (použití stávajícího LK) | m2 | 3.8 |  | 0 |  |  |  | základní |  | 0 | 0.60876 | 2.3133 | 0 | 0 | 4 | K | 2 |  |  |  | ROZPOCET | [5 empty] | 0 | 0 | 0 | 0 | 0 | 1 | 0 | 4 | -220659594
| P |  | Poznámka k položce: Odkaz na dokumentaci viz poznámka "Rekapitulace/Souhrnný list stavby". | [15 empty] | P | 2
| VV |  | kamenný žlab u výpusti č. 10 (horní část ze stávajícího LK) | [15 empty] | VV | 2 | 1 | True | 0 | ROZPOCET
| VV |  | 3,80*1,00 |  | 3.8 | [13 empty] | VV | 2 | 2 | True | 0 | ROZPOCET
| VV |  | Součet |  | 3.8 | [13 empty] | VV | 2 | 4 | True | 1 | ROZPOCET
60 | K | 465519327 | Dlažba z lomového kamene lomařsky upraveného Příplatek k cenám za dlažbu v pruhu užším než čtyřnásobek tloušťky dlažby, tl. kamene 300 mm | m2 | 20.5 |  | 0 |  |  |  | základní |  | 0 | 0.0864 | 1.7712 | 0 | 0 | 4 | K | 2 |  |  |  | ROZPOCET | [5 empty] | 0 | 0 | 0 | 0 | 0 | 1 | 0 | 4 | -637371187
| P |  | Poznámka k položce: Odkaz na dokumentaci viz poznámka "Rekapitulace/Souhrnný list stavby". | [15 empty] | P | 2
| VV |  | kamenný žlab u výpusti č. 10 | [15 empty] | VV | 2 | 1 | True | 0 | ROZPOCET
| VV |  | (3,80+1,70)*1,00 |  | 5.5 | [13 empty] | VV | 2 | 2 | True | 0 | ROZPOCET
| VV |  | 5ks výustí (č. 7,8,11,14,15) | [15 empty] | VV | 2 | 1 | True | 0 | ROZPOCET
| VV |  | 3,00*5 |  | 15 | [13 empty] | VV | 2 | 2 | True | 0 | ROZPOCET
| VV |  | Součet |  | 20.5 | [13 empty] | VV | 2 | 4 | True | 1 | ROZPOCET
| D | 5 | Komunikace pozemní |  |  |  | 0 | [5 empty] | 0 |  | 0 |  | 0 | 1 | D | 1 |  |  |  | ROZPOCET | [11 empty] | 0
61 | K | 564681111 | Podklad z kameniva hrubého drceného vel. 63-125 mm, s rozprostřením a zhutněním, po zhutnění tl. 300 mm | m2 | 122.93 |  | 0 |  |  |  | základní |  | 0 | 0 | 0 | 0 | 0 | 4 | K | 2 |  |  |  | ROZPOCET | [5 empty] | 0 | 0 | 0 | 0 | 0 | 1 | 0 | 4 | 1629562227
| P |  | Poznámka k položce: Odkaz na dokumentaci viz poznámka "Rekapitulace/Souhrnný list stavby". | [15 empty] | P | 2
| VV |  | manipulační sjezd 1 | [15 empty] | VV | 2 | 1 | True | 0 | ROZPOCET
| VV |  | pl_odkop_sjezd1 |  | 54.23 | [13 empty] | VV | 2 | 2 | True | 0 | ROZPOCET
| VV |  | manipulační sjezd 2 | [15 empty] | VV | 2 | 1 | True | 0 | ROZPOCET
| VV |  | pl_odkop_sjezd2 |  | 36.6 | [13 empty] | VV | 2 | 2 | True | 0 | ROZPOCET
| VV |  | manipulační sjezd 3 | [15 empty] | VV | 2 | 1 | True | 0 | ROZPOCET
| VV |  | pl_odkop_sjezd3 |  | 32.1 | [13 empty] | VV | 2 | 2 | True | 0 | ROZPOCET
| VV |  | Součet |  | 122.93 | [13 empty] | VV | 2 | 4 | True | 1 | ROZPOCET
| D | 8 | Trubní vedení |  |  |  | 0 | [5 empty] | 0 |  | 7.7106 |  | 0 | 1 | D | 1 |  |  |  | ROZPOCET | [11 empty] | 0
62 | K | 894302162 | Ostatní konstrukce na trubním vedení ze železového betonu stěny šachet tloušťky přes 200 mm ze železového betonu se zvýšenými nároky na prostředí tř. C 30/37 | m3 | 25 |  | 0 |  |  |  | základní |  | 0 | 0 | 0 | 0 | 0 | 4 | K | 2 |  |  |  | ROZPOCET | [5 empty] | 0 | 0 | 0 | 0 | 0 | 1 | 0 | 4 | 2060115982
| P |  | Poznámka k položce: Odkaz na dokumentaci viz poznámka "Rekapitulace/Souhrnný list stavby". | [15 empty] | P | 2
| VV |  | 5ks výustí (č. 7,8,11,14,15) | [15 empty] | VV | 2 | 1 | True | 0 | ROZPOCET
| VV |  | 5,00*5 |  | 25 | [13 empty] | VV | 2 | 2 | True | 0 | ROZPOCET
| VV | V_žb | Součet |  | 25 | [13 empty] | VV | 2 | 4 | True | 1 | ROZPOCET
63 | K | 894302193 | Ostatní konstrukce na trubním vedení ze železového betonu stěny šachet tloušťky přes 200 mm Příplatek k ceně za tloušťku stěny do 200 mm | m3 | 12.5 |  | 0 |  |  |  | základní |  | 0 | 0 | 0 | 0 | 0 | 4 | K | 2 |  |  |  | ROZPOCET | [5 empty] | 0 | 0 | 0 | 0 | 0 | 1 | 0 | 4 | -1235601583
| P |  | Poznámka k položce: Odkaz na dokumentaci viz poznámka "Rekapitulace/Souhrnný list stavby". | [15 empty] | P | 2
| VV |  | 5ks výustí (č. 7,8,11,14,15) | [15 empty] | VV | 2 | 1 | True | 0 | ROZPOCET
| VV |  | 5,00*5*0,5 |  | 12.5 | [13 empty] | VV | 2 | 2 | True | 0 | ROZPOCET
| VV |  | Součet |  | 12.5 | [13 empty] | VV | 2 | 4 | True | 1 | ROZPOCET
64 | K | 894502201 | Bednění konstrukcí na trubním vedení stěn šachet pravoúhlých nebo čtyř a vícehranných oboustranné | m2 | 100 |  | 0 |  |  |  | základní |  | 0 | 0.00465 | 0.465 | 0 | 0 | 4 | K | 2 |  |  |  | ROZPOCET | [5 empty] | 0 | 0 | 0 | 0 | 0 | 1 | 0 | 4 | 1314131364
| P |  | Poznámka k položce: Odkaz na dokumentaci viz poznámka "Rekapitulace/Souhrnný list stavby". | [15 empty] | P | 2
| VV |  | 5ks výustí (č. 7,8,11,14,15) | [15 empty] | VV | 2 | 1 | True | 0 | ROZPOCET
| VV |  | 20,00*5 |  | 100 | [13 empty] | VV | 2 | 2 | True | 0 | ROZPOCET
| VV |  | Součet |  | 100 | [13 empty] | VV | 2 | 4 | True | 1 | ROZPOCET
65 | K | 894608211 | Výztuž šachet ze svařovaných sítí typu Kari | t | 1.5 |  | 0 |  |  |  | základní |  | 0 | 1.0041 | 1.5061 | 0 | 0 | 4 | K | 2 |  |  |  | ROZPOCET | [5 empty] | 0 | 0 | 0 | 0 | 0 | 1 | 0 | 4 | 1604731289
| P |  | Poznámka k položce: Odkaz na dokumentaci viz poznámka "Rekapitulace/Souhrnný list stavby". | [15 empty] | P | 2
| VV |  | 5ks výustí (č. 7,8,11,14,15) | [15 empty] | VV | 2 | 1 | True | 0 | ROZPOCET
| VV |  | V_žb*0,060 |  | 1.5 | [13 empty] | VV | 2 | 2 | True | 0 | ROZPOCET
| VV |  | Součet |  | 1.5 | [13 empty] | VV | 2 | 4 | True | 1 | ROZPOCET
66 | K | 899623181 | Obetonování potrubí nebo zdiva stok betonem prostým v otevřeném výkopu, beton tř. C 30/37 | m3 | 2.321 |  | 0 |  |  |  | základní |  | 0 | 2.4533 | 5.6941 | 0 | 0 | 4 | K | 2 |  |  |  | ROZPOCET | [5 empty] | 0 | 0 | 0 | 0 | 0 | 1 | 0 | 4 | -1334517714
| P |  | Poznámka k položce: Odkaz na dokumentaci viz poznámka "Rekapitulace/Souhrnný list stavby". | [15 empty] | P | 2
| VV |  | vyústění potrubí 1 | [15 empty] | VV | 2 | 1 | True | 0 | ROZPOCET
| VV |  | 0,60*0,40*1,00 |  | 0.24 | [13 empty] | VV | 2 | 2 | True | 0 | ROZPOCET
| VV |  | vyústění potrubí 2 | [15 empty] | VV | 2 | 1 | True | 0 | ROZPOCET
| VV |  | 0,90*0,70*1,00-pi*(0,30/2)^2 |  | 0.559 | [13 empty] | VV | 2 | 2 | True | 0 | ROZPOCET
| VV |  | vyústění potrubí 3 | [15 empty] | VV | 2 | 1 | True | 0 | ROZPOCET
| VV |  | 0,70*0,50*1,00-pi*(0,20/2)^2 |  | 0.319 | [13 empty] | VV | 2 | 2 | True | 0 | ROZPOCET
| VV |  | vyústění potrubí 4 | [15 empty] | VV | 2 | 1 | True | 0 | ROZPOCET
| VV |  | 1,20*0,90*1,00-pi*(0,50/2)^2 |  | 0.884 | [13 empty] | VV | 2 | 2 | True | 0 | ROZPOCET
| VV |  | vyústění potrubí 5 | [15 empty] | VV | 2 | 1 | True | 0 | ROZPOCET
| VV |  | 0,70*0,50*1,00-pi*(0,20/2)^2 |  | 0.319 | [13 empty] | VV | 2 | 2 | True | 0 | ROZPOCET
| VV |  | Součet |  | 2.321 | [13 empty] | VV | 2 | 4 | True | 1 | ROZPOCET
67 | K | 899643111 | Bednění pro obetonování potrubí v otevřeném výkopu | m2 | 11.3 |  | 0 |  |  |  | základní |  | 0 | 0.00402 | 0.045426 | 0 | 0 | 4 | K | 2 |  |  |  | ROZPOCET | [5 empty] | 0 | 0 | 0 | 0 | 0 | 1 | 0 | 4 | 1597287347
| P |  | Poznámka k položce: Odkaz na dokumentaci viz poznámka "Rekapitulace/Souhrnný list stavby". | [15 empty] | P | 2
| VV |  | vyústění potrubí 1 | [15 empty] | VV | 2 | 1 | True | 0 | ROZPOCET
| VV |  | 0,60*0,40*2+0,40*1,00*2 |  | 1.28 | [13 empty] | VV | 2 | 2 | True | 0 | ROZPOCET
| VV |  | vyústění potrubí 2 | [15 empty] | VV | 2 | 1 | True | 0 | ROZPOCET
| VV |  | 0,90*0,70*2+0,70*1,00*2 |  | 2.66 | [13 empty] | VV | 2 | 2 | True | 0 | ROZPOCET
| VV |  | vyústění potrubí 3 | [15 empty] | VV | 2 | 1 | True | 0 | ROZPOCET
| VV |  | 0,70*0,50*2+0,50*1,00*2 |  | 1.7 | [13 empty] | VV | 2 | 2 | True | 0 | ROZPOCET
| VV |  | vyústění potrubí 4 | [15 empty] | VV | 2 | 1 | True | 0 | ROZPOCET
| VV |  | 1,20*0,90*2+0,90*1,00*2 |  | 3.96 | [13 empty] | VV | 2 | 2 | True | 0 | ROZPOCET
| VV |  | vyústění potrubí 5 | [15 empty] | VV | 2 | 1 | True | 0 | ROZPOCET
| VV |  | 0,70*0,50*2+0,50*1,00*2 |  | 1.7 | [13 empty] | VV | 2 | 2 | True | 0 | ROZPOCET
| VV |  | Součet |  | 11.3 | [13 empty] | VV | 2 | 4 | True | 1 | ROZPOCET
| D | 9 | Ostatní konstrukce a práce, bourání |  |  |  | 0 | [5 empty] | 0 |  | 0.43675 |  | 66.047 | 1 | D | 1 |  |  |  | ROZPOCET | [11 empty] | 0
| D | 96 | Bourání konstrukcí |  |  |  | 0 | [5 empty] | 0 |  | 0.43675 |  | 66.047 | 1 | D | 2 |  |  |  | ROZPOCET | [11 empty] | 0
68 | K | 90099-899R | Dodávka a montáž žabí klapky | komplet | 1 |  | 0 |  |  |  | základní |  | 0 | 0.4 | 0.4 | 0 | 0 | 4 | K | 3 |  |  |  | ROZPOCET | [5 empty] | 0 | 0 | 0 | 0 | 0 | 1 | 0 | 4 | -1473684349
| P |  | Poznámka k položce: Odkaz na dokumentaci viz poznámka "Rekapitulace/Souhrnný list stavby". | [15 empty] | P | 3
| VV |  | 1ks výusti (č. 8) beton DN 1100 | [15 empty] | VV | 3 | 1 | True | 0 | ROZPOCET
| VV |  | 1 |  | 1 | [13 empty] | VV | 3 | 2 | True | 0 | ROZPOCET
| VV |  | Součet |  | 1 | [13 empty] | VV | 3 | 4 | True | 1 | ROZPOCET
69 | K | 960111221R1 | Bourání konstrukcí vodních staveb s naložením vybouraných hmot a suti na dopravní prostředek nebo s odklizením na hromady do vzdálenosti 20 m betonových a železobetonových | m3 | 25 |  | 0 |  |  |  | základní |  | 0 | 0.00147 | 0.03675 | 2.5 | 62.5 | 4 | K | 3 |  |  |  | ROZPOCET | [5 empty] | 0 | 0 | 0 | 0 | 0 | 1 | 0 | 4 | -689958680
| P |  | Poznámka k položce: Odkaz na dokumentaci viz poznámka "Rekapitulace/Souhrnný list stavby". | [15 empty] | P | 3
| VV |  | 5ks výustí (č. 7,8,11,14,15) | [15 empty] | VV | 3 | 1 | True | 0 | ROZPOCET
| VV |  | 5,00*5 |  | 25 | [13 empty] | VV | 3 | 2 | True | 0 | ROZPOCET
| VV |  | Součet |  | 25 | [13 empty] | VV | 3 | 4 | True | 1 | ROZPOCET
70 | K | 96099001R | Demontáž přelivné hrany ve dně toku z dřevěných hranolů s naložením | m | 22.3 |  | 0 |  |  |  | základní |  | 0 | 0 | 0 | 0.05 | 1.115 | 4 | K | 3 |  |  |  | ROZPOCET | [5 empty] | 0 | 0 | 0 | 0 | 0 | 1 | 0 | 4 | -37869035
| P |  | Poznámka k položce: Odkaz na dokumentaci viz poznámka "Rekapitulace/Souhrnný list stavby". | [15 empty] | P | 3
| VV |  | ve směru toku: | [15 empty] | VV | 3 | 1 | True | 0 | ROZPOCET
| VV |  | "č.1=" 6,50 |  | 6.5 | [13 empty] | VV | 3 | 2 | True | 0 | ROZPOCET
| VV |  | "č.2=" 7,00 |  | 7 | [13 empty] | VV | 3 | 2 | True | 0 | ROZPOCET
| VV |  | "č.3=" 4,30 |  | 4.3 | [13 empty] | VV | 3 | 2 | True | 0 | ROZPOCET
| VV |  | "č.4=" 4,50 |  | 4.5 | [13 empty] | VV | 3 | 2 | True | 0 | ROZPOCET
| VV |  | Součet |  | 22.3 | [13 empty] | VV | 3 | 4 | True | 1 | ROZPOCET
71 | K | 96099002R | Demontáž opěrné stěny z dřevěné kulatiny s naložením | m | 32 |  | 0 |  |  |  | základní |  | 0 | 0 | 0 | 0.076 | 2.432 | 4 | K | 3 |  |  |  | ROZPOCET | [5 empty] | 0 | 0 | 0 | 0 | 0 | 1 | 0 | 4 | 57939693
| P |  | Poznámka k položce: Odkaz na dokumentaci viz poznámka "Rekapitulace/Souhrnný list stavby". | [15 empty] | P | 3
| VV |  | dle STZ: | [15 empty] | VV | 3 | 1 | True | 0 | ROZPOCET
| VV |  | 25,00+7,00 |  | 32 | [13 empty] | VV | 3 | 2 | True | 0 | ROZPOCET
| VV |  | Součet |  | 32 | [13 empty] | VV | 3 | 4 | True | 1 | ROZPOCET
| D | 997 | Přesun sutě |  |  |  | 0 | [5 empty] | 0 |  | 0 |  | 0 | 1 | D | 1 |  |  |  | ROZPOCET | [11 empty] | 0
72 | K | 997013501 | Odvoz suti a vybouraných hmot na skládku nebo meziskládku se složením, na vzdálenost do 1 km | t | 66.047 |  | 0 |  |  |  | základní |  | 0 | 0 | 0 | 0 | 0 | 4 | K | 2 |  |  |  | ROZPOCET | [5 empty] | 0 | 0 | 0 | 0 | 0 | 1 | 0 | 4 | -1541426865
| P |  | Poznámka k položce: Odkaz na dokumentaci viz poznámka "Rekapitulace/Souhrnný list stavby". | [15 empty] | P | 2
73 | K | 997013509 | Odvoz suti a vybouraných hmot na skládku nebo meziskládku se složením, na vzdálenost Příplatek k ceně za každý další i započatý 1 km přes 1 km | t | 594.423 |  | 0 |  |  |  | základní |  | 0 | 0 | 0 | 0 | 0 | 4 | K | 2 |  |  |  | ROZPOCET | [5 empty] | 0 | 0 | 0 | 0 | 0 | 1 | 0 | 4 | 1619817742
| P |  | Poznámka k položce: Odkaz na dokumentaci viz poznámka "Rekapitulace/Souhrnný list stavby". | [15 empty] | P | 2
| VV |  | 66,047*9 'Přepočtené koeficientem množství |  | 594.423 | [13 empty] | VV | 2 | 2 | False | 1 | ROZPOCET
74 | K | 997013801 | Poplatek za uložení stavebního odpadu na skládce (skládkovné) z prostého betonu zatříděného do Katalogu odpadů pod kódem 170 101 | t | 62.5 |  | 0 |  |  |  | základní |  | 0 | 0 | 0 | 0 | 0 | 4 | K | 2 |  |  |  | ROZPOCET | [5 empty] | 0 | 0 | 0 | 0 | 0 | 1 | 0 | 4 | -962998650
| P |  | Poznámka k položce: Odkaz na dokumentaci viz poznámka "Rekapitulace/Souhrnný list stavby". | [15 empty] | P | 2
75 | K | 997013811 | Poplatek za uložení stavebního odpadu na skládce (skládkovné) dřevěného zatříděného do Katalogu odpadů pod kódem 170 201 | t | 66.047 |  | 0 |  |  |  | základní |  | 0 | 0 | 0 | 0 | 0 | 4 | K | 2 |  |  |  | ROZPOCET | [5 empty] | 0 | 0 | 0 | 0 | 0 | 1 | 0 | 4 | 1969277939
| P |  | Poznámka k položce: Odkaz na dokumentaci viz poznámka "Rekapitulace/Souhrnný list stavby". | [15 empty] | P | 2
76 | K | 997221551 | Vodorovná doprava suti bez naložení, ale se složením a s hrubým urovnáním ze sypkých materiálů, na vzdálenost do 1 km | t | 54.089 |  | 0 |  |  |  | základní |  | 0 | 0 | 0 | 0 | 0 | 4 | K | 2 |  |  |  | ROZPOCET | [5 empty] | 0 | 0 | 0 | 0 | 0 | 1 | 0 | 4 | -937700999
| P |  | Poznámka k položce: Odkaz na dokumentaci viz poznámka "Rekapitulace/Souhrnný list stavby". | [15 empty] | P | 2
77 | K | 997221559 | Vodorovná doprava suti bez naložení, ale se složením a s hrubým urovnáním Příplatek k ceně za každý další i započatý 1 km přes 1 km | t | 486.801 |  | 0 |  |  |  | základní |  | 0 | 0 | 0 | 0 | 0 | 4 | K | 2 |  |  |  | ROZPOCET | [5 empty] | 0 | 0 | 0 | 0 | 0 | 1 | 0 | 4 | -1563799111
| P |  | Poznámka k položce: Odkaz na dokumentaci viz poznámka "Rekapitulace/Souhrnný list stavby". | [15 empty] | P | 2
| VV |  | 54,089*9 'Přepočtené koeficientem množství |  | 486.801 | [13 empty] | VV | 2 | 2 | False | 1 | ROZPOCET
78 | K | 997221855 | Poplatek za uložení stavebního odpadu na skládce (skládkovné) zeminy a kameniva zatříděného do Katalogu odpadů pod kódem 170 504 | t | 54.089 |  | 0 |  |  |  | základní |  | 0 | 0 | 0 | 0 | 0 | 4 | K | 2 |  |  |  | ROZPOCET | [5 empty] | 0 | 0 | 0 | 0 | 0 | 1 | 0 | 4 | -1767318697
| P |  | Poznámka k položce: Odkaz na dokumentaci viz poznámka "Rekapitulace/Souhrnný list stavby". | [15 empty] | P | 2
| D | 998 | Přesun hmot |  |  |  | 0 | [5 empty] | 0 |  | 0 |  | 0 | 1 | D | 1 |  |  |  | ROZPOCET | [11 empty] | 0
79 | K | 998332011 | Přesun hmot pro úpravy vodních toků a kanály, hráze rybníků apod. dopravní vzdálenost do 500 m | t | 5180.674 |  | 0 |  |  |  | základní |  | 0 | 0 | 0 | 0 | 0 | 4 | K | 2 |  |  |  | ROZPOCET | [5 empty] | 0 | 0 | 0 | 0 | 0 | 1 | 0 | 4 | 1510033564
| P |  | Poznámka k položce: Odkaz na dokumentaci viz poznámka "Rekapitulace/Souhrnný list stavby". | [15 empty] | P | 2
80 | K | 998332091 | Přesun hmot pro úpravy vodních toků a kanály, hráze rybníků apod. Příplatek k ceně za zvětšený přesun přes vymezenou největší dopravní vzdálenost do 1 000 m | t | 3217.724 |  | 0 |  |  |  | základní |  | 0 | 0 | 0 | 0 | 0 | 4 | K | 2 |  |  |  | ROZPOCET | [5 empty] | 0 | 0 | 0 | 0 | 0 | 1 | 0 | 4 | 1638895996
| P |  | Poznámka k položce: Odkaz na dokumentaci viz poznámka "Rekapitulace/Souhrnný list stavby". | [15 empty] | P | 2
| VV |  | LK pro zához v úseku 1 (z mezideponie č.1) | [15 empty] | VV | 2 | 1 | True | 0 | ROZPOCET
| VV |  | V_záhozu_úsek_1*2,13408"t/m3" |  | 1675.68 | [13 empty] | VV | 2 | 2 | True | 0 | ROZPOCET
| VV |  | LK pro zához v úseku 2 (z mezideponie č.2) | [15 empty] | VV | 2 | 1 | True | 0 | ROZPOCET
| VV |  | V_záhozu_úsek_2*2,13408"t/m3" |  | 1357.872 | [13 empty] | VV | 2 | 2 | True | 0 | ROZPOCET
| VV |  | LK pro zához stabilizačních prahů v úseku 1 (z mezideponie č.1) | [15 empty] | VV | 2 | 1 | True | 0 | ROZPOCET
| VV |  | V_záhozu_SP_úsek_1*2,43408"t/m3" |  | 36.764 | [13 empty] | VV | 2 | 2 | True | 0 | ROZPOCET
| VV |  | LK pro zához stabilizačních prahů v úseku 2 (z mezideponie č.2) | [15 empty] | VV | 2 | 1 | True | 0 | ROZPOCET
| VV |  | V_záhozu_SP_úsek_2*2,43408"t/m3" |  | 26.006 | [13 empty] | VV | 2 | 2 | True | 0 | ROZPOCET
| VV |  | LK pro odvodňovací žebra v úseku 2 (z mezideponie č.2) | [15 empty] | VV | 2 | 1 | True | 0 | ROZPOCET
| VV |  | V_drenážních_žeber*1,63"t/m3" |  | 121.402 | [13 empty] | VV | 2 | 2 | True | 0 | ROZPOCET
| VV |  | Součet |  | 3217.724 | [13 empty] | VV | 2 | 4 | True | 1 | ROZPOCET
81 | K | 998332092 | Přesun hmot pro úpravy vodních toků a kanály, hráze rybníků apod. Příplatek k ceně za zvětšený přesun přes vymezenou největší dopravní vzdálenost do 2 000 m | t | 1389.247 |  | 0 |  |  |  | základní |  | 0 | 0 | 0 | 0 | 0 | 4 | K | 2 |  |  |  | ROZPOCET | [5 empty] | 0 | 0 | 0 | 0 | 0 | 1 | 0 | 4 | -2076862748
| P |  | Poznámka k položce: Odkaz na dokumentaci viz poznámka "Rekapitulace/Souhrnný list stavby". | [15 empty] | P | 2
| VV |  | LK pro zához v úseku 3 (z mezideponie č.2) | [15 empty] | VV | 2 | 1 | True | 0 | ROZPOCET
| VV |  | V_záhozu_úsek_3*2,13408"t/m3" |  | 1358.811 | [13 empty] | VV | 2 | 2 | True | 0 | ROZPOCET
| VV |  | LK pro zához stabilizačních prahů v úseku 3 (z mezideponie č.2) | [15 empty] | VV | 2 | 1 | True | 0 | ROZPOCET
| VV |  | V_záhozu_SP_úsek_3*2,43408"t/m3" |  | 30.436 | [13 empty] | VV | 2 | 2 | True | 0 | ROZPOCET
| VV |  | Součet |  | 1389.247 | [13 empty] | VV | 2 | 4 | True | 1 | ROZPOCET

## 02 - Vedlejší a ostatní n...
| List obsahuje: |  | 1) Krycí list soupisu | 2) Rekapitulace |  |  | 3) Soupis prací | Zpět na list: | Rekapitulace stavby
{777cfbd9-fe8b-4c69-ba6a-6211b8666cf3}
2
| KRYCÍ LIST SOUPISU | [8 empty] | v --- níže se nacházejí doplnkové a pomocné údaje k sestavám --- v | [8 empty] | False
Stavba:
RAKOVNICKÝ P. Ř.KM 19,3 - 21,0, OPRAVA BŘEHOVÉHO OPEVNĚNÍ ÚPRAVY
Objekt:
02 - Vedlejší a ostatní náklady
| KSO: |  |  |  |  | CC-CZ:
| Místo: |  | Rakovník |  |  | Datum: | 28. 8. 2018
| Zadavatel: |  |  |  |  | IČ: | 70889953
|  | Povodí Vltavy, státní podnik |  |  |  | DIČ:
| Uchazeč: |  |  |  |  | IČ:
DIČ:
| Projektant: |  |  |  |  | IČ: | 02458594
|  | VODOPLAN s.r.o. |  |  |  | DIČ: | CZ02458594
Poznámka:
Soupis prací je sestaven s využitím Cenové soustavy ÚRS. Položky, které pochází z této cenové soustavy, jsou ve sloupci 'Cenová soustava' označeny popisem 'CS ÚRS' a úrovní příslušného kalendářního pololetí. Veškeré další informace vymezující popis a podmínky použití těchto položek z Cenové soustavy, které nejsou uvedeny přímo v soupisu prací, jsou neomezeně dálkově k dispozici na www.cs-urs.cz, sekce Cenové a technické podmínky.
| Cena bez DPH | [5 empty] | 0
|  |  | Základ daně |  |  | Sazba daně | Výše daně
| DPH | základní | 0 |  |  | 21% | 0
|  | snížená | 0 |  |  | 15% | 0
|  | zákl. přenesená | 0 |  |  | 21% | 0
|  | sníž. přenesená | 0 |  |  | 15% | 0
|  | nulová | 0 |  |  | 0% | 0
| Cena s DPH |  |  | v | CZK |  | 0
REKAPITULACE ČLENĚNÍ SOUPISU PRACÍ
Stavba:
RAKOVNICKÝ P. Ř.KM 19,3 - 21,0, OPRAVA BŘEHOVÉHO OPEVNĚNÍ ÚPRAVY
Objekt:
02 - Vedlejší a ostatní náklady
Místo: |  |  | Rakovník |  |  | Datum: | 28. 8. 2018
Zadavatel: |  |  | Povodí Vltavy, státní podnik |  |  | Projektant: | VODOPLAN s.r.o.
Uchazeč:
Kód dílu - Popis | [6 empty] | Cena celkem [CZK]
Náklady soupisu celkem | [6 empty] | 0 | [12 empty] | -1
| VRN - Vedlejší rozpočtové náklady | [5 empty] | 0
| 0 - Vedlejší rozpočtové náklady | [5 empty] | 0
SOUPIS PRACÍ
Stavba:
RAKOVNICKÝ P. Ř.KM 19,3 - 21,0, OPRAVA BŘEHOVÉHO OPEVNĚNÍ ÚPRAVY
Objekt:
02 - Vedlejší a ostatní náklady
Místo: |  |  | Rakovník |  |  | Datum: | 28. 8. 2018
Zadavatel: |  |  | Povodí Vltavy, státní podnik |  |  | Projektant: | VODOPLAN s.r.o.
Uchazeč:
PČ | Typ | Kód | Popis | MJ | Množství | J.cena [CZK] | Cena celkem [CZK] | Cenová soustava |  | Poznámka | DPH | J. Nh [h] | Nh celkem [h] | J. hmotnost [t] | Hmotnost celkem [t] | J. suť [t] | Suť Celkem [t]
Náklady soupisu celkem | [6 empty] | 0 | [5 empty] | 0 |  | 0 |  | 0 |  | D | -1 | [10 empty] | 0
| D | VRN | Vedlejší rozpočtové náklady |  |  |  | 0 | [5 empty] | 0 |  | 0 |  | 0 | 5 | D | 0 |  |  |  | ROZPOCET | [6 empty] | 0
| D | 0 | Vedlejší rozpočtové náklady |  |  |  | 0 | [5 empty] | 0 |  | 0 |  | 0 | 5 | D | 1 |  |  |  | ROZPOCET | [6 empty] | 0
1 | K | Pol5 | Zajištění a provedení zkoušek, rozborů a atestů nutných pro řádné provádění a dokončení díla, uvedených v projektové dokumentaci včetně předání jejich výsledků objednateli | soubor | 1 |  | 0 |  |  |  | základní |  | 0 | 0 | 0 | 0 | 0 | 1024 | K | 2 |  |  |  | ROZPOCET | 0 | 0 | 0 | 0 | 0 | 1 | 0 | 1024 | -1301795165
| P |  | Poznámka k položce: Odkaz na dokumentaci viz poznámka "Rekapitulace/Souhrnný list stavby". | [15 empty] | P | 2
2 | K | Pol7 | Zajištění a zabezpečení staveniště, zřízení a likvidace zařízení a odstranění staveniště, včetně případných přípojek, přístupů, skládek, deponií včetně zřízení provizorních sjezdů | soubor | 1 |  | 0 |  |  |  | základní |  | 0 | 0 | 0 | 0 | 0 | 1024 | K | 2 |  |  |  | ROZPOCET | 0 | 0 | 0 | 0 | 0 | 1 | 0 | 1024 | 1505448738
| P |  | Poznámka k položce: Odkaz na dokumentaci viz poznámka "Rekapitulace/Souhrnný list stavby". | [15 empty] | P | 2
3 | K | Pol8 | Zajištění umístění štítku o povolení stavby a stejnopisu oznámení o zahájení prací oblastnímu inspektorátu práce na viditelném místě u vstupu na staveniště | soubor | 1 |  | 0 |  |  |  | základní |  | 0 | 0 | 0 | 0 | 0 | 1024 | K | 2 |  |  |  | ROZPOCET | 0 | 0 | 0 | 0 | 0 | 1 | 0 | 1024 | 1568226852
| P |  | Poznámka k položce: Odkaz na dokumentaci viz poznámka "Rekapitulace/Souhrnný list stavby". | [15 empty] | P | 2
4 | K | Pol11 | Provedení opatření nezbytných pro ochranu zvláště chráněných částí přírody včetně slovení a záchranného přenosu | soubor | 1 |  | 0 |  |  |  | základní |  | 0 | 0 | 0 | 0 | 0 | 1024 | K | 2 |  |  |  | ROZPOCET | 0 | 0 | 0 | 0 | 0 | 1 | 0 | 1024 | -2138610233
| P |  | Poznámka k položce: Odkaz na dokumentaci viz poznámka "Rekapitulace/Souhrnný list stavby". | [15 empty] | P | 2
5 | K | Pol12 | Zajištění dopravního značení, a to v rozsahu nezbytném pro řádné a bezpečné provádění stavby | soubor | 1 |  | 0 |  |  |  | základní |  | 0 | 0 | 0 | 0 | 0 | 1024 | K | 2 |  |  |  | ROZPOCET | 0 | 0 | 0 | 0 | 0 | 1 | 0 | 1024 | 899201038
| P |  | Poznámka k položce: Odkaz na dokumentaci viz poznámka "Rekapitulace/Souhrnný list stavby". | [15 empty] | P | 2
6 | K | Pol14 | Protokolární předání stavbou dotčených pozemků a komunikací, uvedených do původního stavu, zpět jejich vlastníkům | soubor | 1 |  | 0 |  |  |  | základní |  | 0 | 0 | 0 | 0 | 0 | 1024 | K | 2 |  |  |  | ROZPOCET | 0 | 0 | 0 | 0 | 0 | 1 | 0 | 1024 | 657120481
| P |  | Poznámka k položce: Odkaz na dokumentaci viz poznámka "Rekapitulace/Souhrnný list stavby". | [15 empty] | P | 2
7 | K | Pol16 | Zpracování a předání dokumentace skutečného provedení stavby (3 paré + 1 v elektronické formě) objednateli a zaměření skutečného provedení stavby – geodetická část dokumentace (3 paré + 1 v el. formě) v rozsahu odpovídajícím příslušným právním předpisům | soubor | 1 |  | 0 |  |  |  | základní |  | 0 | 0 | 0 | 0 | 0 | 1024 | K | 2 |  |  |  | ROZPOCET | 0 | 0 | 0 | 0 | 0 | 1 | 0 | 1024 | 795337033
| P |  | Poznámka k položce: Odkaz na dokumentaci viz poznámka "Rekapitulace/Souhrnný list stavby". | [15 empty] | P | 2
8 | K | Pol9 | Provedení opatření vyplývajících z povodňového plánu a plánu BOZP | soubor | 1 |  | 0 |  |  |  | základní |  | 0 | 0 | 0 | 0 | 0 | 1024 | K | 2 |  |  |  | ROZPOCET | 0 | 0 | 0 | 0 | 0 | 1 | 0 | 1024 | -1198680396
| P |  | Poznámka k položce: Odkaz na dokumentaci viz poznámka "Rekapitulace/Souhrnný list stavby". | [15 empty] | P | 2
9 | K | Pol1 | Zpracování a aktualizace (přizpůsobení) povodňového plánu a aktualizace plánu BOZP | soubor | 1 |  | 0 |  |  |  | základní |  | 0 | 0 | 0 | 0 | 0 | 1024 | K | 2 |  |  |  | ROZPOCET | 0 | 0 | 0 | 0 | 0 | 1 | 0 | 1024 | 1460202108
| P |  | Poznámka k položce: Odkaz na dokumentaci viz poznámka "Rekapitulace/Souhrnný list stavby". | [15 empty] | P | 2
10 | K | 035103001 | Pronájem ploch (zábor pozemků pro mezideponie) | soubor | 1 |  | 0 |  |  |  | základní |  | 0 | 0 | 0 | 0 | 0 | 1024 | K | 2 |  |  |  | ROZPOCET | 0 | 0 | 0 | 0 | 0 | 1 | 0 | 1024 | -519532954
| P |  | Poznámka k položce: Odkaz na dokumentaci viz poznámka "Rekapitulace/Souhrnný list stavby". | [15 empty] | P | 2
| VV |  | po dobu stavby dle potřeby zhotovitele | [15 empty] | VV | 2 | 1 | True | 0 | ROZPOCET
| VV |  | 1 |  | 1 | [13 empty] | VV | 2 | 2 | True | 0 | ROZPOCET
| VV |  | Součet |  | 1 | [13 empty] | VV | 2 | 4 | True | 1 | ROZPOCET

## Pokyny pro vyplnění
Struktura údajů, formát souboru a metodika pro zpracování
Struktura
Soubor je složen ze záložky Rekapitulace stavby a záložek s názvem soupisu prací pro jednotlivé objekty ve formátu XLSX. Každá ze záložek přitom obsahuje
ještě samostatné sestavy vymezené orámovaním a nadpisem sestavy.
Rekapitulace stavby obsahuje sestavu Rekapitulace stavby a Rekapitulace objektů stavby a soupisů prací.
V sestavě Rekapitulace stavby jsou uvedeny informace identifikující předmět veřejné zakázky na stavební práce, KSO, CC-CZ, CZ-CPV, CZ-CPA a rekapitulaci
celkové nabídkové ceny uchazeče.
V sestavě Rekapitulace objektů stavby a soupisů prací je uvedena rekapitulace stavebních objektů, inženýrských objektů, provozních souborů,
vedlejších a ostatních nákladů a ostatních nákladů s rekapitulací nabídkové ceny za jednotlivé soupisy prací. Na základě údaje Typ je možné
identifikovat, zda se jedná o objekt nebo soupis prací pro daný objekt:
|  | STA | Stavební objekt pozemní
|  | ING | Stavební objekt inženýrský
|  | PRO | Provozní soubor
|  | VON | Vedlejší a ostatní náklady
|  | OST | Ostatní
|  | Soupis | Soupis prací pro daný typ objektu
Soupis prací pro jednotlivé objekty obsahuje sestavy Krycí list soupisu, Rekapitulace členění soupisu prací, Soupis prací. Za soupis prací může být považován
i objekt stavby v případě, že neobsahuje podřízenou zakázku.
Krycí list soupisu obsahuje rekapitulaci informací o předmětu veřejné zakázky ze sestavy Rekapitulace stavby, informaci o zařazení objektu do KSO,
CC-CZ, CZ-CPV, CZ-CPA a rekapitulaci celkové nabídkové ceny uchazeče za aktuální soupis prací.
Rekapitulace členění soupisu prací obsahuje rekapitulaci soupisu prací ve všech úrovních členění soupisu tak, jak byla tato členění použita (např.
stavební díly, funkční díly, případně jiné členění) s rekapitulací nabídkové ceny.
Soupis prací obsahuje položky veškerých stavebních nebo montážních prací, dodávek materiálů a služeb nezbytných pro zhotovení stavebního objektu,
inženýrského objektu, provozního souboru, vedlejších a ostatních nákladů.
Pro položky soupisu prací se zobrazují následující informace:
|  | PČ |  | Pořadové číslo položky v aktuálním soupisu
|  | TYP |  | Typ položky: K - konstrukce, M - materiál, PP - plný popis, PSC - poznámka k souboru cen, P - poznámka k položce, VV - výkaz výměr
|  | Kód |  | Kód položky
|  | Popis |  | Zkrácený popis položky
|  | MJ |  | Měrná jednotka položky
|  | Množství |  | Množství v měrné jednotce
|  | J.cena |  | Jednotková cena položky. Zadaní může obsahovat namísto J.ceny sloupce J.materiál a J.montáž, jejichž součet definuje
J.cenu položky.
|  | Cena celkem |  | Celková cena položky daná jako součin množství a j.ceny
|  | Cenová soustava |  | Příslušnost položky do cenové soustavy
Ke každé položce soupisu prací se na samostatných řádcích může zobrazovat:
Plný popis položky
Poznámka k souboru cen a poznámka zadavatele
Výkaz výměr
Pokud je k řádku výkazu výměr evidovaný údaj ve sloupci Kód, jedná se o definovaný odkaz, na který se může odvolávat výkaz výměr z jiné položky.
Metodika pro zpracování
Jednotlivé sestavy jsou v souboru provázány. Editovatelné pole jsou zvýrazněny žlutým podbarvením, ostatní pole neslouží k editaci a nesmí být jakkoliv
modifikovány.
Uchazeč je pro podání nabídky povinen vyplnit žlutě podbarvená pole:
Pole Uchazeč v sestavě Rekapitulace stavby - zde uchazeč vyplní svůj název (název subjektu)
Pole IČ a DIČ v sestavě Rekapitulace stavby - zde uchazeč vyplní svoje IČ a DIČ
Datum v sestavě Rekapitulace stavby - zde uchazeč vyplní datum vytvoření nabídky
J.cena = jednotková cena v sestavě Soupis prací o maximálním počtu desetinných míst uvedených v poli
- pokud sestavy soupisů prací obsahují pole J.cena, musí být všechna tato pole vyplněna nenulovými kladnými číslicemi
Poznámka - nepovinný údaj pro položku soupisu
V případě, že sestavy soupisů prací neobsahují pole J.cena, potom ve všech soupisech prací obsahují pole:
- J.materiál - jednotková cena materiálu
- J.montáž - jednotková cena montáže
Uchazeč je v tomto případě povinen vyplnit všechna pole J.materiál a pole J.montáž nenulovými kladnými číslicemi. V případech, kdy položka
neobsahuje žádný materiál je přípustné, aby pole J.materiál bylo vyplněno nulou. V případech, kdy položka neobsahuje žádnou montáž je přípustné,
aby pole J.montáž bylo vyplněno nulou. Není však přípustné, aby obě pole - J.materiál, J.Montáž byly u jedné položky vyplněny nulou.
Rekapitulace stavby
Název |  |  | Povinný |  | Popis | Typ | Max. počet
atributu |  |  | (A/N) |  |  |  | znaků
Kód |  |  | A |  | Kód stavby | String | 20
Stavba |  |  | A |  | Název stavby | String | 120
Místo |  |  | N |  | Místo stavby | String | 50
Datum |  |  | A |  | Datum vykonaného exportu | Date
KSO |  |  | N |  | Klasifikace stavebního objektu | String | 15
CC-CZ |  |  | N |  | Klasifikace stavbeních děl | String | 15
CZ-CPV |  |  | N |  | Společný slovník pro veřejné zakázky | String | 20
CZ-CPA |  |  | N |  | Klasifikace produkce podle činností | String | 20
Zadavatel |  |  | N |  | Zadavatel zadaní | String | 50
IČ |  |  | N |  | IČ zadavatele zadaní | String | 20
DIČ |  |  | N |  | DIČ zadavatele zadaní | String | 20
Uchazeč |  |  | N |  | Uchazeč veřejné zakázky | String | 50
Projektant |  |  | N |  | Projektant | String | 50
Poznámka |  |  | N |  | Poznámka k zadání | String | 255
Sazba DPH |  |  | A |  | Rekapitulace sazeb DPH u položek soupisů | eGSazbaDph
Základna DPH |  |  | A |  | Základna DPH určena součtem celkové ceny z položek soupisů | Double
Hodnota DPH |  |  | A |  | Hodnota DPH | Double
Cena bez DPH |  |  | A |  | Celková cena bez DPH za celou stavbu. Sčítává se ze všech listů. | Double
Cena s DPH |  |  | A |  | Celková cena s DPH za celou stavbu | Double
Rekapitulace objektů stavby a soupisů prací
Název |  |  | Povinný |  | Popis | Typ | Max. počet
atributu |  |  | (A/N) |  |  |  | znaků
Kód |  |  | A |  | Přebírá se z Rekapitulace stavby | String | 20
Stavba |  |  | A |  | Přebírá se z Rekapitulace stavby | String | 120
Místo |  |  | N |  | Přebírá se z Rekapitulace stavby | String | 50
Datum |  |  | A |  | Přebírá se z Rekapitulace stavby | Date
Zadavatel |  |  | N |  | Přebírá se z Rekapitulace stavby | String | 50
Projektant |  |  | N |  | Přebírá se z Rekapitulace stavby | String | 50
Uchazeč |  |  | N |  | Přebírá se z Rekapitulace stavby | String | 50
Kód |  |  | A |  | Kód objektu | String | 20
Objektu, Soupis prací |  |  | A |  | Název objektu | String | 120
Cena bez DPH |  |  | A |  | Cena bez DPH za daný objekt | Double
Cena s DPH |  |  | A |  | Cena spolu s DPH za daný objekt | Double
Typ |  |  | A |  | Typ zakázky | eGTypZakazky
Krycí list soupisu
Název |  |  | Povinný |  | Popis | Typ | Max. počet
atributu |  |  | (A/N) |  |  |  | znaků
Stavba |  |  | A |  | Přebírá se z Rekapitulace stavby | String | 120
Objekt |  |  | A |  | Kód a název objektu | String | 20 + 120
Soupis |  |  | A |  | Kód a název soupisu | String | 20 + 120
KSO |  |  | N |  | Klasifikace stavebního objektu | String | 15
CC-CZ |  |  | N |  | Klasifikace stavbeních děl | String | 15
CZ-CPV |  |  | N |  | Společný slovník pro veřejné zakázky | String | 20
CZ-CPA |  |  | N |  | Klasifikace produkce podle činností | String | 20
Místo |  |  | N |  | Přebírá se z Rekapitulace stavby | String | 50
Zadavatel |  |  | N |  | Přebírá se z Rekapitulace stavby | String | 50
Uchazeč |  |  | N |  | Přebírá se z Rekapitulace stavby | String | 50
Projektant |  |  | N |  | Přebírá se z Rekapitulace stavby | String | 50
Poznámka |  |  | N |  | Poznámka k soupisu prací | String | 255
Sazba DPH |  |  | A |  | Rekapitulace sazeb DPH na položkách aktuálního soupisu | eGSazbaDph
Základna DPH |  |  | A |  | Základna DPH určena součtem celkové ceny z položek aktuálního soupisu | Double
Hodnota DPH |  |  | A |  | Hodnota DPH | Double
Cena bez DPH |  |  | A |  | Cena bez DPH za daný soupis | Double
Cena s DPH |  |  | A |  | Cena s DPH za daný soupis | Double
Rekapitulace členění soupisu prací
Název |  |  | Povinný |  | Popis | Typ | Max. počet
atributu |  |  | (A/N) |  |  |  | znaků
Stavba |  |  | A |  | Přebírá se z Rekapitulace stavby | String | 120
Objekt |  |  | A |  | Kód a název objektu, přebírá se z Krycího listu soupisu | String | 20 + 120
Soupis |  |  | A |  | Kód a název objektu, přebírá se z Krycího listu soupisu | String | 20 + 120
Místo |  |  | N |  | Přebírá se z Rekapitulace stavby | String | 50
Datum |  |  | A |  | Přebírá se z Rekapitulace stavby | Date
Zadavatel |  |  | N |  | Přebírá se z Rekapitulace stavby | String | 50
Projektant |  |  | N |  | Přebírá se z Rekapitulace stavby | String | 50
Uchazeč |  |  | N |  | Přebírá se z Rekapitulace stavby | String | 50
Kód dílu - Popis |  |  | A |  | Kód a název dílu ze soupisu | String | 20 + 100
Cena celkem |  |  | A |  | Cena celkem za díl ze soupisu | Double
Soupis prací
Název |  |  | Povinný |  | Popis | Typ | Max. počet
atributu |  |  | (A/N) |  |  |  | znaků
Stavba |  |  | A |  | Přebírá se z Rekapitulace stavby | String | 120
Objekt |  |  | A |  | Kód a název objektu | String | 20 + 120
Soupis |  |  | A |  | Přebírá se z Krycího listu soupisu | String | 20 + 120
Místo |  |  | N |  | Přebírá se z Krycího listu soupisu | String | 50
Datum |  |  | A |  | Přebírá se z Krycího listu soupisu | Date
Zadavatel |  |  | N |  | Přebírá se z Krycího listu soupisu | String | 50
Projektant |  |  | N |  | Přebírá se z Krycího listu soupisu | String | 50
Uchazeč |  |  | N |  | Přebírá se z Krycího listu soupisu | String | 50
PČ |  |  | A |  | Pořadové číslo položky soupisu | Long
Typ |  |  | A |  | Typ položky soupisu | eGTypPolozky | 1
Kód |  |  | A |  | Kód položky ze soupisu | String | 20
Popis |  |  | A |  | Popis položky ze soupisu | String | 255
MJ |  |  | A |  | Měrná jednotka položky | String | 10
Množství |  |  | A |  | Množství položky soupisu | Double
J.Cena |  |  | A |  | Jednotková cena položky | Double
Cena celkem |  |  | A |  | Cena celkem vyčíslena jako J.Cena * Množství | Double
Cenová soustava |  |  | N |  | Zařazení položky do cenové soustavy | String | 50
p |  |  | N |  | Poznámka položky ze soupisu | Memo
psc |  |  | N |  | Poznámka k souboru cen ze soupisu | Memo
pp |  |  | N |  | Plný popis položky ze soupisu | Memo
vv |  |  | N |  | Výkaz výměr (figura, výraz, výměra) ze soupisu | Text,Text,Double | 20, 150
DPH |  |  | A |  | Sazba DPH pro položku | eGSazbaDPH
Hmotnost |  |  | A |  | Hmotnost položky ze soupisu | Double
Suť |  |  | A |  | Suť položky ze soupisu | Double
Nh |  |  | N |  | Normohodiny položky ze soupisu | Double
Datová věta
Typ věty |  |  | Hodnota |  | Význam
eGSazbaDPH |  |  | základní |  | Základní sazba DPH
|  |  | snížená |  | Snížená sazba DPH
|  |  | nulová |  | Nulová sazba DPH
|  |  | zákl. přenesená |  | Základní sazba DPH přenesená
|  |  | sníž. přenesená |  | Snížená sazba DPH přenesená
eGTypZakazky |  |  | STA |  | Stavební objekt
|  |  | PRO |  | Provozní soubor
|  |  | ING |  | Inženýrský objekt
|  |  | VON |  | Vedlejší a ostatní náklady
|  |  | OST |  | Ostatní náklady
eGTypPolozky |  |  | 1 |  | Položka typu HSV
|  |  | 2 |  | Položka typu PSV
|  |  | 3 |  | Položka typu M
|  |  | 4 |  | Položka typu OST