## cesta SO1
VÝKAZ VÝMĚR |  |  |  |  | LOKALITA: | [5 empty] | Miskovice |  |  |  |  | STAVBA: |  | C2 SO1 |  |  |  |  | ZAK.Č. |  | 24/08
ČÍS. | STANIČENÍ | VZD. | Výkop pro těleso |  |  | AB |  |  | OK |  |  | štěrkodrť |  |  | Krajnice |  |  | Násyp |  |  | Ohumusování
i pro příkop
PROF. | Km | m | m2 | m2 | m3 | m2 | m2 | m3 | m2 | m2 | m3 | m2 | m2 | m3 | m2 | m2 | m3 | m2 | m2 | m3 | m | m | m2 | m2 | m2 | m3
PŘEVOD |  | 0 | [9 empty] | Konstrukce vozovky
1 | 0 | 20 | 2.34 | 2.16 | 43.2 | 0.14 | 0.14 | 2.8 | 0.22 | 0.22 | 4.4 | 1.06 | 1.06 | 21.2 | 0.18 | 0.215 | 4.3 |  | 0 | 0 | 1.6 | 1.9 | 38 |  | 0 | 0
2 | 0.02 | 20 | 1.98 | 1.71 | 34.2 | 0.14 | 0.14 | 2.8 | 0.22 | 0.22 | 4.4 | 1.06 | 1.06 | 21.2 | 0.25 | 0.245 | 4.9 |  | 0.005 | 0.1 | 2.2 | 2.2 | 44 |  | 0 | 0
3 | 0.04 | 30 | 1.44 | 1.335 | 40.05 | 0.14 | 0.14 | 4.2 | 0.22 | 0.22 | 6.6 | 1.06 | 1.06 | 31.8 | 0.24 | 0.23 | 6.9 | 0.01 | 0.115 | 3.45 | 2.2 | 3.1 | 93 |  | 0 | 0
4 | 0.07 | 30 | 1.23 | 1.535 | 46.05 | 0.14 | 0.14 | 4.2 | 0.22 | 0.22 | 6.6 | 1.06 | 1.06 | 31.8 | 0.22 | 0.275 | 8.25 | 0.22 | 0.11 | 3.3 | 4 | 4.1 | 123 |  | 0 | 0
5 | 0.1 | 30 | 1.84 | 1.835 | 55.05 | 0.14 | 0.14 | 4.2 | 0.22 | 0.22 | 6.6 | 1.06 | 1.06 | 31.8 | 0.33 | 0.275 | 8.25 |  | 0.005 | 0.15 | 4.2 | 4.2 | 126 |  | 0 | 0
6 | 0.13 | 40 | 1.83 | 1.545 | 61.8 | 0.14 | 0.14 | 5.6 | 0.22 | 0.22 | 8.8 | 1.06 | 1.06 | 42.4 | 0.22 | 0.205 | 8.2 | 0.01 | 0.05 | 2 | 4.2 | 4.2 | 168 |  | 0 | 0
7 | 0.17 | 30 | 1.26 | 1.715 | 51.45 | 0.14 | 0.14 | 4.2 | 0.22 | 0.22 | 6.6 | 1.06 | 1.06 | 31.8 | 0.19 | 0.19 | 5.7 | 0.09 | 0.045 | 1.35 | 4.2 | 4.2 | 126 |  | 0 | 0
8 | 0.2 | 30 | 2.17 | 1.415 | 42.45 | 0.14 | 0.14 | 4.2 | 0.22 | 0.22 | 6.6 | 1.06 | 1.06 | 31.8 | 0.19 | 0.205 | 6.15 | 0 | 0.005 | 0.15 | 4.2 | 3.8 | 114 |  | 0 | 0
9 | 0.23 | 30 | 0.66 | 0.9 | 27 | 0.14 | 0.14 | 4.2 | 0.22 | 0.22 | 6.6 | 1.06 | 1.06 | 31.8 | 0.22 | 0.23 | 6.9 | 0.01 | 0.01 | 0.3 | 3.4 | 3.5 | 105 |  | 0 | 0
10 | 0.26 | 30 | 1.14 | 0.87 | 26.1 | 0.14 | 0.14 | 4.2 | 0.22 | 0.22 | 6.6 | 1.06 | 1.06 | 31.8 | 0.24 | 0.245 | 7.35 | 0.01 | 0.08 | 2.4 | 3.6 | 3.5 | 105 |  | 0 | 0
11 | 0.29 | 20 | 0.6 | 0.865 | 17.3 | 0.14 | 0.14 | 2.8 | 0.22 | 0.22 | 4.4 | 1.06 | 1.06 | 21.2 | 0.25 | 0.25 | 5 | 0.15 | 0.075 | 1.5 | 3.4 | 3.1 | 62 |  | 0 | 0
12 | 0.31 | 0 | 1.13 | 0.565 | 0 | 0.14 | 0.07 | 0 | 0.22 | 0.11 | 0 | 1.06 | 0.53 | 0 | 0.25 | 0.125 | 0 | 0 | 0 | 0 | 2.8 | 1.4 | 0 |  | 0 | 0
|  | 0 |  | 0 | 0 |  | 0 | 0 |  | 0 | 0 |  | 0 | 0 |  | 0 | 0 |  | 0 | 0 | 0 | 0 | 0 |  | 0 | 0
|  | 0 |  | 0 | 0 |  | 0 | 0 |  | 0 | 0 |  | 0 | 0 |  | 0 | 0 |  | 0 | 0 |  | 0 | 0 |  | 0 | 0
|  | 0 |  | 0 | 0 |  | 0 | 0 |  | 0 | 0 |  | 0 | 0 |  | 0 | 0 |  | 0 | 0 | 0 | 0 | 0 |  | 0 | 0
#VALUE!
SOUČET |  | 310 |  |  | 444.65 |  |  | 43.4 |  |  | 68.2 |  |  | 328.6 |  |  | 71.9 |  |  | 14.7 |  |  | 1104 |  |  | 0
[5 empty] | 320.65 | m3 |  | 868 | m3 |  | 1136.6667 |  |  | 8215 | m2 |  | 71.9 | m3 | [6 empty] | 0
[7 empty] | tl. | 40mm |  |  | 60mm
šířka cesty |  |  |  | 4.5 | m
ÚPRAVA PLÁNĚ |  |  |  | 1193.5 | m2
sejmutí ornice (0.2m) |  |  |  | 124 | m3
dopravní značení |  |  | 2x směrový sloupek
křížení |  | dl. | 7.2 m | š.5.0 | m | ručně
vytyčení 3x5.000,- |  |  | 15000 | ,-
(2x telecom, 1x vodovod)

## křížení SO1
|  | AKCE: |  | Miskovice
TELECOM |  |  |  | PRVNÍ ČÁST C2
křížení 2x |  | OBJEKT: |  | SO1
|  | z.č. |  | 24/08
křížení optické kabely |  |  | 6.6 | m
plastový žlab STŘEDNÍ č.73001+víko |  |  | 6 | ks | dl. | 1.2
rezervní kabelová chránička D110/3.2 dl.4m |  |  | 4ks
| dl. | tl | š
obbetonování | 7.2 | 0.4 | 0.46 | 0.98206 | m3
| 0.18432 | 0.05702 | 0.1014
výkop | 0.8 | 1.06 | 7.2 | 6.1056 | m3
bednění | 7.2 | 0.42 | 6.048 | m2 | 6.048 | m2
na zpětný zásyp-zhutněný | 4.7808 | m3
vytlačená zemina | 1.3248 | m3

## cesta SO2
VÝKAZ VÝMĚR |  |  |  |  | LOKALITA: | [5 empty] | Miskovice |  |  |  |  | STAVBA: |  | C2 SO2 |  |  |  |  | ZAK.Č. |  | 24/08
ČÍS. | STANIČENÍ | VZD. | Výkop pro těleso |  |  | AB |  |  | OK |  |  | štěrkodrť |  |  | Krajnice |  |  | Násyp | [5 empty] | Ohumusování
|  |  | i pro příkop | [20 empty] | Svahování
PROF. | Km | m | m2 | m2 | m3 | m2 | m2 | m3 | m2 | m2 | m3 | m2 | m2 | m3 | m2 | m2 | m3 | m2 | m2 | m3 | m | m | m2 | m | m | m2
PŘEVOD |  | 0 | [9 empty] | Konstrukce vozovky
12 | 0.31 | 17.5 | 1.13 | 0.89 | 15.575 | 0.14 | 0.14 | 2.45 | 0.22 | 0.22 | 3.85 | 1.16 | 1.31 | 22.925 | 0.25 | 0.16 | 2.8 | 0 | 0.05 | 0.875 | 0.14 | 0.07 | 1.225 | 2.8 | 1.4 | 24.5
13 | 0.3275 | 12.5 | 0.65 | 0.635 | 7.9375 | 0.14 | 0.14 | 1.75 | 0.22 | 0.22 | 2.75 | 1.46 | 1.46 | 18.25 | 0.07 | 0.11 | 1.375 | 0.1 | 0.585 | 7.3125 | 0 | 0.125 | 1.5625 | 0 | 2.5 | 31.25
14 | 0.34 | 20 | 0.62 | 1.165 | 23.3 | 0.14 | 0.14 | 2.8 | 0.22 | 0.22 | 4.4 | 1.46 | 1.39 | 27.8 | 0.15 | 0.14 | 2.8 | 1.07 | 0.9 | 18 | 0.25 | 0.235 | 4.7 | 5 | 4.7 | 94
15 | 0.36 | 30 | 1.71 | 1.24 | 37.2 | 0.14 | 0.14 | 4.2 | 0.22 | 0.22 | 6.6 | 1.32 | 1.19 | 35.7 | 0.13 | 0.17 | 5.1 | 0.73 | 0.5 | 15 | 0.22 | 0.175 | 5.25 | 4.4 | 3.5 | 105
16 | 0.39 | 40 | 0.77 | 0.885 | 35.4 | 0.14 | 0.14 | 5.6 | 0.22 | 0.22 | 8.8 | 1.06 | 1.06 | 42.4 | 0.21 | 0.21 | 8.4 | 0.27 | 0.59 | 23.6 | 0.13 | 0.155 | 6.2 | 2.6 | 3.1 | 124
17 | 0.43 | 30 | 1 | 0.755 | 22.65 | 0.14 | 0.14 | 4.2 | 0.22 | 0.22 | 6.6 | 1.06 | 1.06 | 31.8 | 0.21 | 0.205 | 6.15 | 0.91 | 0.905 | 27.15 | 0.18 | 0.155 | 4.65 | 3.6 | 3.1 | 93
18 | 0.46 | 30 | 0.51 | 0.615 | 18.45 | 0.14 | 0.14 | 4.2 | 0.22 | 0.22 | 6.6 | 1.06 | 1.06 | 31.8 | 0.2 | 0.215 | 6.45 | 0.9 | 0.45 | 13.5 | 0.13 | 0.105 | 3.15 | 2.6 | 2.1 | 63
19 | 0.49 | 30 | 0.72 | 1.11 | 33.3 | 0.14 | 0.14 | 4.2 | 0.22 | 0.22 | 6.6 | 1.06 | 1.06 | 31.8 | 0.23 | 0.22 | 6.6 | 0 | 0 | 0 | 0.08 | 0.145 | 4.35 | 1.6 | 2.9 | 87
20 | 0.52 | 30 | 1.5 | 1.615 | 48.45 | 0.14 | 0.14 | 4.2 | 0.22 | 0.22 | 6.6 | 1.06 | 1.06 | 31.8 | 0.21 | 0.205 | 6.15 | 0 | 0.05 | 1.5 | 0.21 | 0.23 | 6.9 | 4.2 | 4.6 | 138
21 | 0.55 | 20 | 1.73 | 1.745 | 34.9 | 0.14 | 0.14 | 2.8 | 0.22 | 0.22 | 4.4 | 1.06 | 1.06 | 21.2 | 0.2 | 0.205 | 4.1 | 0.1 | 0.085 | 1.7 | 0.25 | 0.21 | 4.2 | 5 | 4.2 | 84
22 | 0.57 | 20 | 1.76 | 2.025 | 40.5 | 0.14 | 0.14 | 2.8 | 0.22 | 0.22 | 4.4 | 1.06 | 1.06 | 21.2 | 0.21 | 0.205 | 4.1 | 0.07 | 0.035 | 0.7 | 0.17 | 0.135 | 2.7 | 3.4 | 2.7 | 54
23 | 0.59 | 27 | 2.29 | 1.395 | 37.665 | 0.14 | 0.14 | 3.78 | 0.22 | 0.22 | 5.94 | 1.06 | 1.06 | 28.62 | 0.2 | 0.2 | 5.4 | 0 | 0.12 | 3.24 | 0.1 | 0.115 | 3.105 | 2 | 2.3 | 62.1
24 | 0.617 | 13 | 0.5 | 1.315 | 17.095 | 0.14 | 0.14 | 1.82 | 0.22 | 0.22 | 2.86 | 1.06 | 1.06 | 13.78 | 0.2 | 0.215 | 2.795 | 0.24 | 0.12 | 1.56 | 0.13 | 0.12 | 1.56 | 2.6 | 2.4 | 31.2
25 | 0.63 | 30 | 2.13 | 2.16 | 64.8 | 0.14 | 0.14 | 4.2 | 0.22 | 0.22 | 6.6 | 1.06 | 1.06 | 31.8 | 0.23 | 0.23 | 6.9 |  | 0 | 0 | 0.11 | 0.105 | 3.15 | 2.2 | 2.1 | 63
26 | 0.66 | 40 | 2.19 | 2.045 | 81.8 | 0.14 | 0.14 | 5.6 | 0.22 | 0.22 | 8.8 | 1.06 | 1.06 | 42.4 | 0.23 | 0.23 | 9.2 |  | 0 | 0 | 0.1 | 0.095 | 3.8 | 2 | 1.9 | 76
27 | 0.7 | 40 | 1.9 | 1.465 | 58.6 | 0.14 | 0.14 | 5.6 | 0.22 | 0.22 | 8.8 | 1.06 | 1.06 | 42.4 | 0.23 | 0.225 | 9 |  | 0 | 0 | 0.09 | 0.08 | 3.2 | 1.8 | 1.6 | 64
28 | 0.74 | 40 | 1.03 | 1.2 | 48 | 0.14 | 0.14 | 5.6 | 0.22 | 0.22 | 8.8 | 1.06 | 1.06 | 42.4 | 0.22 | 0.215 | 8.6 |  | 0 | 0 | 0.07 | 0.08 | 3.2 | 1.4 | 1.6 | 64
29 | 0.78 | 40 | 1.37 | 1.355 | 54.2 | 0.14 | 0.14 | 5.6 | 0.22 | 0.22 | 8.8 | 1.06 | 1.06 | 42.4 | 0.21 | 0.2 | 8 |  | 0 | 0 | 0.09 | 0.09 | 3.6 | 1.8 | 1.8 | 72
30 | 0.82 | 40 | 1.34 | 1.585 | 63.4 | 0.14 | 0.14 | 5.6 | 0.22 | 0.22 | 8.8 | 1.06 | 1.06 | 42.4 | 0.19 | 0.205 | 8.2 |  | 0 | 0 | 0.09 | 0.15 | 6 | 1.8 | 3 | 120
31 | 0.86 | 40 | 1.83 | 1.73 | 69.2 | 0.14 | 0.14 | 5.6 | 0.22 | 0.22 | 8.8 | 1.06 | 1.06 | 42.4 | 0.22 | 0.225 | 9 |  | 0 | 0 | 0.21 | 0.15 | 6 | 4.2 | 3 | 120
32 | 0.9 | 50 | 1.63 | 1.585 | 79.25 | 0.14 | 0.14 | 7 | 0.22 | 0.22 | 11 | 1.06 | 1.06 | 53 | 0.23 | 0.235 | 11.75 |  | 0 | 0 | 0.09 | 0.09 | 4.5 | 1.8 | 1.8 | 90
33 | 0.95 | 50 | 1.54 | 1.645 | 82.25 | 0.14 | 0.14 | 7 | 0.22 | 0.22 | 11 | 1.06 | 1.06 | 53 | 0.24 | 0.245 | 12.25 |  | 0 | 0 | 0.09 | 0.1 | 5 | 1.8 | 2 | 100
34 | 1 | 50 | 1.75 | 1.985 | 99.25 | 0.14 | 0.14 | 7 | 0.22 | 0.22 | 11 | 1.06 | 1.06 | 53 | 0.25 | 0.26 | 13 |  | 0 | 0 | 0.11 | 0.11 | 5.5 | 2.2 | 2.2 | 110
35 | 1.05 | 50 | 2.22 | 2.795 | 139.75 | 0.14 | 0.14 | 7 | 0.22 | 0.22 | 11 | 1.06 | 1.06 | 53 | 0.27 | 0.25 | 12.5 |  | 0 | 0 | 0.11 | 0.135 | 6.75 | 2.2 | 2.7 | 135
36 | 1.1 | 50 | 3.37 | 3.11 | 155.5 | 0.14 | 0.14 | 7 | 0.22 | 0.22 | 11 | 1.06 | 1.06 | 53 | 0.23 | 0.23 | 11.5 |  | 0 | 0 | 0.16 | 0.15 | 7.5 | 3.2 | 3 | 150
37 | 1.15 | 50 | 2.85 | 2.295 | 114.75 | 0.14 | 0.14 | 7 | 0.22 | 0.22 | 11 | 1.06 | 1.06 | 53 | 0.23 | 0.215 | 10.75 |  | 0 | 0 | 0.14 | 0.115 | 5.75 | 2.8 | 2.3 | 115
38 | 1.2 | 50 | 1.74 | 1.785 | 89.25 | 0.14 | 0.14 | 7 | 0.22 | 0.22 | 11 | 1.06 | 1.06 | 53 | 0.2 | 0.21 | 10.5 |  | 0 | 0 | 0.09 | 0.15 | 7.5 | 1.8 | 3 | 150
39 | 1.25 | 50 | 1.83 | 2.005 | 100.25 | 0.14 | 0.14 | 7 | 0.22 | 0.22 | 11 | 1.06 | 1.06 | 53 | 0.22 | 0.215 | 10.75 |  | 0 | 0 | 0.21 | 0.22 | 11 | 4.2 | 4.4 | 220
40 | 1.3 | 50 | 2.18 | 2.165 | 108.25 | 0.14 | 0.14 | 7 | 0.22 | 0.22 | 11 | 1.06 | 1.06 | 53 | 0.21 | 0.205 | 10.25 |  | 0 | 0 | 0.23 | 0.16 | 8 | 4.6 | 3.2 | 160
41 | 1.35 | 50 | 2.15 | 2.375 | 118.75 | 0.14 | 0.14 | 7 | 0.22 | 0.22 | 11 | 1.06 | 1.06 | 53 | 0.2 | 0.195 | 9.75 |  | 0 | 0 | 0.09 | 0.1 | 5 | 1.8 | 2 | 100
42 | 1.4 | 50 | 2.6 | 2.205 | 110.25 | 0.14 | 0.14 | 7 | 0.22 | 0.22 | 11 | 1.06 | 1.06 | 53 | 0.19 | 0.2 | 10 |  | 0 | 0 | 0.11 | 0.055 | 2.75 | 2.2 | 1.1 | 55
43 | 1.45 | 50 | 1.81 | 1.755 | 87.75 | 0.14 | 0.14 | 7 | 0.22 | 0.22 | 11 | 1.06 | 1.06 | 53 | 0.21 | 0.2 | 10 |  | 0 | 0 |  | 0 | 0 | 0 | 0 | 0
44 | 1.5 | 40 | 1.7 | 1.545 | 61.8 | 0.14 | 0.14 | 5.6 | 0.22 | 0.22 | 8.8 | 1.06 | 1.06 | 42.4 | 0.19 | 0.2 | 8 |  | 0 | 0 |  | 0 | 0 | 0 | 0 | 0
45 | 1.54 | 44 | 1.39 | 1.735 | 76.34 | 0.14 | 0.14 | 6.16 | 0.22 | 0.22 | 9.68 | 1.06 | 1.235 | 54.34 | 0.21 | 0.27 | 11.88 |  | 0 | 0 |  | 0 | 0 | 0 | 0 | 0
46 | 1.584 | 0 | 2.08 | 1.04 | 0 | 0.14 | 0.07 | 0 | 0.22 | 0.11 | 0 | 1.41 | 0.705 | 0 | 0.33 | 0.165 | 0 |  | 0 | 0 |  | 0 | 0 | 0 | 0 | 0
#VALUE!
SOUČET |  | 1274 |  |  | 2235.8125 |  |  | 178.36 |  |  | 280.28 |  |  | 1378.015 |  |  | 274 |  |  | 114.1375 |  |  | 147.7525 |  |  | 2955.05
[5 empty] | 1598.8125 | m3 |  | 4459 | m3 |  | 4671.3333 |  |  | 5512.06 | m2 | [9 empty] | 0
[5 empty] | tl. |  |  | 40mm |  |  | 60mm |  |  | 250mm
emulze |  |  |  | 4586.4 | m2
ÚPRAVA PLÁNĚ |  |  |  | 7644 | m2
sejmutí ornice (0.2m) |  |  |  | 637 | m3
dopravní značení |  |  | 2x směrový sloupek

## propustek 1 SO2
VÝKAZ VÝMĚR |  |  |  |  | LOKALITA: |  |  | Miskovice
| KM0.636 |  |  |  |  | STAVBA: |  | Polní cesta C2 SO2
| silniční propustek DN400 |  |  |  |  | ZAK.Č.: |  | 24/08
1 | ŽB trouba TZP 400/2500 |  |  | 3 | ks
|  |  | tl (v) | plocha | š | d | m3
2 | lože beton 30/37 pod trubku |  |  | 0.255 |  | 6.7 | 1.7085
3 | štěrkopískový podsyp |  | 0.1 |  | 0.9 | 6.7 | 0.603
pod trubku
4 | čelní zídka BET
|  | ČELO | 0.6 |  | 2.25 | 0.6 | 0.857 | 1.714 | m3
|  |  | 0.6 |  | 2.25 | 0.6 | 0.857
|  |  | 0.4 |  | 2.25 | 0.6 | 0.457 | 0.914 | m3
|  |  | 0.4 |  | 2.25 | 0.6 | 0.457
3 |  | ŠP podsyp pod čelo | 0.1 |  | 2.25 | 0.6 | 0.135 | 0.27 | m3
|  |  | 0.1 |  | 2.25 | 0.6 | 0.135
5 | podkladní beton pro dlažbu (C30/37) |  | 0.1 |  | 2.04 | 2.3 | 4.692 | m2
|  |  | 0.1 |  | 2.04 | 2.3 | 4.692 | m2
6 | betonové prahy C30/37 |  | 0.6 |  | 2.12 | 0.2 | 0.5088 | m3
| ŠP podsyp pod prahy |  | 0.1 |  | 2.5 | 0.2 | 0.1 | m3
7 | dlažba z lom kamene |  | 0.2 |  | 1.86 | 2.3 | 8.556 | m2
8 | ohumusování, osetí |  | 0.05 |  | 1 | 2.5 | 2.5 | 4.375 | m2
|  |  | 0.05 |  | 0.75 | 2.5 | 1.875
9 | výkop pro potrubí |  |  | 1.31 |  | 6.7 |  | 8.777 | 13.493 | m3
| výkop pro čela |  |  | 3.96 |  | 0.6 |  | 2.376
|  |  |  | 3.9 |  | 0.6 |  | 2.34
| výkop pro dlažbu | [5 empty] | 2.6496 | m3
| výkop pro práh | [5 empty] | 1.6888 | m3
10 | bednění | pod trubkou |  |  | 0.7 | 6.7 | 5.32 | m2
|  | práh |  |  |  |  | -
|  | čela | 2.25 | 0.6 | 0.4 |  | 6.6 | m2
|  |  | 2.25 | 0.6 | 0.6 |  | 6.6 | m2
11
| hlína na zasypy |  | 7.922 | m3 |  | vytlačená zemina |  | 9.9094 | m3
| AB |  | 40mm | 16.26 | m2
| OK |  | 60mm | 16.26 | m2
| ŠD |  | 250mm | 16.26 | m2

## propustek 2 SO2
VÝKAZ VÝMĚR |  |  |  |  | LOKALITA: |  |  | Miskovice
| km 1.092 |  |  |  |  | STAVBA: |  | Polní cesta C2 SO2
| silniční propustek DN400 |  |  |  |  | ZAK.Č.: |  | 24/08
1 | ŽB trouba TZP 400/1000 |  |  | 6 | ks
|  |  | tl (v) | plocha | š | d | m3
2 | lože beton 30/37 pod trubku |  |  | 0.255 |  | 5 | 1.275
3 | štěrkopískový podsyp |  | 0.1 |  | 0.9 | 5 | 0.45
pod trubku
4 | čelní zídka BET
|  | ČELO | 0.7 |  | 3.55 | 0.6 | 1.538 | 2.845 | m3
|  |  | 0.7 |  | 3 | 0.6 | 1.307
|  |  | 0.5 |  | 3.55 | 1.1 | 1.8695 | 3.2865 | m3
|  |  | 0.5 |  | 3 | 1 | 1.417
3 |  | ŠP podsyp pod čelo | 0.1 |  | 3.55 | 0.7 | 0.2485 | 0.4585 | m3
|  |  | 0.1 |  | 3 | 0.7 | 0.21
5 | podkladní beton pro dlažbu (C30/37) |  | 0.1 |  | 3.96 | 2.3 | 9.108 | m2
|  |  | 0.1 |  | 1.7 | 2.8 | 4.76 | m2
6 | betonové prahy C30/37 |  | 0.6 |  | 4.63 | 0.2 | 1.1112 | m3
|  |  | 0.6 |  | 2.02 | 0.2 | 0.2424 | m3
| ŠP podsyp pod prahy |  | 0.1 |  | 5.05 | 0.2 | 0.202 | m3
|  |  | 0.1 |  | 2.06 | 0.2 | 0.0412 | m3
7 | dlažba z lom kamene |  | 0.2 |  | 3.96 | 2.8 | 22.176 | m2
|  |  | 0.2 |  | 1.7 | 2.3 | 3.91 | m2
8 | ohumusování, osetí |  | 0.05 |  | 0 | 2.5 | 0 | 7.25 | m2
|  |  | 0.05 |  | 2.9 | 2.5 | 7.25
9 | výkop pro potrubí |  |  | 2.61 |  | 5 |  | 13.05 | 25.769 | m3
| výkop pro čela |  |  | 10.46 |  | 0.7 |  | 7.322
|  |  |  | 7.71 |  | 0.7 |  | 5.397
| výkop pro dlažbu | [5 empty] | 5.822 | m3
| výkop pro práh | [5 empty] | 2.3932 | m3
10 | bednění | pod trubkou |  |  | 0.7 | 5 | 4.13 | m2
|  | práh |  |  |  |  | -
|  | čela | 3.55 | 1.1 | 0.5 |  | 10.21 | m2
|  |  | 3 | 1 | 0.7 |  | 8.4 | m2
11
| hlína na zasypy |  | 15.477 | m3 |  | vytlačená zemina |  | 18.5072 | m3

## propustek 3 SO2
VÝKAZ VÝMĚR |  |  |  |  | LOKALITA: |  |  | Miskovice
| KM B1.15 |  |  |  |  | STAVBA: |  | Polní cesta C2 SO2
| silniční propustek DN400 |  |  |  |  | ZAK.Č.: |  | 24/08
1 | ŽB trouba TZP 400/2500 |  |  | 3 | ks
|  |  | tl (v) | plocha | š | d | m3
2 | lože beton 30/37 pod trubku |  |  | 0.255 |  | 6.7 | 1.7085
3 | štěrkopískový podsyp |  | 0.1 |  | 0.9 | 6.7 | 0.603
pod trubku
4 | čelní zídka BET
|  | ČELO | 0.6 |  | 2.8 | 0.6 | 1.055 | 2.11 | m3
|  |  | 0.6 |  | 2.8 | 0.6 | 1.055
|  |  | 0.4 |  | 2.8 | 0.75 | 0.757 | 1.514 | m3
|  |  | 0.4 |  | 2.8 | 0.75 | 0.757
3 |  | ŠP podsyp pod čelo | 0.1 |  | 2.8 | 0.6 | 0.168 | 0.336 | m3
|  |  | 0.1 |  | 2.8 | 0.6 | 0.168
5 | podkladní beton pro dlažbu (C30/37) |  | 0.1 |  | 1.86 | 2.3 | 4.278 | m2
|  |  | 0.1 |  | 1.86 | 2.3 | 4.278 | m2
6 | betonové prahy C30/37 |  | 0.6 |  | 2.06 | 0.2 | 0.4944 | m3
| ŠP podsyp pod prahy |  | 0.1 |  | 2.46 | 0.2 | 0.0984 | m3
7 | dlažba z lom kamene |  | 0.2 |  | 1.86 | 0.3 | 1.116 | m2
8 | ohumusování, osetí |  | 0.05 |  | 1.1 | 2.5 | 2.75 | 5.75 | m2
|  |  | 0.05 |  | 1.2 | 2.5 | 3
9 | výkop pro potrubí |  |  | 1.57 |  | 6.7 |  | 10.519 | 18.319 | m3
| výkop pro čela |  |  | 6.5 |  | 0.6 |  | 3.9
|  |  |  | 6.5 |  | 0.6 |  | 3.9
| výkop pro dlažbu | [5 empty] | 1.0788 | m3
| výkop pro práh | [5 empty] | 1.6728 | m3
10 | bednění | pod trubkou |  |  | 0.7 | 6.7 | 5.32 | m2
|  | práh |  |  |  |  | -
|  | čela | 2.8 | 0.75 | 0.4 |  | 9.9 | m2
|  |  | 2.8 | 0.75 | 0.6 |  | 9.9 | m2
11
| hlína na zasypy |  | 10.42 | m3 |  | vytlačená zemina |  | 10.6506 | m3
| AB |  | 40mm | 27 | m2
| OK |  | 60mm | 27 | m2
| ŠD |  | 250mm | 27 | m2

## sjezd
VÝKAZ VÝMĚR |  |  |  | LOKALITA: |  |  | Miskovice
[5 empty] | STAVBA: |  | Polní cesta C2 SO2
[5 empty] | ZAK.Č.: |  | 24/08
Sjezd
2x
|  | tl. | d. | š.
|  | m | m | m |  |  | bez ornice
| výkop | 0.33 | 7 |  | 2.31 | m3 | 1.465 | m3
| AB | 0.04 | 1.37 | 6.5 | 0.3562 | m3
| OK | 0.06 | 1.48 | 6.5 | 0.5772 | m3
| ŠD | 0.25 | 1.73 | 3.5 | 1.5137 | m3
| RN | 0.1 |  | 3.39 | 0.339 | m3
| sejm.ornice | 0.2 | 0.65 | 6.5 | 0.845 | m3
| uprava planě |  | 1.9 | 6.6 | 12.54 | m2
Výhybna
|  | tl. | d. | š.
|  | m | m | m |  |  | bez ornice
| výkop | 0.33 | 30 | 3 | 29.7 | m3 | 14.02 | m3
| AB | 0.04 | 2.7 | 28 | 3.024 | m3
| OK | 0.06 | 2.75 | 28 | 4.62 | m3
| ŠD | 0.25 | 2.8 | 28 | 19.6 | m3
| RN | 0.1 | 10.5 |  | 1.05 | m3
| sejm.ornice | 0.2 | 2.8 | 28 | 15.68 | m3
| uprava planě |  | 2.8 | 30 | 84 | m2