## Stavební rozpočet
Stavební rozpočet
Název stavby: |  |  | Polní cesta C17 | Doba výstavby: |  |  |  | Objednatel: | Pozemkový úřad Kutná Hora
Druh stavby a účel: |  |  | Nová stavba | Začátek výstavby: |  |  |  | Projektant: | AGRO-AQUA s.r.o. Pardubice
Lokalita: |  |  | Miskovice | Konec výstavby: |  |  |  | Zhotovitel:
JKSO: |  |  |  | Zpracováno dne: |  |  |  | Zpracoval:
[6 empty] | Jednot. | Náklady (Kč) |  |  | Hmotnost (t)
Č | Objekt | Kód | Zkrácený popis | M.j. | Množství | cena (Kč) | Dodávka | Montáž | Celkem | Jednot. | Celkem
|  | 11 | Přípravné a přidružené práce |  |  |  | 0 | 0 | 0 |  | 0.59056
1 |  | 119001421R00 | Dočasné zajištění kabelů - do počtu 3 kabelů | m | 16 |  | 0 | 0 | 0 | 0.03691 | 0.59056
|  | 12 | Odkopávky a prokopávky |  |  |  | 0 | 0 | 0 |  | 0
2 |  | 120001101R00 | Příplatek za ztížení vykopávky v blízkosti vedení | m3 | 22.4 |  | 0 | 0 | 0 | 0 | 0
3 |  | 120001101VD | Vytyčení vedení | ks | 2 |  | 0 | 0 | 0 | 0 | 0
4 |  | 121101101R00 | Sejmutí ornice s přemístěním do 50 m | m3 | 304 |  | 0 | 0 | 0 | 0 | 0
5 |  | 122202202R00 | Odkopávky pro silnice v hor. 3 do 1000 m3 | m3 | 1476 |  | 0 | 0 | 0 | 0 | 0
|  | 13 | Hloubené vykopávky |  |  |  | 0 | 0 | 0 |  | 0
6 |  | 131301101R00 | Hloubení nezapažených jam v hor.4 do 100 m3 | m3 | 198.4 |  | 0 | 0 | 0 | 0 | 0
7 |  | 132301201R00 | Hloubení rýh šířky do 200 cm v hor.4 do 100 m3 | m3 | 47.6 |  | 0 | 0 | 0 | 0 | 0
|  | 16 | Přemístění výkopku |  |  |  | 0 | 0 | 0 |  | 0
8 |  | 161101101R00 | Svislé přemístění výkopku z hor.1-4 do 2,5 m | m3 | 246 |  | 0 | 0 | 0 | 0 | 0
9 |  | 162301101R00 | Vodorovné přemístění výkopku z hor.1-4 do 500 m | m3 | 3102 |  | 0 | 0 | 0 | 0 | 0
10 |  | 167101102R00 | Nakládání výkopku z hor.1-4 v množství nad 100 m3 | m3 | 1521 |  | 0 | 0 | 0 | 0 | 0
|  | 17 | Konstrukce ze zemin |  |  |  | 0 | 0 | 0 |  | 0
11 |  | 171201101R00 | Uložení sypaniny do násypů nezhutněných | m3 | 2063 |  | 0 | 0 | 0 | 0 | 0
12 |  | 174101101R00 | Zásyp jam, rýh, šachet se zhutněním | m3 | 212 |  | 0 | 0 | 0 | 0 | 0
|  | 18 | Povrchové úpravy terénu |  |  |  | 0 | 0 | 0 |  | 0
13 |  | 180401213R00 | Založení trávníku lučního výsevem ve svahu do 1:1 | m2 | 3754 |  | 0 | 0 | 0 | 0 | 0
14 |  | 181101102R00 | Úprava pláně v zářezech v hor. 1-4, se zhutněním | m2 | 6435 |  | 0 | 0 | 0 | 0 | 0
15 |  | 181301113R00 | Rozprostření ornice, rovina, tl.15-20 cm,nad 500m2 | m2 | 5195 |  | 0 | 0 | 0 | 0 | 0
16 |  | 182101101R00 | Svahování v zářezech v hor. 1 - 4 | m2 | 3754 |  | 0 | 0 | 0 | 0 | 0
17 |  | 182301131R00 | Rozprostření ornice, svah, tl. do 10 cm, nad 500m2 | m2 | 3754 |  | 0 | 0 | 0 | 0 | 0
|  | 31 | Zdi podpěrné a volné |  |  |  | 0 | 0 | 0 |  | 0.029106
18 |  | 317361016R00 | Výztuž říms zdí a valů z oceli 10 505 | t | 0.027 |  | 0 | 0 | 0 | 1.078 | 0.029106
|  | 32 | Zdi přehradní a opěrné |  |  |  | 0 | 0 | 0 |  | 10.7582
19 |  | 321311115R00 | Konstrukce přehrad z prostého betonu V12 T100 B 30 | m3 | 3.64 |  | 0 | 0 | 0 | 2.894 | 10.5342
20 |  | 321351010R00 | Obednění konstrukcí přehrad ploch rovinných | m2 | 14.5 |  | 0 | 0 | 0 | 0.01445 | 0.20952
21 |  | 321352010R00 | Odbednění konstrukcí přehrad ploch rovinných | m2 | 14.5 |  | 0 | 0 | 0 | 0.001 | 0.0145
|  | 45 | Podkladní a vedlejší konstrukce (inženýr. stavby kromě vozovek a železnič. svršku) |  |  |  | 0 | 0 | 0 |  | 23.1278
22 |  | 451311511R00 | Podklad pod dlažbu z betonu V4 T0 B 12,5, do 10 cm | m2 | 16.5 |  | 0 | 0 | 0 | 0.248 | 4.092
23 |  | 451571111R00 | Lože dlažby ze štěrkopísků tl. do 10 cm | m2 | 24.24 |  | 0 | 0 | 0 | 0.213 | 5.1631
24 |  | 451573111R00 | Lože pod potrubí ze štěrkopísku do 63 mm | m3 | 2.47 |  | 0 | 0 | 0 | 1.891 | 4.6708
25 |  | 452318510R00 | Zajišťovací práh z betonu s patkami i bez patek | m3 | 3.7 |  | 0 | 0 | 0 | 2.487 | 9.2019
|  | 46 | Zpevněné plochy (kromě vozovek a železnič. svršku) |  |  |  | 0 | 0 | 0 |  | 42.6506
26 |  | 463212100R00 | Rovnanina z lom. kam. nad 3 m3, 80 kg, urov. líce | m3 | 13.1 |  | 0 | 0 | 0 | 1.848 | 24.2088
27 |  | 465511127R00 | Dlažba z kamene suchá s vyk.,výplň spár kam. 20 cm | m2 | 17 |  | 0 | 0 | 0 | 0.433 | 7.361
28 |  | 465513127R00 | Dlažba z kamene na MC, s vyspárov. MCs, tl. 20 cm | m2 | 14.7 |  | 0 | 0 | 0 | 0.744 | 10.9368
29 |  | 465928112R00 | Kladení melior. žlabů do dna nad 60kg, spáry písek | kus | 24 |  | 0 | 0 | 0 | 0.006 | 0.144
|  | 56 | Podkladní vrstvy komunikací, letišť a ploch |  |  |  | 0 | 0 | 0 |  | 5268.1594
30 |  | 564871111R00 | Podklad ze štěrkodrti po zhutnění tloušťky 25 cm | m2 | 7752 |  | 0 | 0 | 0 | 0.51166 | 3966.3883
31 |  | 565145221VD | Podklad z kameniva OKS tl. 60 mm nad 3 m | m2 | 5783 |  | 0 | 0 | 0 | 0.15826 | 915.2176
32 |  | 569851111R00 | Zpevnění krajnic štěrkodrtí tloušťky 15 cm | m2 | 1354 |  | 0 | 0 | 0 | 0.28549 | 386.5535
|  | 57 | Kryty štěrkových a živičných komunikací a ploch |  |  |  | 0 | 0 | 0 |  | 568.8821
33 |  | 573231111R00 | Postřik živičný spojovací z emulze 0,5-0,7 kg/m2 | m2 | 5005 |  | 0 | 0 | 0 | 0.00071 | 3.5535
34 |  | 577134321VD | Asfaltový beton ABS tl 40 mm š nad 3 m |  | 5450 |  | 0 | 0 | 0 | 0.10373 | 565.3285
|  | 59 | Dlažby pozemních komunikací a ploch |  |  |  | 0 | 0 | 0 |  | 0.0336
35 |  | 599142111R00 | Úprava zálivky dil.spár hloubky do 4 cm š. do 4 cm | m | 15 |  | 0 | 0 | 0 | 0.00224 | 0.0336
|  | 89 | Ostatní konstrukce |  |  |  | 0 | 0 | 0 |  | 2.27
36 |  | 894411131R00 | Zřízení šachet z dílců, dno B 30, potrubí DN 400 | kus | 1 |  | 0 | 0 | 0 | 2.263 | 2.263
37 |  | 899102111R00 | Osazení poklopu s rámem do 100 kg | kus | 1 |  | 0 | 0 | 0 | 0.00702 | 0.00702
|  | 91 | Doplňující konstrukce a práce pozemních komunikací, letišť a ploch |  |  |  | 0 | 0 | 0 |  | 79.3449
38 |  | 912291111R00 | Osazení směrového kůlu z plastických hmot | kus | 2 |  | 0 | 0 | 0 | 0.17213 | 0.34426
39 |  | 914001111R00 | Montáž svislých dopr.značek na sloupky, konzoly | kus | 1 |  | 0 | 0 | 0 | 0.2459 | 0.2459
40 |  | 919311112R00 | Čelo propustku z betonu prostého B 10 (C8/10) | m3 | 3.4 |  | 0 | 0 | 0 | 2.539 | 8.6326
41 |  | 919511112R00 | Čela propustku z lomového kamene, krycí deska ŽB | m3 | 11.9 |  | 0 | 0 | 0 | 2.718 | 32.3442
42 |  | 919512111R00 | Zřízení propustku z trub betonových/ŽB DN 40 cm | m | 45 |  | 0 | 0 | 0 | 0.65218 | 29.3481
43 |  | 919514111R00 | Zřízení propustku z trub betonových/ŽB DN 60 cm | m | 7.5 |  | 0 | 0 | 0 | 0.94985 | 7.1239
44 |  | 919535555R00 | Obetonování trub propustku betonem prostým B 10 | m3 | 0.3 |  | 0 | 0 | 0 | 2.5273 | 0.75819
45 |  | 919735111R00 | Řezání stávajícího živičného krytu tl. do 5 cm | m | 15 |  | 0 | 0 | 0 | 0.03652 | 0.5478
|  | 93 | Různé dokončovací konstrukce a práce inženýrských staveb |  |  |  | 0 | 0 | 0 |  | 0
46 |  | 936941113R00 | Osazení doplňkových ocel. součástí do 50 kg | kg | 31.3 |  | 0 | 0 | 0 | 0 | 0
|  | H22 | Komunikace pozemní a letiště |  |  |  | 0 | 0 | 0 |  | 0
47 |  | 998225111R00 | Přesun hmot, pozemní komunikace, kryt živičný | t | 6017 |  | 0 | 0 | 0 | 0 | 0
|  |  | Ostatní materiál |  |  |  | 0 | 0 | 0 |  | 21.3738
48 |  | 00572460 | Směs travní technická PROFI | kg | 118.3 |  | 0 | 0 | 0 | 0.001 | 0.1183
49 |  | 13226502 | Tyč ocelová plochá jakost 11375 40x 6 mm | T | 0.02 |  | 0 | 0 | 0 | 1 | 0.02
50 |  | 13331512 | Úhelník rovnoramenný L jakost 11373 50x50x5 mm | T | 0.0123 |  | 0 | 0 | 0 | 1 | 0.0123
51 |  | 2865400VD | Kabelová chránička D 110/3,2 | m | 16 |  | 0 | 0 | 0 | 0 | 0
52 |  | 2865511VD | Kabelový žlab střední | ks | 12 |  | 0 | 0 | 0 | 0.008 | 0.096
53 |  | 2865512VD | Kabelové víko střední 130*130 | ks | 12 |  | 0 | 0 | 0 | 0.004 | 0.048
54 |  | 286VD | Folie oranžová | m | 14.4 |  | 0 | 0 | 0 | 0 | 0
55 |  | 40444967.A | Značka uprav přednost P6 900 fól2, HIG 10letá | kus | 1 |  | 0 | 0 | 0 | 0.0051 | 0.0051
56 |  | 40445920 | Stojan k silničním dopravním značkám jednoduchý | kus | 1 |  | 0 | 0 | 0 | 0.018 | 0.018
57 |  | 56288950 | Sloupek silniční směrový barevný 1200 mm s fólií | kus | 2 |  | 0 | 0 | 0 | 0.0022 | 0.0044
58 |  | 59222532 | Trouba železobet hrdlová TZH-Q 40/250 | kus | 18.18 |  | 0 | 0 | 0 | 0.67 | 12.1806
59 |  | 59223119 | Trouba betonová hrdlová TBH-Q 60/250 | kus | 3.03 |  | 0 | 0 | 0 | 1.32 | 3.9996
60 |  | 59224030 | Dno šachty SU-M 1000x 920 BB DN 400 | kus | 1 |  | 0 | 0 | 0 | 2.255 | 2.255
61 |  | 59224063 | Prstenec krytu šachty AR-V 625/100 62,5x10x12 cm | kus | 1 |  | 0 | 0 | 0 | 0.064 | 0.064
62 |  | 59227521 | Žlab příkopový TBM 20 - 80 330x800x200 mm | kus | 24.7 |  | 0 | 0 | 0 | 0.085 | 2.0995
63 |  | 59241252 | Přechodová deska AP-M 1000/625x270 | kus | 1 |  | 0 | 0 | 0 | 0.453 | 0.453
[7 empty] | Celkem: |  | 0

## Stavební rozpočet - součet
Stavební rozpočet - rekapitulace
Název stavby: | Polní cesta C17 |  | Objednatel: | Pozemkový úřad Kutná Hora
Druh stavby a účel: | Nová stavba |  | Projektant: | AGRO-AQUA s.r.o. Pardubice
Lokalita: | Miskovice |  | Zhotovitel:
Zpracoval: |  |  | Zpracováno dne:
Objekt | Kód | Zkrácený popis | Náklady (Kč) - dodávka | Náklady (Kč) - Montáž | Náklady (Kč) - celkem | Celková hmotnost (t)
| 11 | Přípravné a přidružené práce |  |  | 0 | 0.59056
| 12 | Odkopávky a prokopávky |  |  | 0 | 0
| 13 | Hloubené vykopávky |  |  | 0 | 0
| 16 | Přemístění výkopku |  |  | 0 | 0
| 17 | Konstrukce ze zemin |  |  | 0 | 0
| 18 | Povrchové úpravy terénu |  |  | 0 | 0
| 31 | Zdi podpěrné a volné |  |  | 0 | 0.02911
| 32 | Zdi přehradní a opěrné |  |  | 0 | 10.7582
| 45 | Podkladní a vedlejší konstrukce (inženýr. stavby kromě vozovek a železnič. svršku) |  |  | 0 | 23.1278
| 46 | Zpevněné plochy (kromě vozovek a železnič. svršku) |  |  | 0 | 42.6506
| 56 | Podkladní vrstvy komunikací, letišť a ploch |  |  | 0 | 5268.1594
| 57 | Kryty štěrkových a živičných komunikací a ploch |  |  | 0 | 568.8821
| 59 | Dlažby pozemních komunikací a ploch |  |  | 0 | 0.0336
| 89 | Ostatní konstrukce |  |  | 0 | 2.27
| 91 | Doplňující konstrukce a práce pozemních komunikací, letišť a ploch |  |  | 0 | 79.3449
| 93 | Různé dokončovací konstrukce a práce inženýrských staveb |  |  | 0 | 0
| H22 | Komunikace pozemní a letiště |  |  | 0 | 0
|  | Ostatní materiál |  |  | 0 | 21.3738
|  |  |  | Celkem: | 0

## Krycí list rozpočtu
Krycí list rozpočtu
Název stavby: |  | Polní cesta C17 |  | Objednatel: | Pozemkový úřad Kutná Hora |  | IČ/DIČ:
Druh stavby a účel: |  | Nová stavba |  | Projektant: | AGRO-AQUA s.r.o. Pardubice |  | IČ/DIČ:
Lokalita: |  | Miskovice |  | Zhotovitel: |  |  | IČ/DIČ:
Začátek výstavby: |  |  |  | Konec výstavby: |  |  | Položek: | 63
JKSO: |  |  |  | Zpracoval: |  |  | Datum:
Rozpočtové náklady v Kč
A | Základní rozpočtové náklady |  | B | Doplňkové náklady |  | C | Náklady na umístění stavby (NUS)
HSV | Dodávky |  | Práce přesčas |  |  | Zařízení staveniště
| Montáž |  | Bez pevné podl. |  |  | Mimostav. doprava
PSV | Dodávky |  | Kulturní památka |  |  | Územní vlivy
| Montáž |  |  |  |  | Provozní vlivy
"M" | Dodávky |  |  |  |  | Ostatní
| Montáž |  |  |  |  | NUS z rozpočtu
Ostatní materiál
Přesun hmot a sutí
ZRN celkem |  |  | DN celkem |  |  | NUS celkem
Základ 0%
Základ 14% |  |  | DPH 14% |  |  | Celkem bez DPH
Základ 20% |  |  | DPH 20% |  |  | Celkem včetně DPH
Projektant |  |  | Objednatel |  |  | Zhotovitel
Datum, razítko a podpis |  |  | Datum, razítko a podpis |  |  | Datum, razítko a podpis