## Stavební rozpočet
Stavební rozpočet
Název stavby: |  |  | Polní cesta C 2 Miskovice | Doba výstavby: |  |  |  | Objednatel: | Pozemkový úřad Kutná Hora
Druh stavby a účel: |  |  | SO 2 km 0,3117 - 1,584 | Začátek výstavby: |  |  |  | Projektant: | AGRO-AQUA s.r.o. Pardubice
Lokalita: |  |  | Miskovice | Konec výstavby: |  |  |  | Zhotovitel:
JKSO: |  |  |  | Zpracováno dne: |  |  |  | Zpracoval:
[6 empty] | Jednot. | Náklady (Kč) |  |  | Hmotnost (t)
Č | Objekt | Kód | Zkrácený popis | M.j. | Množství | cena (Kč) | Dodávka | Montáž | Celkem | Jednot. | Celkem
|  | 12 | Odkopávky a prokopávky |  |  |  | 0 | 0 | 0 |  | 0
1 |  | 121101101R00 | Sejmutí ornice s přemístěním do 50 m | m3 | 758.5 |  | 0 | 0 | 0 | 0 | 0
2 |  | 122202202R00 | Odkopávky pro silnice v hor. 3 do 1000 m3 | m3 | 1630 |  | 0 | 0 | 0 | 0 | 0
3 |  | 123202101R00 | Vykopávky zářezů v hor.3 do 1000 m3 | m3 | 195 |  | 0 | 0 | 0 | 0 | 0
|  | 13 | Hloubené vykopávky |  |  |  | 0 | 0 | 0 |  | 0
4 |  | 131301101R00 | Hloubení nezapažených jam v hor.4 do 100 m3 | m3 | 136.1 |  | 0 | 0 | 0 | 0 | 0
5 |  | 132301201R00 | Hloubení rýh šířky do 200 cm v hor.4 do 100 m3 | m3 | 55.9 |  | 0 | 0 | 0 | 0 | 0
|  | 16 | Přemístění výkopku |  |  |  | 0 | 0 | 0 |  | 0
6 |  | 161101501R00 | Svislé přemístění výkopku z hor. 1-4 nošením | m3 | 192 |  | 0 | 0 | 0 | 0 | 0
7 |  | 162301101R00 | Vodorovné přemístění výkopku z hor.1-4 do 500 m | m3 | 334 |  | 0 | 0 | 0 | 0 | 0
8 |  | 162401102R00 | Vodorovné přemístění výkopku z hor.1-4 do 2000 m | m3 | 1386 |  | 0 | 0 | 0 | 0 | 0
9 |  | 167101102R00 | Nakládání výkopku z hor.1-4 v množství nad 100 m3 | m3 | 55.7 |  | 0 | 0 | 0 | 0 | 0
|  | 17 | Konstrukce ze zemin |  |  |  | 0 | 0 | 0 |  | 0
10 |  | 171101141R00 | Násyp pro silnice a železnice v množství 0,75 m3/m | m3 | 114 |  | 0 | 0 | 0 | 0 | 0
11 |  | 171201201R00 | Uložení sypaniny na skládku | m3 | 1720 |  | 0 | 0 | 0 | 0 | 0
12 |  | 174101101R00 | Zásyp jam, rýh, šachet se zhutněním | m3 | 157.8 |  | 0 | 0 | 0 | 0 | 0
13 |  | 174101103R00 | Zásyp zářezů se šikmými stěnami se zhutněním | m3 | 269.1 |  | 0 | 0 | 0 | 0 | 0
|  | 18 | Povrchové úpravy terénu |  |  |  | 0 | 0 | 0 |  | 0
14 |  | 180401213R00 | Založení trávníku lučního výsevem ve svahu do 1:1 | m2 | 2987 |  | 0 | 0 | 0 | 0 | 0
15 |  | 181101102R00 | Úprava pláně v zářezech v hor. 1-4, se zhutněním | m2 | 7740.6 |  | 0 | 0 | 0 | 0 | 0
16 |  | 181301111R00 | Rozprostření ornice, rovina, tl.do 10 cm,nad 500m2 | m2 | 1690 |  | 0 | 0 | 0 | 0 | 0
17 |  | 181301113R00 | Rozprostření ornice, rovina, tl.15-20 cm,nad 500m2 | m2 | 525 |  | 0 | 0 | 0 | 0 | 0
18 |  | 182101101R00 | Svahování v zářezech v hor. 1 - 4 | m2 | 2987 |  | 0 | 0 | 0 | 0 | 0
19 |  | 182301131R00 | Rozprostření ornice, svah, tl. do 10 cm, nad 500m2 | m2 | 2987 |  | 0 | 0 | 0 | 0 | 0
|  | 31 | Zdi podpěrné a volné |  |  |  | 0 | 0 | 0 |  | 0.014014
20 |  | 317361016R00 | Výztuž říms zdí a valů z oceli 10 505 | t | 0.013 |  | 0 | 0 | 0 | 1.078 | 0.014014
|  | 32 | Zdi přehradní a opěrné |  |  |  | 0 | 0 | 0 |  | 8.0694
21 |  | 321311115R00 | Konstrukce přehrad z prostého betonu V12 T100 B 30 | m3 | 2.72 |  | 0 | 0 | 0 | 2.894 | 7.8717
22 |  | 321351010R00 | Obednění konstrukcí přehrad ploch rovinných | m2 | 12.8 |  | 0 | 0 | 0 | 0.01445 | 0.18496
23 |  | 321352010R00 | Odbednění konstrukcí přehrad ploch rovinných | m2 | 12.8 |  | 0 | 0 | 0 | 0.001 | 0.0128
|  | 45 | Podkladní a vedlejší konstrukce (inženýr. stavby kromě vozovek a železnič. svršku) |  |  |  | 0 | 0 | 0 |  | 54.4606
24 |  | 451311511R00 | Podklad pod dlažbu z betonu V4 T0 B 12,5, do 10 cm | m2 | 33 |  | 0 | 0 | 0 | 0.248 | 8.184
25 |  | 451571111R00 | Lože dlažby ze štěrkopísků tl. do 10 cm | m2 | 17.2 |  | 0 | 0 | 0 | 0.213 | 3.6636
26 |  | 451573111R00 | Lože pod potrubí ze štěrkopísku do 63 mm | m3 | 17.8 |  | 0 | 0 | 0 | 1.891 | 33.6598
27 |  | 451595111R00 | Lože pod potrubí z prohozeného výkopku | m3 | 9.5 |  | 0 | 0 | 0 | 0 | 0
28 |  | 452318510R00 | Zajišťovací práh z betonu s patkami i bez patek | m3 | 3.6 |  | 0 | 0 | 0 | 2.487 | 8.9532
|  | 46 | Zpevněné plochy (kromě vozovek a železnič. svršku) |  |  |  | 0 | 0 | 0 |  | 24.1102
29 |  | 463211100R00 | Rovnanina z lom.kam. do 3 m3, 80 kg, urovnání líce | m3 | 0.5 |  | 0 | 0 | 0 | 2.033 | 1.0165
30 |  | 465511127R00 | Dlažba z kamene suchá s vyk.,výplň spár kam. 20 cm | m2 | 15.6 |  | 0 | 0 | 0 | 0.433 | 6.7548
31 |  | 465511312R00 | Dlažba z lom.kam. suchá do 20 m2 výpl. MC10, 25 cm | m2 | 32.1 |  | 0 | 0 | 0 | 0.509 | 16.3389
|  | 56 | Podkladní vrstvy komunikací, letišť a ploch |  |  |  | 0 | 0 | 0 |  | 3980.1443
32 |  | 564871111R00 | Podklad ze štěrkodrti po zhutnění tloušťky 25 cm | m2 | 5597 |  | 0 | 0 | 0 | 0.51166 | 2863.761
33 |  | 565145221VD | Podklad z kameniva OKS tl. 60 mm nad 3 m | m2 | 4758 |  | 0 | 0 | 0 | 0.15826 | 753.0011
34 |  | 569551111R00 | Zpevnění krajnic prohozenou zeminou tl.15 cm | m2 | 600 |  | 0 | 0 | 0 | 0.02181 | 13.086
35 |  | 569851111R00 | Zpevnění krajnic štěrkodrtí tloušťky 15 cm | m2 | 1227 |  | 0 | 0 | 0 | 0.28549 | 350.2962
|  | 57 | Kryty štěrkových a živičných komunikací a ploch |  |  |  | 0 | 0 | 0 |  | 474.6655
36 |  | 573231111R00 | Postřik živičný spojovací z emulze 0,5-0,7 kg/m2 | m2 | 4671 |  | 0 | 0 | 0 | 0.00071 | 3.3164
37 |  | 577134321VD | Asfaltový beton ABS tl 40 mm š nad 3 m |  | 4544 |  | 0 | 0 | 0 | 0.10373 | 471.3491
|  | 81 | Potrubí z trub betonových |  |  |  | 0 | 0 | 0 |  | 0
38 |  | 811387111R00 | Kladení netěsněného potrubí z trub beton., DN 400 | m | 105 |  | 0 | 0 | 0 | 0 | 0
|  | 91 | Doplňující konstrukce a práce pozemních komunikací, letišť a ploch |  |  |  | 0 | 0 | 0 |  | 74.7422
39 |  | 912291111R00 | Osazení směrového kůlu z plastických hmot | kus | 2 |  | 0 | 0 | 0 | 0.17213 | 0.34426
40 |  | 919311112R00 | Čelo propustku z betonu prostého B 10 (C8/10) | m3 | 18 |  | 0 | 0 | 0 | 2.539 | 45.702
41 |  | 919512111R00 | Zřízení propustku z trub betonových/ŽB DN 40 cm | m | 44 |  | 0 | 0 | 0 | 0.65218 | 28.6959
|  | 93 | Různé dokončovací konstrukce a práce inženýrských staveb |  |  |  | 0 | 0 | 0 |  | 0
42 |  | 936941113R00 | Osazení doplňkových ocel. součástí do 50 kg | kg | 98.3 |  | 0 | 0 | 0 | 0 | 0
|  | H22 | Komunikace pozemní a letiště |  |  |  | 0 | 0 | 0 |  | 0
43 |  | 998225111R00 | Přesun hmot, pozemní komunikace, kryt živičný | t | 4658 |  | 0 | 0 | 0 | 0 | 0
|  |  | Ostatní materiál |  |  |  | 0 | 0 | 0 |  | 41.5448
44 |  | 00572460 | Směs travní technická | kg | 94.1 |  | 0 | 0 | 0 | 0.001 | 0.0941
45 |  | 13227802 | Tyč ocelová plochá jakost 11375 50x 6 mm | T | 0.123 |  | 0 | 0 | 0 | 1 | 0.123
46 |  | 13331732 | Úhelník rovnoramenný L jakost 11375 60x 60x 6 mm | T | 0.03 |  | 0 | 0 | 0 | 1 | 0.03
47 |  | 56288950 | Sloupek silniční směrový barevný 1200 mm s fólií | kus | 2 |  | 0 | 0 | 0 | 0.0022 | 0.0044
48 |  | 59221138 | Trouba železobetonová osmihranná TZP-Q 400/1000 | kus | 29.3 |  | 0 | 0 | 0 | 0.335 | 9.8155
49 |  | 59222532 | Trouba železobet hrdlová TZH-Q 40/250 | kus | 6.06 |  | 0 | 0 | 0 | 0.67 | 4.0602
50 |  | 59223113 | Trouba betonová hrdlová TBH-Q 40/250 | kus | 42.84 |  | 0 | 0 | 0 | 0.64 | 27.4176
[7 empty] | Celkem: |  | 0

## Stavební rozpočet - součet
Stavební rozpočet - rekapitulace
Název stavby: | Polní cesta C 2 Miskovice |  | Objednatel: | Pozemkový úřad Kutná Hora
Druh stavby a účel: | SO 2 km 0,3117 - 1,584 |  | Projektant: | AGRO-AQUA s.r.o. Pardubice
Lokalita: | Miskovice |  | Zhotovitel:
Zpracoval: |  |  | Zpracováno dne:
Objekt | Kód | Zkrácený popis | Náklady (Kč) - dodávka | Náklady (Kč) - Montáž | Náklady (Kč) - celkem | Celková hmotnost (t)
| 12 | Odkopávky a prokopávky |  |  | 0 | 0
| 13 | Hloubené vykopávky |  |  | 0 | 0
| 16 | Přemístění výkopku |  |  | 0 | 0
| 17 | Konstrukce ze zemin |  |  | 0 | 0
| 18 | Povrchové úpravy terénu |  |  | 0 | 0
| 31 | Zdi podpěrné a volné |  |  | 0 | 0.01401
| 32 | Zdi přehradní a opěrné |  |  | 0 | 8.0694
| 45 | Podkladní a vedlejší konstrukce (inženýr. stavby kromě vozovek a železnič. svršku) |  |  | 0 | 54.4606
| 46 | Zpevněné plochy (kromě vozovek a železnič. svršku) |  |  | 0 | 24.1102
| 56 | Podkladní vrstvy komunikací, letišť a ploch |  |  | 0 | 3980.1443
| 57 | Kryty štěrkových a živičných komunikací a ploch |  |  | 0 | 474.6655
| 81 | Potrubí z trub betonových |  |  | 0 | 0
| 91 | Doplňující konstrukce a práce pozemních komunikací, letišť a ploch |  |  | 0 | 74.7422
| 93 | Různé dokončovací konstrukce a práce inženýrských staveb |  |  | 0 | 0
| H22 | Komunikace pozemní a letiště |  |  | 0 | 0
|  | Ostatní materiál |  |  | 0 | 41.5448
|  |  |  | Celkem: | 0 | 4657.7511

## Krycí list rozpočtu
Krycí list rozpočtu
Název stavby: |  | Polní cesta C 2 Miskovice |  | Objednatel: | Pozemkový úřad Kutná Hora |  | IČ/DIČ:
Druh stavby a účel: |  | SO 2 km 0,3117 - 1,584 |  | Projektant: | AGRO-AQUA s.r.o. Pardubice |  | IČ/DIČ:
Lokalita: |  | Miskovice |  | Zhotovitel: |  |  | IČ/DIČ:
Začátek výstavby: |  |  |  | Konec výstavby: |  |  | Položek: | 50
JKSO: |  |  |  | Zpracoval: |  |  | Datum:
Rozpočtové náklady v Kč
A | Základní rozpočtové náklady |  | B | Doplňkové náklady |  | C | Náklady na umístění stavby (NUS)
HSV | Dodávky |  | Práce přesčas |  |  | Zařízení staveniště
| Montáž |  | Bez pevné podl. |  |  | Mimostav. doprava
PSV | Dodávky |  | Kulturní památka |  |  | Územní vlivy
| Montáž |  |  |  |  | Provozní vlivy
"M" | Dodávky |  |  |  |  | Ostatní
| Montáž |  |  |  |  | NUS z rozpočtu
Ostatní materiál
Přesun hmot a sutí
ZRN celkem |  |  | DN celkem |  |  | NUS celkem
Základ 0%
Základ 14% |  |  | DPH 14% |  |  | Celkem bez DPH
Základ 20% |  |  | DPH 20% |  |  | Celkem včetně DPH
Projektant |  |  | Objednatel |  |  | Zhotovitel
Datum, razítko a podpis |  |  | Datum, razítko a podpis |  |  | Datum, razítko a podpis