## Minimální technické požadavky
Příloha č. 1 smlouvy
Zálohovací Server
Požadujeme fyzický zálohovací server níže uvedených parametrů:
Požadované parametry zálohovacího serveru | Popis plnění
Provedení: rack 19“, výška max. 2U, plnovýsuvné ližiny včetně ramena pro vedení kabeláže
1 ks CPU architektura x86, Xeon Silver s minimálně 12 cores
Jeden volný slot na dodatečnou instalaci druhého CPU
Min 4 PCI sloty, 1 x Full Height a 3 x Low Profile
64 GB RAM, RDIMM, 2667MT/s
2 ks 1TB 7.2K RPM SATA, 6Gbps, hot-plug
4 ks 960GB SSD SATA DWPD 3, 6Gbps, hot-plug
1 ks 1GbE dual-port ETH LAN
1 ks 10GbE BaseT dual-port ETH LAN
1 ks Dual Port 16Gb Fibre Channel HBA
Radič disků s podporou RAID5 a RAID6 k navrženým diskům s min 2GB cache (Read/Write)
Management karta/modul pro vzdálenou správu serveru
2 ks hot-swap zdroje napájení dimenzované pro plné osazení serveru
2 ks FC optických kabelů
Napájecí silové kabely
5 let onSite, Next Business Day podpora
Diskové úložiště záloh
Požadujeme diskové úložiště záloh níže uvedených parametrů:
Požadované parametry úložiště záloh | Popis plnění
Provedení: rack 19“, výška max. 2U, výsuvné ližiny
Diskové úložiště osazené diskovou kapacitou o velikosti min 96 TB.
Diskové úložiště musí být rozšiřitelné až na 250 TB úložného prostoru prostým přidáním expanzí a disků.
Rozšiřující expanze musejí využívat přenosovou rychlost na úrovní min. SAS 12 Gbps nebo rychlejší.
Úložiště musí umožnit mixovat různé typy disku, konkrétně SAS, NLSAS a SSD.
Úložiště musí být odolné vůči výpadku minimálně dvou mechanik pevných disků, včetně podpory RAID ADAPT.
Diskové úložiště musí být plně integrováno do SAN infrastruktury Objednatele, tzn. musí být propojeno se zálohovacím serverem vrámci SAN infrastruktury Objednatele pomocí 16Gb Fibre Channel HBA
Diskové úložiště musí s nabízenými disky dosahovat přenosové rychlosti 4 TB/hod pro sekvenční zápis i čtení
Licence pro vytvareni snapshotu a pro asynchronní replikaci.
Redundantní controller
Redundantní napájecí zdroje
4 ks optických kabelů
Napájecí silové kabely
5 let onSite, Next Business Day podpora
Pásková knihovna
Požadujeme páskovou knihovnu níže uvedených parametrů:
Požadované parametry zálohovací knihovny | Popis plnění
Provedení: rack 19“, výška max. 3U, výsuvné ližiny
Modulární páskovou knihovnu o velikosti min 32 slotů v základní jednotce
Rozšiřitelnost o dalších min 80 slotů pro LTO pásky prostým přidáním expanzí
Pásková knihovna musí být na seznamu podporovaných knihoven na stránkách IBM pro IBM Spectrum Protect. Nutno doložit odkazen na stránky výrobce.
Pásková knihovna musí být na seznamu podporovaných knihoven na stránkách VEEAM pro VEEAM Backup and Replication Nutno doložit odkazen na stránky výrobce.
2 ks LTO8 mechanik s přenosovou technologií FC 8Gbps
Čtečka čárového kódu
Redundantní napájení
20 ks LTO8 pásek s labely
2 ks čistících pásek
Možnost konfigurace min. 4 mailslotů
Podpora logických knihoven (partitioniong)
Management port rozhraní (ETH, RJ45)
Podpora médii WORM
2 ks optických kabelů
Napájecí silové kabely
5 let onSite, Next Business Day podpora