## List1
Podrobný rozpočet
Název stavby: |  |  | Polní cesta PCV 27 |  |  |  |  | Objednatel: | Pozemkový úřad Česká Lípa
Druh stavby a účel: |  |  | polní cesta |  |  |  |  | Projektant: | GALLO PRO s.r.o
Lokalita: |  |  | Blíževedly |  |  |  |  | Zhotovitel:
JKSO: | [7 empty] | Zpracoval:
[6 empty] | Jednot. | Náklady (Kč) |  |  | Hmotnost (t)
Č | Obj. | Kód | Zkrácený popis | M.j. | Množství | cena (Kč) | Dodávka | Montáž | Celkem | Jednot. | Celkem
| 800-1 |  | ZEMNÍ PRÁCE
|  | 11 | Přípravné a přidružené práce
1 | 800-1 | 111101102 | Odstranění travin, rákosu na ploše nad 0,1 do 1 ha | har | 0.28
|  | 12 | Odkopávky a prokopávky
2 | 800-1 | 121101103 | Sejmutí ornice s přemístěním přes 100 do 250 m | m3 | 67.87
3 | 800-1 | 122202202 | Odkopávky pro silnice v hor. 3 do 1000 m3 | m3 | 339.97
4 | 800-1 | 122202209 | Příplatek za lepivost - odkop. pro silnice v hor.3 | m3 | 339.97
5 | 800-1 | 121101101 | Sejmutí ornice s přemístěním do 50 m | m3 | 799.22
|  | 16 | Přemístění výkopku
6 | 800-1 | 162301102 | Vodorovné přemístění výkopku z hor.1-4 do 1000 m | m3 | 799.22
7 | 800-1 | 162401101 | Vodorovné přemístění výkopku z hor.1-4 do 1500 m | m3 | 339.97
8 | 800-1 | 167101102 | Nakládání výkopku z hor.1-4 v množství nad 100 m3-ornice | m3 | 799.22
|  | 17 | Konstrukce ze zemin
9 | 800-1 | 171201201 | Uložení sypaniny na skládku;odkopávky 339,97 + 799.22 ornice | m3 | 1139.19
10 | 800-1 | 174101101 | Zásyp jam, rýh, šachet se zhutněním | m3 | 67.87
|  | 18 | Povrchové úpravy terénu
11 | 800-1 | 181101102 | Úprava pláně v zářezech v hor. 1-4, se zhutněním | m2 | 2772.75
12 | 800-1 | 182301121 | Rozprostření ornice, svah, tl. do 10 cm, do 500 m2 | m2 | 106.88
13 | 800-1 | 182201101 | Svahování násypů | m2 | 106.88
14 | 800-1 | 180402113 | Založení trávníku parkového výsevem svah do 1:1 | m2 | 106.88
Ostatní materiál
15 | 800-1 | 023VD | Travní semeno 1kg/75 m2 | kg | 2
| 822-1 |  | KOMUNIKACE POZEMNÍ
|  | 56 | Podkladní vrstvy komunikací, letišť a ploch
16 | 822-1 | 561451113 | Podklad ze zeminy stab.vápnem, Road Mix, tl. 15 cm | m2 | 516.16
17 | 822-1 | 564851113 | Podklad ze ŠD 0-63 po zhutnění tloušťky 17 cm | m2 | 2772.75
18 | 822-1 | 564851111 | Podklad ze ŠD 0-32 po zhutnění tloušťky 15 cm | m2 | 2520.85
19 | 822-1 | 569741112 | Zpevnění krajnic kamenivem drceným tl. 13 cm | m2 | 560.33
20 | 822-1 | 564732111 | Kryt z vibrovaného štěrku po zhutnění, tl. 10 cm | m2 | 1664.84
|  | 57 | Kryty štěrkových a živičných komunikací a ploch
21 | 822-1 | 573411113 | Nátěr živičný uzavírací s pos.kam.z asfaltu sil., 1,25 kg/m2 a posyp krytu kamenivem 6-8kg/m2 | m2 | 1664.84
22 | 822-1 | 571901111 | Posyp krytu kamenivem drceným do 5 kg/m2 | m2 | 1664.84
|  | 91 | Doplňující konstrukce a práce pozemních komunikací, letišť a ploch
23 | 822-1 | 912291111 | Osazení směrového kůlu z plastických hmot | kus | 2
24 | 822-1 | 914001112 | Montáž svislých dopr.značek v rámu na ocel.konstr. | kus | 2
25 | 822-1 | 919731112 | Zarovnání styčné plochy z betonu tl. do 15 cm | m | 7
|  | 93 | Různé dokončovací konstrukce a práce inženýrských staveb
26 | 822-1 | 938908411 | Očištění povrchu krytu saponátovým roztokem | m2 | 21
27 | 822-1 | 938909311 | Odstranění nánosu z povrchu podkladu živice/beton | m2 | 21
28 | 822-1 | 938902102 | Čištění příkopů š. do 40 cm, objem do 0,30 m3/m | m | 20
29 | 822-1 | 998225111 | Přesun hmot, pozemní komunikace, kryt živičný | t | 2395.72
30 | 822-1 | 998225192 | Přesun hmot, komunikace živičné, příplatek do 2 km | t | 2395.72
Ostatní materiál
31 | 822-1 | 011120VD | Směrový kůl z plastických hmot (Z11c,Z11d) | kus | 2
32 | 822-1 | 011VD | Svislé dopravní značky v rámech na ocel.kci.(B20a,P4) | kus | 2
33 | 822-1 | 01103VD | Oprava betonového sjezdu | kus | 1
Celkem: