## MOSTOVKA NÁTĚRY DPS
Pořad. | Položka | Počet |  | Délka | Plocha m2 |  |  |  |  | Pořad. | Položka | Počet |  | Délka | Plocha m2
číslo | výkresu | kusů | Průřez | m' |  | celkem | Materiál | Poznámka |  | číslo | výkresu | kusů | Průřez | m' |  | celkem | Materiál | Poznámka
[5 empty] | m2 | m2 | [8 empty] | m2 | m2
| PLOCHY MATERIÁLU - HORNÍ OCHRANA | [9 empty] | PLOCHY MATERIÁLU - SPODNÍ OCHRANA
HLAVNÍ NOSNÍK POLE 1-V DÉLKY 24m | [9 empty] | HLAVNÍ NOSNÍK POLE 1-V DÉLKY 24m
HL. NOSNÍK |  | 2 | Pl 400/14 | 24 | 0.28 | 13.44 | S235 | SYSTÉMOVÝ NÁTĚR |  | HL. NOSNÍK |  | 2 | Pl 1758/14 | 24 | 3.516 | 168.768 | S235 | SYSTÉMOVÝ NÁTĚR |  | 230.28
[10 empty] | HL. NOSNÍK |  | 2 | Sp. Pás x*340/14 | 24 | 0.82 | 39.36 | -"- | SYSTÉMOVÝ NÁTĚR |  | 49.692
HL. NOSNÍK |  | 2 | Ho. Pás x*340/14 | 24 | 0.82 | 39.36 | -"- | SYSTÉMOVÝ NÁTĚR | [11 empty] | 49.692
HL. NOSNÍK |  | 2 | Podložky pod kolejnici x*180/14 | 24 | 0.2662 | 12.7776 | -"- | SYSTÉMOVÝ NÁTĚR
HL. NOSNÍK |  | 40 | Výztuhy hl, nosníku 4L100/ | 0.39923 | 0.0814 | 1.2999 | -"- | SYSTÉMOVÝ NÁTĚR |  | HL. NOSNÍK |  | 40 | Výztuhy hl, nosníku 4L100/10 | 1.7588 | 0.3586 | 25.2278 | -"- | SYSTÉMOVÝ NÁTĚR |  | 36.5803
[10 empty] | ŘEZ 0-0 |  | 2 | PL 1690/10/4478 | 4.48 | 15.1086 | 135.3731 | -"- | SYSTÉMOVÝ NÁTĚR |  | 135.3731
ŘEZ 0-0 |  | 2 | 2U 180 | 4.9 | 1.2 | 11.76 | -"- | SYSTÉMOVÝ NÁTĚR
ŘEZ 0-0 |  | 8 | Závěsy pod podlahou, ztužující plechy | 0.45 | 0.28 | 1.008 | -"- | SYSTÉMOVÝ NÁTĚR |  | ŘEZ 0-0 |  | 4 | 2L 80/10 | 4.9 | 0.62 | 12.152 | -"- | SYSTÉMOVÝ NÁTĚR
[10 empty] | ŘEZ 0-0 |  | 20 | 2L 80/10 | 1.69 | 0.62 | 20.956 | -"- | SYSTÉMOVÝ NÁTĚR
ŘEZ 0-0 |  | 4 | 2L 70/7 | 0.3 | 0.58 | 0.696 | -"- | SYSTÉMOVÝ NÁTĚR
[10 empty] | ŘEZ 0-0 |  | 2 | 2L 70/7 | 1.6 | 0.58 | 1.856 | -"- | SYSTÉMOVÝ NÁTĚR
ŘEZ 1-1 |  | 2 | 2U 160 | 2.42 | 1.2 | 5.808 | -"- | SYSTÉMOVÝ NÁTĚR
ŘEZ 1-1 |  | 2 | 2U 140 | 1.09 | 0.98 | 2.1364 | -"- | SYSTÉMOVÝ NÁTĚR
ŘEZ 1-1 |  | 4 | 2L 70/10 | 0.3 | 0.58 | 0.696 | -"- | SYSTÉMOVÝ NÁTĚR
ŘEZ 1-1 |  | 2 | 2I 500 | 4.8 | 3.48 | 33.408 | -"- | SYSTÉMOVÝ NÁTĚR
ŘEZ 1-1 |  | 2 | U 140 | 4.8 | 0.49 | 4.704 | -"- | SYSTÉMOVÝ NÁTĚR
ŘEZ 1-1 |  | 2 | I 240 | 4.8 | 0.92 | 8.832 | -"- | SYSTÉMOVÝ NÁTĚR
[10 empty] | ŘEZ 1-1 |  | 2 | 2L 80/10 | 2.42 | 0.62 | 3.0008 | -"- | SYSTÉMOVÝ NÁTĚR
[10 empty] | ŘEZ 2-2 |  | 2 | 2L 70/7 | 4.9 | 0.58 | 5.684 | -"- | SYSTÉMOVÝ NÁTĚR
[10 empty] | ŘEZ 2-2 |  | 4 | 2L 70/7 | 2.6 | 0.58 | 6.032 | -"- | SYSTÉMOVÝ NÁTĚR
[10 empty] | ŘEZ 2-2 |  | 2 | 2L 70/7 | 1.4 | 0.58 | 1.624 | -"- | SYSTÉMOVÝ NÁTĚR
[10 empty] | ŘEZ 2-2 |  | 2 | 2U 260 | 4.9 | 1.66 | 16.268 | -"- | SYSTÉMOVÝ NÁTĚR
ŘEZ 2-2 |  | 2 | 2U 180 | 2.88 | 1.2 | 6.912 | -"- | SYSTÉMOVÝ NÁTĚR
ŘEZ 2-2 |  | 2 | 2U 140 | 1.3 | 0.98 | 2.548 | -"- | SYSTÉMOVÝ NÁTĚR
ŘEZ 2-2 |  | 4 | 2L 70/7 | 0.3 | 0.58 | 0.696 | -"- | SYSTÉMOVÝ NÁTĚR
ŘEZ 2-2 |  | 10 | PL 10mm |  | 0.4 | 4 | -"- | SYSTÉMOVÝ NÁTĚR
ŘEZ 2-2 |  | 4 | 2L 70/7 | 1.4 | 0.58 | 3.248 | -"- | SYSTÉMOVÝ NÁTĚR
[10 empty] | ŘEZ 3-3 |  | 2 | 2L 70/7 | 4.9 | 0.58 | 5.684 | -"- | SYSTÉMOVÝ NÁTĚR
ŘEZ 3-3 |  | 2 | 2U 180 | 2.88 | 1.2 | 6.912 | -"- | SYSTÉMOVÝ NÁTĚR
ŘEZ 3-3 |  | 4 | 2L 70/7 | 0.3 | 0.58 | 0.696 | -"- | SYSTÉMOVÝ NÁTĚR
ŘEZ 3-3 |  | 6 | PL 10mm |  | 0.3 | 1.8 | -"- | SYSTÉMOVÝ NÁTĚR
[10 empty] | ŘEZ 4-4 |  | 2 | 2L 70/7 | 4.9 | 0.58 | 5.684 | -"- | SYSTÉMOVÝ NÁTĚR
ŘEZ 4-4 |  | 4 | 2L 70/7 | 0.52725 | 0.58 | 1.2232 | -"- | SYSTÉMOVÝ NÁTĚR
ŘEZ 4-4 |  | 2 | 2L 70/7 | 0.34225 | 0.58 | 0.39701 | -"- | SYSTÉMOVÝ NÁTĚR
ŘEZ 4-4 |  | 2 | 2U 180 | 4.9 | 1.2 | 11.76 | -"- | SYSTÉMOVÝ NÁTĚR
ŘEZ 4-4 |  | 7 | PL 10mm |  | 0.35 | 2.45 | -"- | SYSTÉMOVÝ NÁTĚR
ŘEZ 4-4 |  | 4 | 2L 70/7 | 0.3 | 0.58 | 0.696 | -"- | SYSTÉMOVÝ NÁTĚR
[10 empty] | Sp. pás diagonály |  | 8 | L 70/7 | 3 | 0.29 | 6.96 | -"- | SYSTÉMOVÝ NÁTĚR
[10 empty] | Sp. pás diagonály |  | 2 | 2L 70/7 | 6.6 | 0.58 | 7.656 | -"- | SYSTÉMOVÝ NÁTĚR
[10 empty] | Sp. pás diagonály |  | 16 | L 70/7 | 3 | 0.29 | 13.92 | -"- | SYSTÉMOVÝ NÁTĚR
[10 empty] | Sp. pás diagonály |  | 26 | PL 10mm |  | 0.35 | 9.1 | -"- | SYSTÉMOVÝ NÁTĚR
|  | CELKEM NEZISOČET |  |  |  | 179.2641 | m2 |  |  |  |  | CELKEM NEZISOČET |  |  |  | 485.3057 | m2 |  |  | 501.6174
|  | Zak.číslo projektu |  |  |  |  | rozpis mat. | č.zak. |  |  |  | Zak.číslo projektu |  |  |  |  | rozpis mat. | č.zak.
|  | Číslo výkresu | [5 empty] | str. | 1 |  |  | Číslo výkresu | [5 empty] | str. | 1
Pořad. | Položka | Počet |  | Délka | Plocha m2 |  |  |  |  | Pořad. | Položka | Počet |  | Délka | Plocha m2
číslo | výkresu | kusů | Průřez | m' |  | celkem | Materiál | Poznámka |  | číslo | výkresu | kusů | Průřez | m' |  | celkem | Materiál | Poznámka
[5 empty] | m2 | m2 | [8 empty] | m2 | m2
Ho. pás diagonály |  | 4 | L 70/7 | 2.1 | 0.29 | 2.436 | -"- | SYSTÉMOVÝ NÁTĚR
Ho. pás diagonály |  | 14 | 2L 75/10 | 2.5 | 0.6 | 21 | -"- | SYSTÉMOVÝ NÁTĚR
Ho. pás diagonály |  | 8 | L 70/7 | 2.1 | 0.29 | 4.872 | -"- | SYSTÉMOVÝ NÁTĚR
Ho. pás diagonály |  | 26 | PL 10mm |  | 0.35 | 9.1 | -"- | SYSTÉMOVÝ NÁTĚR
Kce. chodba |  | 12 | I 200 | 2.34 | 0.71 | 19.9368 | -"- | SYSTÉMOVÝ NÁTĚR
Kce. chodba |  | 4 | U 100 | 24 | 0.37 | 35.52 | -"- | SYSTÉMOVÝ NÁTĚR | VÝMĚNA
Kce. chodba |  | 8 | U 100 | 24 | 0.37 | 71.04 | -"- | SYSTÉMOVÝ NÁTĚR
Kce. chodba |  | 12 | T 10mm výztuha rohu | 0.41 | 0.25 | 3 | -"- | SYSTÉMOVÝ NÁTĚR
Domeček |  | 1 | T40/4,L60/6,L70/7,L50/5,L 25/15/5,U100,PL2mm, |  | 86 | 86 | -"- | SYSTÉMOVÝ NÁTĚR
|  | drobný a spojovací materiál (10%) |  |  |  | 43 | [5 empty] | drobný a spojovací materiál (10%) |  |  |  | 48.5
|  | CELKEM |  |  |  | 475.1689 | m2 |  |  |  |  | CELKEM |  |  |  | 533.8057 | m2
|  | CELKEM pro pět polí I-V |  |  |  | 2375.8446 | m2 |  |  |  |  | CELKEM pro pět polí I-V |  |  |  | 2669.0283 | m2
[12 empty] | POLE IV | 126,3% I-V POLE bez chodby |  |  | 1112.5394 | m2
CELKEM |  | POLE I-V |  |  |  | 2375.8446 | m2 |  |  | CELKEM |  | POLE I-VI |  |  |  | 3781.5677 | m2
|  | Zak.číslo projektu |  |  |  |  | rozpis mat. | č.zak. |  |  |  | Zak.číslo projektu |  |  |  |  | rozpis mat. | č.zak.
|  | Číslo výkresu | [5 empty] | str. | 2 |  |  | Číslo výkresu | [5 empty] | str. | 2

## MOSTOVKA NOVÉ KCE DPS
Pořad. | Položka | Počet |  | Délka | Váha kg
číslo | výkresu | kusů | Průřez | m' | kg/m' | celkem | Materiál | Poznámka
|  |  |  | m2 | kg/m2
ODHAD NOVÉHO MATERIÁLU CHODBY
OK
Kce. chodba |  | 20 | U 100 | 24 | 10.6 | 5088 | S235 | SYSTÉMOVÝ NÁTĚR | VÝMĚNA
Rošt kanál- NOVÝ |  |  | SP230-34/38-3 | 136 | 21.5 | 2924 | S235 | POZINK VČ. PŘÍPOJŮ
Rošt VNĚJŠÍ U KOLEJNICE JEŘÁBU |  |  | SP230-34/38-3 | 121 | 21.5 | 2601.5 | S235 | POZINK VČ. PŘÍPOJŮ
POLE VI Rošt kanál- NOVÝ |  |  | SP230-34/38-3 | 28 | 21.5 | 602 | S235 | POZINK VČ. PŘÍPOJŮ
|  | drobný a spojovací materiál ŠROUBY VP POZINK (10%) |  |  |  | 1121.55
|  | CELKEM |  |  |  | 12337.05 | kg
DŘEVO STROP
[5 empty] | m2 | m3
Kce. chodba |  | 220 | KROKVE 100/80 | 2.25 | 0.008 | 3.96 | C24 | SYSTÉMOVÁ IMPRGNACE | VÝMĚNA
Kce. Střechy chodba |  |  | PRKNA 28mm ZÁKLOP |  | 528 | 14.784 | C24 | SYSTÉMOVÁ IMPRGNACE | VÝMĚNA
Kce. chodba |  | 120 | PODLAHA CHODBY KVH Nsi 60mm | 3.4 | 408 | 24.48 | C24 | SYSTÉMOVÁ IMPRGNACE | VÝMĚNA
Pole VI - LÁVKA |  | 30.3 | PODLAHA CHODBY KVH Nsi 60mm | 2.2 | 66.66 | 3.9996 | C24 | SYSTÉMOVÁ IMPRGNACE | VÝMĚNA
|  |  | PROŘEZ 10% |  |  | 4.7224 | C24
|  | drobný a spojovací materiál ŠROUBY VP POZINK |  |  |  | 30 | kg | POZINK
|  | CELKEM |  |  |  | 51.946 | m3
|  | Zak.číslo projektu |  |  |  |  | rozpis mat. | č.zak.
|  | Číslo výkresu | [5 empty] | str. | 1
Pořad. | Položka | Počet |  | Délka | Váha kg
číslo | výkresu | kusů | Průřez | m' | kg/m' | celkem | Materiál | Poznámka
|  | Zak.číslo projektu |  |  | 569 |  | rozpis mat. | č.zak.
|  | Číslo výkresu | [5 empty] | str. | 2
Pořad. | Položka | Počet |  | Délka | Váha kg
číslo | výkresu | kusů | Průřez | m' | kg/m' | celkem | Materiál | Poznámka
kg/ks
|  | Zak.číslo projektu |  |  | 569 |  | rozpis mat. | č.zak.
|  | Číslo výkresu | [5 empty] | str. | 3
Pořad. | Položka | Počet |  | Délka | Váha kg
číslo | výkresu | kusů | Průřez | m' | kg/m' | celkem | Materiál | Poznámka
|  | Zak.číslo projektu |  |  | 569 |  | rozpis mat. | č.zak.
|  | Číslo výkresu | [5 empty] | str. | 4
Pořad. | Položka | Počet |  | Délka | Váha kg
číslo | výkresu | kusů | Průřez | m' | kg/m' | celkem | Materiál | Poznámka
|  | Zak.číslo projektu |  |  | 569 |  | rozpis mat. | č.zak.
|  | Číslo výkresu | [5 empty] | str. | 5
Pořad. | Položka | Počet |  | Délka | Váha kg
číslo | výkresu | kusů | Průřez | m' | kg/m' | celkem | Materiál | Poznámka
|  | Zak.číslo projektu |  |  | 569 |  | rozpis mat. | č.zak.
|  | Číslo výkresu | [5 empty] | str. | 6
Pořad. | Položka | Počet |  | Délka | Váha kg
číslo | výkresu | kusů | Průřez | m' | kg/m' | celkem | Materiál | Poznámka
|  | Zak.číslo projektu |  |  | 569 |  | rozpis mat. | č.zak.
|  | Číslo výkresu | [5 empty] | str. | 7
Pořad. | Položka | Počet |  | Délka | Váha kg
číslo | výkresu | kusů | Průřez | m' | kg/m' | celkem | Materiál | Poznámka
|  | Zak.číslo projektu |  |  | 569 |  | rozpis mat. | č.zak.
|  | Číslo výkresu | [5 empty] | str. | 8
Pořad. | Položka | Počet |  | Délka | Váha kg
číslo | výkresu | kusů | Průřez | m' | kg/m' | celkem | Materiál | Poznámka
|  |  |  | m2 | kg/m2
|  | Zak.číslo projektu |  |  | 569 |  | rozpis mat. | č.zak.
|  | Číslo výkresu | [5 empty] | str. | 9
Pořad. | Položka | Počet |  | Délka | Váha kg
číslo | výkresu | kusů | Průřez | m' | kg/m' | celkem | Materiál | Poznámka
|  |  |  | m2 | kg/m2
|  | Zak.číslo projektu |  |  | 569 |  | rozpis mat. | č.zak.
|  | Číslo výkresu | [5 empty] | str. | 10
Pořad. | Položka | Počet |  | Délka | Váha kg
číslo | výkresu | kusů | Průřez | m' | kg/m' | celkem | Materiál | Poznámka
|  |  |  | m2 | kg/m2
|  | Zak.číslo projektu |  |  | 569 |  | rozpis mat. | č.zak.
|  | Číslo výkresu | [5 empty] | str. | 11
Pořad. | Položka | Počet |  | Délka | Váha kg
číslo | výkresu | kusů | Průřez | m' | kg/m' | celkem | Materiál | Poznámka
|  |  |  | m2 | kg/m2
|  | Zak.číslo projektu |  |  | 569 |  | rozpis mat. | č.zak.
|  | Číslo výkresu | [5 empty] | str. | 12
Pořad. | Položka | Počet |  | Délka | Váha kg
číslo | výkresu | kusů | Průřez | m' | kg/m' | celkem | Materiál | Poznámka
|  |  |  | m2 | kg/m2
|  | Zak.číslo projektu |  |  | 569 |  | rozpis mat. | č.zak.
|  | Číslo výkresu | [5 empty] | str. | 13
Pořad. | Položka | Počet |  | Délka | Váha kg
číslo | výkresu | kusů | Průřez | m' | kg/m' | celkem | Materiál | Poznámka
|  |  |  | m2 | kg/m2
|  | Zak.číslo projektu |  |  | 569 |  | rozpis mat. | č.zak.
|  | Číslo výkresu | [5 empty] | str. | 14
Pořad. | Položka | Počet |  | Délka | Váha kg
číslo | výkresu | kusů | Průřez | m' | kg/m' | celkem | Materiál | Poznámka
|  |  |  | m2 | kg/m2
|  | Zak.číslo projektu |  |  | 569 |  | rozpis mat. | č.zak.
|  | Číslo výkresu | [5 empty] | str. | 15

## MOSTOVKA NÁTĚRY (SP)
Pořad. | Položka | Počet |  | Délka | Plocha m2
číslo | výkresu | kusů | Průřez | m' |  | celkem | Materiál | Poznámka
[5 empty] | m2 | m2
PŘEDBĚŽNÝ ODHAD PLOCH MATERIÁLU
HLAVNÍ NOSNÍK POLE 1-V DÉLKY 24m
HL. NOSNÍK |  | 2 | Pl 2158/14 | 24 | 4.316 | 207.168 | S235 | SYSTÉMOVÝ NÁTĚR
HL. NOSNÍK |  | 2 | Sp. Pás x*340/14 | 24 | 0.82 | 39.36 | -"- | SYSTÉMOVÝ NÁTĚR
HL. NOSNÍK |  | 2 | Ho. Pás x*340/14 | 24 | 0.82 | 39.36 | -"- | SYSTÉMOVÝ NÁTĚR
HL. NOSNÍK |  | 2 | Podložky pod kolejnici x*180/14 | 24 | 0.2662 | 12.7776 | -"- | SYSTÉMOVÝ NÁTĚR
HL. NOSNÍK |  | 40 | Výztuhy hl, nosníku 4L100/10 | 2.158 | 0.44 | 37.9808 | -"- | SYSTÉMOVÝ NÁTĚR
ŘEZ 0-0 |  | 2 | PL 1690/10/4478 | 4.48 | 15.1086 | 135.3731 | -"- | SYSTÉMOVÝ NÁTĚR
ŘEZ 0-0 |  | 2 | 2U 180 | 4.9 | 1.2 | 11.76 | -"- | SYSTÉMOVÝ NÁTĚR
ŘEZ 0-0 |  | 4 | 2L 80/10 | 4.9 | 0.62 | 12.152 | -"- | SYSTÉMOVÝ NÁTĚR
ŘEZ 0-0 |  | 20 | 2L 80/10 | 1.69 | 0.62 | 20.956 | -"- | SYSTÉMOVÝ NÁTĚR
ŘEZ 0-0 |  | 4 | 2L 70/7 | 0.3 | 0.58 | 0.696 | -"- | SYSTÉMOVÝ NÁTĚR
ŘEZ 0-0 |  | 2 | 2L 70/7 | 1.6 | 0.58 | 1.856 | -"- | SYSTÉMOVÝ NÁTĚR
ŘEZ 1-1 |  | 2 | 2U 180 | 2.42 | 1.2 | 5.808 | -"- | SYSTÉMOVÝ NÁTĚR
ŘEZ 1-1 |  | 2 | 2U 140 | 1.09 | 0.98 | 2.1364 | -"- | SYSTÉMOVÝ NÁTĚR
ŘEZ 1-1 |  | 4 | 2L 70/10 | 0.3 | 0.58 | 0.696 | -"- | SYSTÉMOVÝ NÁTĚR
ŘEZ 1-1 |  | 2 | 2I 500 | 4.8 | 3.48 | 33.408 | -"- | SYSTÉMOVÝ NÁTĚR
ŘEZ 1-1 |  | 2 | U 140 | 4.8 | 0.49 | 4.704 | -"- | SYSTÉMOVÝ NÁTĚR
ŘEZ 1-1 |  | 2 | I 240 | 4.8 | 0.92 | 8.832 | -"- | SYSTÉMOVÝ NÁTĚR
ŘEZ 1-1 |  | 2 | 2L 80/10 | 2.42 | 0.62 | 3.0008 | -"- | SYSTÉMOVÝ NÁTĚR
ŘEZ 2-2 |  | 2 | 2L 70/7 | 4.9 | 0.58 | 5.684 | -"- | SYSTÉMOVÝ NÁTĚR
ŘEZ 2-2 |  | 4 | 2L 70/7 | 2.6 | 0.58 | 6.032 | -"- | SYSTÉMOVÝ NÁTĚR
ŘEZ 2-2 |  | 2 | 2L 70/7 | 1.4 | 0.58 | 1.624 | -"- | SYSTÉMOVÝ NÁTĚR
ŘEZ 2-2 |  | 2 | 2U 260 | 4.9 | 1.66 | 16.268 | -"- | SYSTÉMOVÝ NÁTĚR
ŘEZ 2-2 |  | 2 | 2U 180 | 2.88 | 1.2 | 6.912 | -"- | SYSTÉMOVÝ NÁTĚR
ŘEZ 2-2 |  | 2 | 2U 140 | 1.3 | 0.98 | 2.548 | -"- | SYSTÉMOVÝ NÁTĚR
ŘEZ 2-2 |  | 4 | 2L 70/7 | 0.3 | 0.58 | 0.696 | -"- | SYSTÉMOVÝ NÁTĚR
ŘEZ 2-2 |  | 10 | PL 10mm |  | 0.4 | 4 | -"- | SYSTÉMOVÝ NÁTĚR
ŘEZ 2-2 |  | 4 | 2L 70/7 | 1.4 | 0.58 | 3.248 | -"- | SYSTÉMOVÝ NÁTĚR
ŘEZ 3-3 |  | 2 | 2L 70/7 | 4.9 | 0.58 | 5.684 | -"- | SYSTÉMOVÝ NÁTĚR
ŘEZ 3-3 |  | 2 | 2U 180 | 2.88 | 1.2 | 6.912 | -"- | SYSTÉMOVÝ NÁTĚR
ŘEZ 3-3 |  | 4 | 2L 70/7 | 0.3 | 0.58 | 0.696 | -"- | SYSTÉMOVÝ NÁTĚR
ŘEZ 3-3 |  | 6 | PL 10mm |  | 0.3 | 1.8 | -"- | SYSTÉMOVÝ NÁTĚR
ŘEZ 4-4 |  | 2 | 2L 70/7 | 4.9 | 0.58 | 5.684 | -"- | SYSTÉMOVÝ NÁTĚR
ŘEZ 4-4 |  | 4 | 2L 70/7 | 2.85 | 0.58 | 6.612 | -"- | SYSTÉMOVÝ NÁTĚR
ŘEZ 4-4 |  | 2 | 2L 70/7 | 1.85 | 0.58 | 2.146 | -"- | SYSTÉMOVÝ NÁTĚR
ŘEZ 4-4 |  | 2 | 2U 180 | 2.88 | 1.2 | 6.912 | -"- | SYSTÉMOVÝ NÁTĚR
ŘEZ 4-4 |  | 10 | PL 10mm |  | 0.35 | 3.5 | -"- | SYSTÉMOVÝ NÁTĚR
ŘEZ 4-4 |  | 4 | 2L 70/7 | 0.3 | 0.58 | 0.696 | -"- | SYSTÉMOVÝ NÁTĚR
Sp. pás diagonály |  | 8 | L 70/7 | 3 | 0.29 | 6.96 | -"- | SYSTÉMOVÝ NÁTĚR
Sp. pás diagonály |  | 2 | 2L 70/7 | 6.6 | 0.58 | 7.656 | -"- | SYSTÉMOVÝ NÁTĚR
Sp. pás diagonály |  | 16 | L 70/7 | 3 | 0.29 | 13.92 | -"- | SYSTÉMOVÝ NÁTĚR
Sp. pás diagonály |  | 26 | PL 10mm |  | 0.35 | 9.1 | -"- | SYSTÉMOVÝ NÁTĚR
|  | CELKEM NEZISOČET |  |  |  | 703.3147 | m2
|  | Zak.číslo projektu |  |  |  |  | rozpis mat. | č.zak.
|  | Číslo výkresu | [5 empty] | str. | 1
Pořad. | Položka | Počet |  | Délka | Plocha m2
číslo | výkresu | kusů | Průřez | m' |  | celkem | Materiál | Poznámka
[5 empty] | m2 | m2
Ho. pás diagonály |  | 4 | L 70/7 | 2.1 | 0.29 | 2.436 | -"- | SYSTÉMOVÝ NÁTĚR
Ho. pás diagonály |  | 14 | 2L 75/10 | 2.5 | 0.6 | 21 | -"- | SYSTÉMOVÝ NÁTĚR
Ho. pás diagonály |  | 8 | L 70/7 | 2.1 | 0.29 | 4.872 | -"- | SYSTÉMOVÝ NÁTĚR
Ho. pás diagonály |  | 26 | PL 10mm |  | 0.35 | 9.1 | -"- | SYSTÉMOVÝ NÁTĚR
Kce. chodba |  | 12 | I 200 | 2.34 | 0.71 | 19.9368 | -"- | SYSTÉMOVÝ NÁTĚR
Kce. chodba |  | 4 | U 100 | 24 | 0.37 | 35.52 | -"- | SYSTÉMOVÝ NÁTĚR | VÝMĚNA
Kce. chodba |  | 8 | U 100 | 24 | 0.37 | 71.04 | -"- | SYSTÉMOVÝ NÁTĚR
Kce. chodba |  | 12 | T 10mm výztuha rohu | 0.41 | 0.25 | 3 | -"- | SYSTÉMOVÝ NÁTĚR
Domeček |  | 1 | T40/4,L60/6,L70/7,L50/5,L 25/15/5,U100,PL2mm, |  | 86 | 86 | -"- | SYSTÉMOVÝ NÁTĚR
|  | drobný a spojovací materiál (10%) |  |  |  | 85
|  | CELKEM |  |  |  | 1041.2195 | m2
|  | CELKEM pro pět polí I-V |  |  |  | 5206.0973 | m2
|  | POLE IV | 126,3% I-V POLE |  |  | 1317.1426 | m2
CELKEM |  | POLE I-VI |  |  |  | 6523.2399 | m2
|  | Zak.číslo projektu |  |  |  |  | rozpis mat. | č.zak.
|  | Číslo výkresu | [5 empty] | str. | 2

## MOSTOVKA NOVÉ KCE (SP)
Pořad. | Položka | Počet |  | Délka | Váha kg
číslo | výkresu | kusů | Průřez | m' | kg/m' | celkem | Materiál | Poznámka
|  |  |  | m2 | kg/m2
PŘEDBĚŽNÝ ODHAD NOVÉHO MATERIÁLU CHODBY
OK
Kce. chodba |  | 20 | U 100 | 24 | 10.6 | 5088 | S235 | SYSTÉMOVÝ NÁTĚR | VÝMĚNA
Rošt kanál- NOVÝ |  |  | SP230-34/38-3 | 136 | 21.5 | 2924 | S235 | POZINK VČ. PŘÍPOJŮ
Rošt VNĚJŠÍ U KOLEJNICE JEŘÁBU |  |  | SP230-34/38-3 | 121 | 21.5 | 2601.5 | S235 | POZINK VČ. PŘÍPOJŮ
POLE VI Rošt kanál- NOVÝ |  |  | SP230-34/38-3 | 28 | 21.5 | 602 | S235 | POZINK VČ. PŘÍPOJŮ
|  | drobný a spojovací materiál ŠROUBY VP POZINK (10%) |  |  |  | 1121.55
|  | CELKEM |  |  |  | 12337.05 | kg
DŘEVO STROP
[5 empty] | m2 | m3
Kce. chodba |  | 220 | KROKVE 100/80 | 2.25 | 0.008 | 3.96 | C24 | SYSTÉMOVÁ IMPRGNACE | VÝMĚNA
Kce. Střechy chodba |  |  | PRKNA 28mm ZÁKLOP |  | 528 | 14.784 | C24 | SYSTÉMOVÁ IMPRGNACE | VÝMĚNA
Kce. chodba |  | 120 | PODLAHA CHODBY 50mm | 3.4 | 408 | 20.4 | C24 | SYSTÉMOVÁ IMPRGNACE | VÝMĚNA
Pole VI - LÁVKA |  | 30.3 | PODLAHA CHODBY 50mm | 2.2 | 66.66 | 3.333 | C24 | SYSTÉMOVÁ IMPRGNACE | VÝMĚNA
|  |  | PROŘEZ 10% |  |  | 4.2477 | C24
|  | drobný a spojovací materiál ŠROUBY VP POZINK |  |  |  | 30 | kg | POZINK
|  | CELKEM |  |  |  | 46.7247 | m3
Doplněno 3.4.2019
|  | Zak.číslo projektu |  |  |  |  | rozpis mat. | č.zak.
|  | Číslo výkresu | [5 empty] | str. | 1
Pořad. | Položka | Počet |  | Délka | Váha kg
číslo | výkresu | kusů | Průřez | m' | kg/m' | celkem | Materiál | Poznámka
|  | Zak.číslo projektu |  |  | 569 |  | rozpis mat. | č.zak.
|  | Číslo výkresu | [5 empty] | str. | 2
Pořad. | Položka | Počet |  | Délka | Váha kg
číslo | výkresu | kusů | Průřez | m' | kg/m' | celkem | Materiál | Poznámka
kg/ks
|  | Zak.číslo projektu |  |  | 569 |  | rozpis mat. | č.zak.
|  | Číslo výkresu | [5 empty] | str. | 3
Pořad. | Položka | Počet |  | Délka | Váha kg
číslo | výkresu | kusů | Průřez | m' | kg/m' | celkem | Materiál | Poznámka
|  | Zak.číslo projektu |  |  | 569 |  | rozpis mat. | č.zak.
|  | Číslo výkresu | [5 empty] | str. | 4
Pořad. | Položka | Počet |  | Délka | Váha kg
číslo | výkresu | kusů | Průřez | m' | kg/m' | celkem | Materiál | Poznámka
|  | Zak.číslo projektu |  |  | 569 |  | rozpis mat. | č.zak.
|  | Číslo výkresu | [5 empty] | str. | 5
Pořad. | Položka | Počet |  | Délka | Váha kg
číslo | výkresu | kusů | Průřez | m' | kg/m' | celkem | Materiál | Poznámka
|  | Zak.číslo projektu |  |  | 569 |  | rozpis mat. | č.zak.
|  | Číslo výkresu | [5 empty] | str. | 6
Pořad. | Položka | Počet |  | Délka | Váha kg
číslo | výkresu | kusů | Průřez | m' | kg/m' | celkem | Materiál | Poznámka
|  | Zak.číslo projektu |  |  | 569 |  | rozpis mat. | č.zak.
|  | Číslo výkresu | [5 empty] | str. | 7
Pořad. | Položka | Počet |  | Délka | Váha kg
číslo | výkresu | kusů | Průřez | m' | kg/m' | celkem | Materiál | Poznámka
|  | Zak.číslo projektu |  |  | 569 |  | rozpis mat. | č.zak.
|  | Číslo výkresu | [5 empty] | str. | 8
Pořad. | Položka | Počet |  | Délka | Váha kg
číslo | výkresu | kusů | Průřez | m' | kg/m' | celkem | Materiál | Poznámka
|  |  |  | m2 | kg/m2
|  | Zak.číslo projektu |  |  | 569 |  | rozpis mat. | č.zak.
|  | Číslo výkresu | [5 empty] | str. | 9
Pořad. | Položka | Počet |  | Délka | Váha kg
číslo | výkresu | kusů | Průřez | m' | kg/m' | celkem | Materiál | Poznámka
|  |  |  | m2 | kg/m2
|  | Zak.číslo projektu |  |  | 569 |  | rozpis mat. | č.zak.
|  | Číslo výkresu | [5 empty] | str. | 10
Pořad. | Položka | Počet |  | Délka | Váha kg
číslo | výkresu | kusů | Průřez | m' | kg/m' | celkem | Materiál | Poznámka
|  |  |  | m2 | kg/m2
|  | Zak.číslo projektu |  |  | 569 |  | rozpis mat. | č.zak.
|  | Číslo výkresu | [5 empty] | str. | 11
Pořad. | Položka | Počet |  | Délka | Váha kg
číslo | výkresu | kusů | Průřez | m' | kg/m' | celkem | Materiál | Poznámka
|  |  |  | m2 | kg/m2
|  | Zak.číslo projektu |  |  | 569 |  | rozpis mat. | č.zak.
|  | Číslo výkresu | [5 empty] | str. | 12
Pořad. | Položka | Počet |  | Délka | Váha kg
číslo | výkresu | kusů | Průřez | m' | kg/m' | celkem | Materiál | Poznámka
|  |  |  | m2 | kg/m2
|  | Zak.číslo projektu |  |  | 569 |  | rozpis mat. | č.zak.
|  | Číslo výkresu | [5 empty] | str. | 13
Pořad. | Položka | Počet |  | Délka | Váha kg
číslo | výkresu | kusů | Průřez | m' | kg/m' | celkem | Materiál | Poznámka
|  |  |  | m2 | kg/m2
|  | Zak.číslo projektu |  |  | 569 |  | rozpis mat. | č.zak.
|  | Číslo výkresu | [5 empty] | str. | 14
Pořad. | Položka | Počet |  | Délka | Váha kg
číslo | výkresu | kusů | Průřez | m' | kg/m' | celkem | Materiál | Poznámka
|  |  |  | m2 | kg/m2
|  | Zak.číslo projektu |  |  | 569 |  | rozpis mat. | č.zak.
|  | Číslo výkresu | [5 empty] | str. | 15