## Kácení
objekt 1. | Kácení + VON
| Práce -kácení |  | MJ | množství | j.cena Kč | celková cena
| 1 | Pokácení stromu směrové v celku s odřezáním kmene a s odvětvením průměru kmene přes 100 do 200 mm | kus | 1
| 2 | Pokácení stromu směrové v celku s odřezáním kmene a s odvětvením průměru kmene přes 500 do 600 mm | kus | 3
| 3 | Pokácení stromu směrové v celku s odřezáním kmene a s odvětvením průměru kmene přes 600 do 700 mm | kus | 15
| 4 | Pokácení stromu směrové v celku s odřezáním kmene a s odvětvením průměru kmene přes 800 do 900 mm | kus | 4
Celkem kácení
VON
| 1 | Likvidace dřevní hmoty dle platné legislativy
položka obsahuje naložení, přemístění a složení dřevní hmoty, likvidaci nepoužitelné dřevní hmoty, poplatek za uložení
| 2 | Zřízení a odstranění ochranného opatření
zabezpečení místa prováděníinformačními cedulemi, zajištění místa provádění proti vniknutí nepovolaných osob
| 3 | Zajištění kompletního zařízení pracoviště
zajištění podmínek pro použití přístupových komunikací dotčených akcí s příslušnými vlastníky či správci a zajištění jejich splnění
provedení takových opatření, aby nebyly překročeny limity prašnosti a hlučnosti dané závaznou vyhláškou
zajištění ochrany veškeré zeleně v prostoru staveniště a v jeho bezprostřední blízkosti pro ti poškození během provádění prací
Celkem VON

## Náhradní výsadba
objekt 2. | Práce - výsadba |  | MJ | množství | j.cena Kč | celková cena
| 1 | Kosení ve vegetačním období divokého porostu hustého | ha | 0.05
| 2 | Shrabání a uložení posekaného divokého porostu na hromady | ha | 0.05
| 3 | Jamky pro výsadbu bez výměny půdy zeminy tř.1 až 4 objem do 0,4m3 v rovině svahu do 1:5 | kus | 25
| 4 | Výsadba dřevin s balem D do 0,4m do jamky se zalitím v rovině svahu do 1:5 | kus | 25
| 5 | Topol černý vlašský, v=250cm | kus | 25
| 6 | Ukotvení kmene dřevin dvěma kůly D do 0,1m délky do 3m | kus | 25
| 7 | Kůl vyvazovací dřevěný, impregnovaný D8 dl.3m | kus | 50
| 8 | Zhotovení obalu z juty ve dvou vrstvách v rovině a svahu do 1:5 | m2 | 16
| 9 | Chemické odplevelení před založením kultury nad 20m2 postřikem široko v rovině a svahu do 1:5 | m2 | 50
| 10 | Ochrana dřevin před okusem -chráničky stromků | kus | 25
| 11 | Ochrana listatých dřevin přes 70cm před okusem chemickým nátěrem | 100 kus | 0.25
| 12 | Hnojení sazenic průmyslovými hnojivy do 0,25kg k jedné sazenici včetně hnojiva SILVAMIX forte-tablety | kus | 125
| 13 | Mulčování vysázených rostlin kůrou tl. do 0,1m | m2 | 20
| 14 | Zalití vysázených rostlin vodou plocha do 20m2 | m3 | 10
| 15 | Přesun hmot | t | 0.6
Celkem výsadba
objekt 3. | Následná péče
| 16 | Následná péče 1.rok
| 17 | Následná péče 2.rok
| 18 | Následná péče 3.rok
| 19 | Následná péče 4.rok
| 20 | Následná péče 5.rok
Celkem následná péče

## Rekapitulace
Rekapitulace objektů stavby a soupis prací
Litolská svodnice, PB , ř.km 0,150-0,300, údržba břehového porostu - akce č.733200117
Náklady |  |  | Kč bez DPH
1 | Kácení + VON
2 | Náhradní výsadba
3 | Následná péče
Náklady celkem