## List1
Příloha č. 1 - Technická specifikace dodávky
Název - Montážní buňka
Přesný název, obchodní označení, typ: | Montážní buňka
Požadované technické parametry:
Parametr | Požadavek | Skutečný parametr dodávky
Rozměry
Celková délka buňky | 4800-5300 mm
Celková šířka buňky | 2400-2600 mm
Výška buňky | 2500-2650 mm
Délka šatny | 3200-3550 mm (cca 2/3 celk.délky buňky)
Šířka šatny | 2400-2600 mm
Délka skladu | 1600-1750 mm (max.1/3 celkové délky buňky)
Šířka skladu | 2400-2600 mm
Rozměry okna v šatnové části | 900-1200/900-1200 mm - OS
Rozměry dveří všatnové části | 875-900/1970-2125 mm
Rozměry dveří ve skladu | 875-900/1970-2125 mm
Zateplení | ano
Tloušťka zateplení | min.60 mm stěny a podlaha, 100-120 mm strop
Osvětlení
Šatna | vanová zářivka s krytem 2x36W trubice
Sklad | vanová zářivka s krytem 1x36W trubice
Elektro | dle ČSN, venkovní připojov. zásuvka a zástrčka
Šatna - 2x zásuvka 230V, 1x 400/32A 5p., el.rozvaděč | ano
Sklad - 1x zásuvka 230V | ano
Šatna - elektrický radiátor 2kW | ano
Hmotnosti
Celková hmotnost buńky | max.1.650 kg
Další požadavky
Šatna - zamřížované dveře | ano, dveř.bezpeč.cylindr. vložka,vis.zámek tř.RC3 - 3 x klíč
Šatna - zamřížované okno | ano, vnitřní stínící žaluzie
Sklad - zamřížované dveře | ano, dveř. bezpeč.cylindr.vložka, vis. zámek tř. RC3-3 x klíč
Sklad - větrání u stropu a u podlahy | ano- mechanicky regulovatelné
Uzamykatelné dveře u šatny a skladu jedním klíčem | ano
Podlaha-skládaná izolovaná (dle ČSN)-povrch PVC odolné olejům | cement.DPD desky,popř.voděodol.překližka nebo CETRIS desky
Umístění dveří
Šatna - na kratší straně buňky(nákres) | ano
Sklad - na delší stěně buňky(nákres) | ano
Lakování
Dvousložkoá barva | šedá - popř.zelená,modrá - dle odstínů RAL