## Krycí list
Výkaz výměr
Stavební úpravy výstavních sálů ve 4. NP budovy NZM Praha
Národní zemědělské muzeum, Kostelní 44, 170 00 Praha 7
Zpracoval : "M plus" s.r.o., Praha 7
Rekapitulace | Datum : červenec 2020
Cena celkem bez DPH
Dodávka a montáž interiéru expozice | 0
Dodávka a instalace osvětlení | 0
Elektro | 0
Vzduchotechnika | 0
CELKEM bez DPH | 0
DPH 21% | 0
Cena celkem vč. DPH | 0

## Interiér
POLOŽKOVÝ ROZPOČET
Stavební úpravy výstavních sálů ve 4:NP budovy NZM Praha
Národní zemědělské muzeum, Kostelní 44, 170 00 Praha 7 | [5 empty] | Zpracoval : "M plus" s.r.o., Praha 7
Datum : červenec 2020
P.Č. | KCN | Kód položky | č.pol. | Popis | MJ | Množství celkem | Cena jednotková | Cena celkem bez DPH
1 | 2 | 3 | 2 | 3 | 4 | 5 | 6 | 7
STAVEBNÍ ÚPRAVY
|  |  |  | bourání SDK stěn | m2 | 270 |  | 0
|  |  |  | vybourání kovových dveřních zárubní | ks | 1 |  | 0
|  |  |  | bourání příček cihelných | m2 | 2 |  | 0
|  |  |  | vyzdívka příčkovým zdivem - po bourání dveří, niky ve stěně mezipatra | m2 | 17 |  | 0
|  |  |  | osazení kovové zárubně dveří do zděné příčky | ks | 1 |  | 0
|  |  |  | omítnutí stěny a oprava štuků po vyzdění otvoru | m2 | 16 |  | 0
|  |  |  | demontáž stropních zářivkových těles (bez odvozu) | ks | 56 |  | 0
|  |  |  | lokální opravy štuků, tmelení po demontáži osvětlení, elektro lišt apod. | m2 | 110 |  | 0
|  |  |  | lokální sjednocení povrchů pro finální výmalbu - malba bílá (podmalba) | m2 | 110 |  | 0
|  |  |  | lokální oprava skladby stávající podlahy, demontáž historických parket, vyztužení podkladu, zpětná monáž parket | m2 | 10 |  | 0
|  |  |  | odvoz suti, odpadu - přesun hmot, kontejner | kpl | 1 |  | 0
|  |  |  | SDK příčky s izolací - profily 100 mm, dvojité jednostranné opláštění, minerální tepelná izolace 80 mm, niky pro vitríny, D+M | m2 | 450 |  | 0
|  |  |  | SDK příčka - profily 100 mm, jednoduché opláštění, D+M | m2 | 16 |  | 0
|  |  |  | SDK předstěna - profily 100 mm, dvojité jednostranné opláštění, D+M | m2 | 24 |  | 0
|  |  |  | SDK podhled - HUT rošt, jednoduchý záklop, D+M | m2 | 35 |  | 0
|  |  |  | servisní lávka za SDK příčkami - latě, prkna smrk (5x), D+M | m2 | 95 |  | 0
|  |  |  | žebřík hliníkový dl. 1700 mm | ks | 5 |  | 0
|  |  |  | servisní dvířka do SDK stěny - 600 x 900 mm, D+M | ks | 12 |  | 0
|  |  |  | dveře hladké bezzárubňové do SDK - 700 x 2000 mm, bez kliky, vložka FAB, D+M | ks | 5 |  | 0
|  |  |  | dveře hladké bezzárubňové do SDK - 800 x 2000 mm, s klikou, vložka FAB, D+M | ks | 1 |  | 0
|  |  |  | dveře hladké bílé včetně kovové zárubně - 800 x 2000 mm, s klikou, vložka FAB, D+M | ks | 1 |  | 0
|  |  |  | úprava vstupu u stávající dveří dle výšky nové finální vrstvy podlahy | ks | 3 |  | 0
|  |  |  | ochranná impregnace parketové podlahy stávající (fungicidní bezbarvý nátěr) | m2 | 700 |  | 0
|  |  |  | přesun požárního rozhlasu , přesun čidel EPS dle PD | kpl | 1 |  | 0
|  |  |  | hasicí přístroj (D+M) | ks | 1 |  | 0
OSTATNÍ
|  |  |  | výmalba stěn a stropů (bílá viz PD) | m2 | 1400 |  | 0
|  |  |  | podlaha - podkladová vrstva, dvojitá , 2 x 700 m2 včetně prořezů, systém se zdvojenou deskou pod přírodní linoleum | m2 | 1400 |  | 0
|  |  |  | přírodní linoleum tl. 2,5 mm (šedá 3866), sokl 80 mm, přechodové lišty (prořez), D+M | m2 | 730 |  | 0
|  |  |  | rolety mechanické bílé 5300 x 2100 mm | ks | 10 |  | 0
|  |  |  | rolety mechanické bílé 2900 x 2100 mm | ks | 11 |  | 0
|  |  |  | Cena celkem bez DPH |  |  |  | 0
Všechny ceny zahrnují materiál, výrobu, dopravu, spojovací prvky, povrchovou úpravu, montáž, úklid, instalace na místě, režijní náklady, konzultace s AD, výrobní dílenskou dokumentaci. Doměření na místě je obligatorní.

## Osvětlení
|  | Cena celkem za scénické osvětlení |  | 0
Pozice | ks | popis | cena/ks | celkem
Svítidla
A1 | 11 | Lištový LED světlomet typu spotlight, 4W, 3000K, stmívatelný lokálně a externě, velmi úzká světelná distribuce, černý |  | 0
A2 | 66 | Lištový LED světlomet typu spotlight, 12W, 3000K, stmívatelný lokálně a externě, úzká světelná distribuce, černý |  | 0
A3 | 17 | Lištový LED světlomet typu spotlight, 19W, 3000K, stmívatelný lokálně a externě, středně široká světelná distribuce, černý |  | 0
F1 | 20 | Lištový LED světlomet typu floodlight, 24W, 3000K, stmívatelný lokálně a externě, velmi široká světelná distribuce, černý |  | 0
F2 | 4 | Lištový LED světlomet typu floodlight, 19W, 3000K, stmívatelný lokálně a externě, velmi široká světelná distribuce, černý |  | 0
F3 | 9 | Lištový LED světlomet typu floodlight, 12W, 3000K, stmívatelný lokálně a externě, oválná světelná distribuce, černý |  | 0
Optické příslušenství
A2,A3 | 35 | clonicí kroužek S2 |  | 0
F2 | 4 | clonění "honeycomb" S2 |  | 0
F1 | 20 | clonění "honeycomb" S3 |  | 0
Lištový systém
| 8 | napájecí lišta 2m černá |  | 0
| 38 | napájecí lišta 3m černá |  | 0
| 8 | napájecí lišta 4m černá |  | 0
| 30 | spojka černá |  | 0
| 13 | koncovka černá |  | 0
| 18 | koncový napaječ černý |  | 0
| 125 | úchyt závěsu |  | 0
| 125 | závěs |  | 0
| 15 | flexi spojka |  | 0
| 1 | Instalace světelných lišt a světel |  | 0

## Elektro
NZM Praha, Výstavní sály 4.NP
Výkaz výměr elektro
Popis materiálu | ks,m | Cena za kus | Cena bez DPH
Úprava rozvadšče RH
Jistič B32/3 | 1 |  | 0
Úprava zapojení rozvaděče RH | 1 |  | 0
Výchozí revize rozvaděče RH | 1 |  | 0
Rozváděče RP
Nástěnný rozvaděč 3A-21, | 1 |  | 0
Přepěťová ochrana třídy B+C, 4M | 1 |  | 0
PER 610 - reléová jednotka, 6x spínač | 5 |  | 0
PEF 150 - řídicí jednotka DALI | 3 |  | 0
PEC 25 - konvertor RS232/485 | 1 |  | 0
Vypínač 40A | 1 |  | 0
Jistič B10/1 | 25 |  | 0
Jistič B16/1 | 22 |  | 0
Chránič s jističem B16/1N/0.03 | 2 |  | 0
Stykač 2Z/20A, 230V | 30 |  | 0
Svorka 2,5mm2 šedá | 69 |  | 0
Svorka 2,5mm2 modrá | 1 |  | 0
Svorka 1,5mm2 šedá | 10 |  | 0
3f.propojovací lišta 16 mm2, 1m | 1 |  | 0
Nulovací lišta N,PE 16 mm2, 1m | 1 |  | 0
Zaslepovací pás 1000 mm | 1 |  | 0
Servisní zásuvka | 1 |  | 0
Vodiče, drobný montážní materiál | 1 |  | 0
Výroba rozváděče | 1 |  | 0
Programování, oživení, testy | 1 |  | 0
Výchozí revize rozváděče | 1 |  | 0
Kabely
Kabel CXKE-J 5 x 10 | 30 |  | 0
Kabel CXKE-J 5 x 1,5 | 400 |  | 0
Kabel CXKE -J 3 x 2,5 | 2000 |  | 0
Kabel CXKE -J 3 x 1,5 | 2400 |  | 0
Kabel CYKY-O 3 x 1,5 | 50 |  | 0
Kabel UTP 4 x 2 x 0,5 cat.6 | 7000 |  | 0
Ovladače, zásuvky, instalační materiál
Silový vypínač jednoduchý, řazení č.1 | 6 |  | 0
Silový vypínač střídavý řazení č.6 | 2 |  | 0
Jednotlačítko | 2 |  | 0
Zásuvka 230V/16A | 35 |  | 0
Dvojitá datová zásuvka | 18 |  | 0
Krabice KU68 | 180 |  | 0
Jednorámeček | 2 |  | 0
Dvojrámeček vodorovný | 3 |  | 0
Žlab 250x50 včetně spojek a úchytek | 120 |  | 0
Lišta LHD 40x40, 1m, bílá, | 150 |  | 0
Ohebná chránička 2316/LPE- 1 | 2500 |  | 0
Ohebná chránikča 2323/LPE- 1 | 4000 |  | 0
Drobný instalační materiál | 1 |  | 0
Osvětlení
A1 - Lištový LED světlomet typu spotlight, rotačně souměrná světelná distribuce, úzká, černá barva | 11 | viz osvětlení
A2 - Lištový LED světlomet typu spotlight, rotačně souměrná světelná distribuce, úzká černá barva | 66 | dtto
A3 - Lištový LED světlomet typu spotlight, rotačně souměrná světelná distribuce, středně široká, černá barva | 17 | dtto
F1 - Lištový LED světlomet typu floodlight, rotačně souměrná světelná distribuce, velmi široká, černá barva | 20 | dtto
F2 - Lištový LED světlomet typu floodlight, rotačně souměrná světelná distribuce, velmi široká, černá barva | 4 | dtto
F3 - Lištový LED světlomet typu floodlight, ovální světelná distribuce, černá barva | 9 | dtto
N nouzové svítidlo s vlastním zdrojem | 7 | dtto
Lištový systém - přisazený/zavěšený, barva černá, DALI | 163 | dtto
Montáže
Instalace kabeláže | 1 |  | 0
Instalace svítidel a lišt na připravené vývody | 1 |  | 0
Kompletace zásuvek a ovladačů | 1 |  | 0
Stavební přípomoce | 1 |  | 0
Připojení rozvaděče RP | 1 |  | 0
Programování, oživení, testy | 1 |  | 0
Projekt skutečného stavu | 1 |  | 0
Doprava | 1 |  | 0
Revize | 1 |  | 0
Předání, zaškolení | 1 |  | 0
Celková cena bez DPH |  |  | 0

## VZT
Vzduchotechnika - Výstava zemědělské muzeum - potravinářství,pivovarnictví a vinařství
|  | měrné jednotky |  | cena měrné jednotky |  |  | celková
|  | druh | počet | dodávka | montáž | dod. celkem | cena
Zařízení č.1 - přívod
1.1.. | Diagonální tichý úsporný ventilátor do kruhového potrubí Ø200, 99W, | ks | 2 |  | 0
| 0,66A, 230V, 750m³/h, 200Pa |  |  |  | 0
1.2.. | Tlumič kruhový do kruhového potrubí Ø250 - délka 900 | ks | 2 |  | 0
1.3.. | Tlumič kruhový do kruhového potrubí Ø250 - délka 600 | ks | 2 |  | 0
1.4.. | Filtrační kazeta uhlíková pro kruhové potrubí Ø 250 | ks | 2 |  | 0
1.5.. | Dýza s dalekým dosahem s ručním nastavením směru proudu vzduchu | ks | 2 |  | 0
| Ø 250 barva stříbrná |  |  |  | 0
1.6.. | Mřížka s pletivem Ø 250 | ks | 2 |  | 0
1.7.. | Filtrační kazeta G3 pro kruhové potrubí Ø 250 | ks | 2 |  | 0
1.8. | Diagonální tichý úsporný ventilátor do kruhového potrubí Ø315, 143W, | ks | 1 |  | 0
| 0.66A 230V, 900m³/h, 200Pa |  |  |  | 0
1.9. | Tlumič kruhový do kruhového potrubí Ø315 - délka 900 | ks | 1 |  | 0
1.10. | Tlumič kruhový do kruhového potrubí Ø315 - délka 600 | ks | 1 |  | 0
1.11. | Filtrační kazeta uhlíková pro kruhové potrubí Ø 315 | ks | 1 |  | 0
1.12. | Dýza s dalekým dosahem DUK-V 315 barva stříbrná | ks | 1 |  | 0
1.13. | Mřížka s pletivem Ø 315 | ks | 1 |  | 0
1.14. | Filtrační kazeta G3 pro kruhové potrubí Ø 315 | ks | 1 |  | 0
| Spiropotrubí a tvarovky |  |  |  | 0
1.15. | TR Ø 250 | m | 3 |  | 0
1.16. | TR Ø 315 | m | 1.5 |  | 0
1.17. | OBJ 90° 250 - 250 | ks | 2 |  | 0
1.18. | OBJ 90° 315 - 315 | ks | 1 |  | 0
1.19. | Koncový kryt DR 250 | ks | 2 |  | 0
1.20. | Koncový kryt DR 315 | ks | 1 |  | 0
1.21. | PRO 250/200 | ks | 4 |  | 0
1.22. | PRO 315/250 | ks | 2 |  | 0
1.23. | Stropní ventilátor bez osvětlení, s nástěnným regulátorem rychlosti | ks | 8 |  | 0
| který je součástí dodávky, 5-stupňový, reverzní , 80W, 230V |  |  |  | 0
1.24. | Těsnící a spojovací materiál | kg | 2 |  | 0
1.25. | Profilový materiál na závěsy | kg | 15 |  | 0
1.26. | Úložný systém Mupro s gumovou výstelkou | ks | 9 |  | 0
| Zařízení č.1 - přívod -celkem |  |  |  | 0
Zařízení č.2 - odvod
2.1. | Diagonální tichý úsporný ventilátor do kruhového potrubí Ø200, 99W, | ks | 2 |  | 0
| 0,66A, 230V, 750m³/h, 200Pa |  |  |  | 0
2.2. | Tlumič kruhový do kruhového potrubí Ø250 - délka 900 | ks | 2 |  | 0
2.3. | Tlumič kruhový do kruhového potrubí Ø250 - délka 600 | ks | 2 |  | 0
2.4. | Stěnová mřížka uzavřená 600 x 300 /12 | ks | 2 |  | 0
2.5. | Mřížka s pletivem Ø 250 | ks | 2 |  | 0
2.6. | Diagonální tichý úsporný ventilátor do kruhového potrubí Ø315, 143W, | ks | 1 |  | 0
| 0.66A 230V, 900m³/h, 200Pa |  |  |  | 0
2.7. | Tlumič kruhový do kruhového potrubí Ø315 - délka 900 | ks | 1 |  | 0
2.8. | Tlumič kruhový do kruhového potrubí Ø315 - délka 600 | ks | 1 |  | 0
2.9. | Stěnová mřížka uzavřená 600 x 400 /12 | ks | 1 |  | 0
2.10. | Mřížka s pletivem Ø 315 | ks | 1 |  | 0
| Vzduchotechnické potrubí skup.I pozinkované |  |  |  | 0
2.11. | Potubí čtyřhranné s přírubou průřezu přes 0,13 do 0,28m² | m | 3 |  | 0
| Spiropotrubí a tvarovky |  |  |  | 0
2.12. | TR Ø 250 | m | 3 |  | 0
2.13. | TR Ø 315 | m | 2.5 |  | 0
2.14. | PRO 250/200 | ks | 4 |  | 0
2.15. | PRO 315/250 | ks | 2 |  | 0
2.16. | Těsnící a spojovací materiál | kg | 2 |  | 0
2.17. | Profilový materiál na závěsy | kg | 15 |  | 0
2.18. | Úložný systém Mupro s gumovou výstelkou | ks | 9 |  | 0
| Zařízení č.2 - odvod - celkem |  |  |  | 0
| Dodávka celkem |  |  |  | 0
| Přesun hmot | % | 3.6 |  | 0
| Dopravné | % | 4 |  | 0
| Lešení |  | 6 |  | 0
| Montáž |  |  |  | 0
| Vzduchotechnika celkem |  |  |  | 0
;