## 1. část
1. část - 1 ks užitkového vozidla pro DaM závodu Opava
Bod | Název účastníka: | (doplní účastník)
1. | Užitkové vozidlo - 1 ks - závod Opava | min. požadavek zadavatele | nabídka účastníka
1.1 | 2 ks - užitkové vozidlo, skříňová karoserie, maximální celková hmotnost do 3,5 tun, 4-5 místné provedení | ano | (doplní účastník)
1.2 | užitečná hmotnost (rozdíl největší technicky přípustné a provozní hmotnosti vozidla) | min. 500 kg | (doplní účastník)
2. | Pohon a podvozek
2.1 | motor zážehový nebo vznětový, min. výkon 70 kW | ano | (doplní účastník)
2.2 | pohon min. předních kol | ano | (doplní účastník)
2.3 | emisní norma | EURO 6 | (doplní účastník)
2.4 | ocelová kola 15", velkoplošné kryty, letní | ano | (doplní účastník)
2.5 | 4 ks náhradních ocelových disků včetně zimních pneu | ano | (doplní účastník)
2.6 | převodovka | manuální | (doplní účastník)
2.7 | posilovač řízení | ano | (doplní účastník)
3. | Karoserie
3.1 | barva automobilu - modrá | ano | (doplní účastník)
3.2 | skříňová, 4-5 místná | ano | (doplní účastník)
3.3 | objem nákladového prostoru min. 3200 l | ano | (doplní účastník)
3.4 | dělící stěna (mříž, síť) | ano | (doplní účastník)
3.5 | snadný přístup do nákladového prostoru, dvoukřídlé prosklenné dveře | ano | (doplní účastník)
3.6 | protiskluzový povrch podlahy nákladového prostoru | ano | (doplní účastník)
3.7 | osvětlení nákladového prostoru | ano | (doplní účastník)
4. | Bezpečnost
4.1 | imobilizér | ano | (doplní účastník)
4.2 | airbagy řidiče a spolujezdce | ano | (doplní účastník)
4.3 | výškově stavitelné opěrky hlavy | ano | (doplní účastník)
4.4 | přední mlhové světlomety | ano | (doplní účastník)
4.5 | automatické spínání denního svícení | ano | (doplní účastník)
5. | Výbava vozidla minimální
5.1 | volant nastavitelný ve dvou osách | ano | (doplní účastník)
5.2 | rádio včetně bluetooth a handsfree | ano | (doplní účastník)
5.3 | výškově nastavitelné sedadlo řidiče | ano | (doplní účastník)
5.4 | klimatizace | ano | (doplní účastník)
5.5 | elektrické ovládání předních oken | ano | (doplní účastník)
5.6 | vnější zpětná zrcátka el. nastavitelná a vyhřívaná | ano | (doplní účastník)
5.7 | dálkově ovládané centrální zamykání | ano | (doplní účastník)
5.8 | gumové podlahové koberce vpředu v prostoru u řidiče | ano | (doplní účastník)
5.9 | zásuvka 12 V v prostoru u řidiče | ano | (doplní účastník)
5.10 | látkové potahy sedadel, tmavá barva | ano | (doplní účastník)
5.11 | střešní nosníky včetně příčníků | ano | (doplní účastník)
5.12 | pevné tažné zařízení včetně elektroinstalace | ano | (doplní účastník)
5.13 | parkovací senzory, min. zadní | ano | (doplní účastník)
5.14 | záruční doba na celý automobil - min. 24 měsíců nebo min. 100.000 km (podle toho, co nastane dříve) | ano účastník doplní i do návrhu kupní smlouvy | (doplní účastník)
5.15 | povinná výbava dle vyhlášky č. 341/2002 Sb. včetně reflexní vesty | ano | (doplní účastník)
Uvedené požadavky jsou stanoveny jako minimální, jejich nesplnění (nižší hodnota nebo odpověď NE) je nesplněním zadávacích podmínek. Účastník vyplní dle povahy jednotlivých podmínek ANO/NE nebo příslušnou hodnotu jím nabízeného předmětu plnění, ze které bude zřejmé, zda je daná podmínka splněna či nikoliv.