## Kačina
Výkaz výměr |  |  |  | Příloha č. 1 SoD
Akce: Zámek Kačina - rozšíření bezpečnostních systémů | Opravy slaboproudých systémů na pobočce NZM Kačina
Zákazník: Národní zemědělské muzeum, s.p.o., Kostelní 1300/44, Praha 7 170 00
Číslo | Položka |  |  | Celkem bez DPH
1 | PZTS |  |  | 0
2 | EPS |  |  | 0
3 | Grafická nastavba |  |  | 0
4 | CCTV |  |  | 0
5 | Ostatní náklady |  |  | 0
6 | Vedlejší náklady |  |  | 0
| Celkem dodávka bez DPH |  |  | 0
1 | PZTS (doplnění stávajícího systému Galaxy)
1.1 | Materiál
1.1.1 | Klávesnice s dotykovým displejem | 1 | ks | 0
1.1.2 | Krabice plastová na povrchovou montáž klávesnice | 1 | ks | 0
1.1.3 | Koncentrátor v kovovém krytu pro 8 zón se 4 PGM výstupy | 1 | ks | 0
1.1.4 | Modul posilovacího zdroje 2,75A v krytu s koncentrátorem 8/4 | 1 | ks | 0
1.1.5 | Akumulátor 12V/17Ah, svorky M5, životnost až 5 let, VdS | 1 | ks | 0
1.1.6 | Duální detektor PIR+MW, 12m, 90° | 2 | ks | 0
1.1.7 | Držák pro montáž na zeď pro detektory PIR | 2 | ks | 0
1.1.10 | Patch kabel UTP kat.5e, 0.5m, šedý, 2xRJ45, LSOH | 1 | ks | 0
1.1.11 | Patch kabel UTP kat.5e, 2m, šedý, 2xRJ45, LSOH | 1 | ks | 0
1.1.12 | Jistič 1P/10A/B na DIN lištu | 1 | ks | 0
1.1.13 | Kabel sdělovací stíněný 3x2x0,5mm | 30 | m | 0
1.1.14 | Kabel sdělovací stíněný se zesíleným párem pro napájení 4x0,5+2x0,8mm | 15 | m | 0
1.1.15 | Kabel napájecí 3x1,5mm | 15 | m | 0
1.1.16 | Trubka elektroinstalační PVC průměr 16mm vnitřní | 15 | m | 0
1.1.17 | Trubka elektroinstalační PVC průměr 21mm vnitřní | 25 | m | 0
1.1.18 | Lišta elektroinstalační PVC vkládací 15x10 | 15 | m | 0
1.1.19 | Lišta elektroinstalační PVC vkládací 40x20 | 15 | m | 0
1.1.20 | Drobný nespecifikovaný materiál (dutinky, šrouby, svorky,…) | 1 | kpl | 0
0
1.2 | Montáž, práce a služby
1.2.1 | Montáž dodávaného zařízení vč. kabelového přípojení | 1 | kpl | 0
1.2.2 | Zapojení dodávaného zařízení | 1 | kpl | 0
1.2.3 | Doplnění vývodů do stávajících rozváděčů vč. kabelového připojení a vyvedení | 1 | ks | 0
1.2.4 | Vystrojení nové kabelové trasy – plastové lišty a trubky, vč. příslušenství | 140 | m | 0
1.2.5 | Natažení kabeláže spojné s výškovou prací | 252 | m | 0
1.2.6 | Natažení kabeláže | 140 | m | 0
1.2.7 | Drobné stavební a zámečnické práce spojené s montáží kabelových tras | 1 | kpl | 0
1.2.8 | Oživení, odzkoušení a nastavení dodávané technologie vč. vizualizace | 1 | kpl | 0
1.2.9 | Programování technologie, nastavení dle požadavku provozu a zaškolení obsluhy | 1 | kpl | 0
1.2.10 | Revize zařízení a systému | 1 | kpl | 0
0
| Celkem PZTS |  |  | 0
2 | EPS (doplnění stávajícího systému Esser)
2.1 | Materiál
2.1.1 | Externí dotykový ovládací panel Esser, montáž na povrch, vč. napájecího zdroje | 1 | ks | 0
2.1.2 | Hlásič IQ8Quad optickokouřový Esser | 22 | ks | 0
2.1.3 | Patice hlasiče Esser | 22 | ks | 0
2.1.4 | Držák popisných štítků bal 10ks | 3 | ks | 0
2.1.5 | Bezhalogenový nízkofrekvenční sdělovací kabel 1x2x0,8 s třídou reakce na oheň B2ca s1d0 a zachováním funkční schopnosti P90-R, PS90, E90,P750 90-R | 200 | m | 0
2.1.6 | Bezhalogenový nízkofrekvenční sdělovací kabel 3x2x0,8 s třídou reakce na oheň B2ca s1d0 a zachováním funkční schopnosti P90-R, PS90, E90,P750 90-R | 300 | m | 0
2.1.7 | Šroub do betonu E30-90 k příchytkám | 1600 | ks | 0
2.1.8 | Příchytka E30-90 pro kabel pr. 7mm, s dírou 8mm | 600 | ks | 0
2.1.9 | Příchytka E30-90 pro kabel pr. 10mm, s dírou 8mm | 1000 | ks | 0
2.1.10 | Drobný nespecifikovaný materiál (dutinky, šrouby, svorky,…) | 1 | kpl | 0
0
2.2 | Montáž, práce a služby
2.2.1 | Montáž dodávaného zařízení vč. kabelového přípojení | 1 | kpl | 0
2.2.2 | Zapojení dodávaného zařízení | 1 | kpl | 0
2.2.3 | Doplnění vývodů do stávajících rozváděčů vč. kabelového připojení a vyvedení | 1 | ks | 0
2.2.4 | Vystrojení nové kabelové trasy – plastové lišty a trubky, vč. příslušenství | 500 | m | 0
2.2.5 | Natažení kabeláže spojné s výškovou prací | 0 | m | 0
2.2.6 | Natažení kabeláže | 500 | m | 0
2.2.7 | Drobné stavební a zámečnické práce spojené s montáží kabelových tras | 1 | kpl | 0
2.2.8 | Oživení, odzkoušení a nastavení dodávané technologie vč. vizualizace | 1 | kpl | 0
2.2.9 | Programování technologie, nastavení dle požadavku provozu a zaškolení obsluhy | 1 | kpl | 0
2.2.10 | Revize zařízení a systému | 1 | kpl | 0
0
| Celkem EPS |  |  | 0
3 | Grafická nadtavba (pro PZTS a EPS)
3.1 | Materiál
3.1.1 | PC stanice, min.požadavky: 1900 CPU Intel Xeon, RAM DDR4 2x4GB, 2x HDD 1TB SATA RAID, DVDRW/RAM, 2x RJ45 dual GbE Ethernet, grafická karta 2GB 2xDVI, OS Win Server nebo 10, myš, klávesnice | 1 | ks | 0
3.1.2 | Software grafické nadstavby pro min. 600 prvků | 1 | ks | 0
3.1.3 | Hardwarový klíč, provedení USB | 1 | ks | 0
3.1.4 | DDE server pro připojení ústředny EPS ESSER do grafické nadstavby | 1 | ks | 0
3.1.5 | DDE server pro připojení ústředny EPS ESSER 800x do grafické nadstavby | 1 | ks | 0
3.1.6 | Průmyslový LED LCD monitor 27" FullHD, provoz 24/7, 16:9, HDMI, VGA, VESA | 1 | ks | 0
3.1.7 | Kabel propojovací HDMI 2.0, High Speed, podpora Ethernetu a 4K, 2m | 1 | ks | 0
3.1.8 | Patch kabel UTP kat.5e, 0.5m, šedý, 2xRJ45, LSOH | 1 | ks | 0
3.1.9 | Patch kabel UTP kat.5e, 2m, šedý, 2xRJ45, LSOH | 1 | ks | 0
3.1.10 | Drobný nespecifikovaný materiál (dutinky, šrouby, svorky,…) | 1 | kpl | 0
0
3.2 | Montáž, práce a služby
3.2.1 | Montáž dodávaného zařízení vč. kabelového přípojení | 1 | kpl | 0
3.2.2 | Zapojení dodávaného zařízení | 1 | kpl | 0
3.2.3 | Oživení, odzkoušení a nastavení dodávané technologie vč. vizualizace | 1 | kpl | 0
3.2.4 | Instalace aplikačních SW na PC | 1 | kpl | 0
3.2.5 | Programování technologie, nastavení dle požadavku provozu a zaškolení obsluhy | 1 | kpl | 0
3.2.6 | Revize zařízení a systému | 1 | kpl | 0
0
| Celkem Grafická nadstavba |  |  | 0
4 | CCTV
4.1 | Materiál
4.1.1 | Záznamové zařízení pentabrid pro 32 kamer, H.264÷5+, až 128Mbps, 4x SATA III (bez HDD), 1x LAN, 2x HDMI, VGA, USB, I/O (16/6) | 1 | ks | 0
4.1.2 | Pevný disk HDD 4000GB, 5900 rpm, snížená spotřeba, provoz 24/7 | 1 | ks | 0
4.1.3 | Průmyslový LED LCD monitor 27" FullHD, provoz 24/7, 16:9, HDMI, VGA, VESA | 1 | ks | 0
4.1.4 | Kamera IP dome vnitřní, 1/2.7" 5MP/20fps, WDR 120dB, f=2.8mm, H.264÷5 2x stream, smart IR 30m, RJ45, PoE/12VDC, IP67, IK10 | 2 | ks | 0
4.1.5 | Držák kamery na stěnu, prostor pro kabeláž | 2 | ks | 0
4.1.6 | Switch 8x Gbit LAN PoE+, 2x SFP, 20 Gbps, 150W | 1 | ks | 0
4.1.7 | Kabel propojovací HDMI 2.0, High Speed, podpora Ethernetu a 4K, 1m | 1 | ks | 0
4.1.8 | Konektor UTP kat.5e RJ45 drát 8p8c, neskládaný | 2 | ks | 0
4.1.9 | Patch kabel UTP kat.5e, 0.5m, šedý, 2xRJ45, LSOH | 2 | ks | 0
4.1.10 | Drobný nespecifikovaný materiál (dutinky, šrouby, svorky,…) | 1 | kpl | 0
0
4.2 | Montáž, práce a služby
4.2.1 | Montáž dodávaného zařízení vč. kabelového přípojení | 1 | kpl | 0
4.2.2 | Zapojení dodávaného zařízení | 1 | kpl | 0
4.2.3 | Doplnění vývodů do stávajících rozváděčů vč. kabelového připojení a vyvedení | 1 | ks | 0
4.2.4 | Drobné stavební a zámečnické práce spojené s montáží kabelových tras | 1 | kpl | 0
4.2.5 | Oživení, odzkoušení a nastavení dodávané technologie vč. vizualizace | 1 | kpl | 0
4.2.6 | Programování technologie, nastavení dle požadavku provozu a zaškolení obsluhy | 1 | kpl | 0
4.2.7 | Revize zařízení a systému | 1 | kpl | 0
0
| Celkem CCTV |  |  | 0
5 | Ostatní náklady
5.1 | Projekt a dokumentace (realizační dodavatelská dokumentace, výrobně technická dokumentace, dokumentace výrobků dodaných na stavbu, dokumentace prefabrikátů, montážní dokumentace, dokumentace skutečného provedení, provozní a inspekční dokumentace, výchozí revizní zpráva, fotodokumentace, návrh provozních předpisů, dokumentace konstrukčních prvků, dokumentace pro pomocné práce a konstrukce, dokumentace stavebních úprav) | 1 | kpl | 0
5.2 | Splnění dalších podmínek uvedených v SoD | 1 | kpl | 0
5.3 | Doprava | 1 | kpl | 0
5.4. | Stavební přípomoci - průrazy skrze zdi, vrty, přesný rozsah bude upřesněn při realizaci | 1 | kpl | 0
| Celkem Vedlejší náklady |  |  | 0
6 | Vedlejší náklady
6.1 | Zařízení staveniště (náklady na provoz a údržbu vybavení staveniště, skládky na staveništi, značení na staveništi, osvětlení a jiné energie pro staveniště, zrušení zařízení staveniště) | 1 | kpl
6.2 | Provozní vliv (zajištění provozu investora během provádění prací, postupné provádění prací v návaznosti na postupném přepojování technologie, koordinace se servisními organizacemi ostatních systémů apod.) | 1 | kpl
6.3 | Splnění dalších podmínek uvedených v SoD | 1 | kpl
| Celkem Vedlejší náklady |  |  | 0
Uchazeč vyplní žlutě podbarvená pole
Datum a podpis uchazeče