## List1
Příloha č. 2 - Technické specifikace dodávky
Předmět dodávky: | Zahradní traktor - 4x4
Počet kusů: | 1
Místo předání: | Ředitelství státního podniku, Víta Nejedlého 951, Hradec Králové
Minimální požadované technické parametry:
Výrobce: | Seco
Typ, model: | Starjet UJ 102-24 P4 4X4
Tovární provedení: | ano
Výkon motoru: | min. 24 HP
Svahová dostupnost: | 15°
Uzávěrka diferenciálu: | ano - mechanická
Záběr sečení: | 102 cm
Výška nastavení žacího ústrojí: | 30-90 mm
Sběrný koš: | 380 l
Spojka sečení: | elektromagnetická
Palivová nádrž: | 11,9 l
Sedadlo: | s opěrkami rukou
Světla: | ano
Měřidlo motohodin: | ano
Zvuková signalizace naplnění koše: | ano
Sněhové řetězy: | ano
Přední závěs: | dle potřeb sněhové radlice
Sněhová radlice: | ano - záběr 120 cm, plné ovládání z místa řidiče
Záruční servis: | PLNÝ (FULL) SERVIS - platný po dobu záruky, v rozsahu stanoveném výrobcem traktorů nebo příslušenství a prováděný v místě předání traktorů nebo příslušenství kupujícímu
Záruka minimálně: | 24 měsíců bez omezení
Uchazeč vyplní žlutě vyznačená pole.