## Specifikace přepínače
Příloha č.1 - Specifikace předmětu plnění
Specifikace L2 přepínače do serverovny ŘP
Požadavek na funkcionalitu | Minimální požadavky | Ano/Ne
Uvedení produktového čísla zařízení (v případě, že je zařízení označeno několika produktovými čísly, uvede uchazeč hlavní produktové číslo)
Uvedení výrobce zařízení
Třída zařízení | L2/L3 switch, plně kompatibilní se stávající infrastrukturou založenou na síťových prvcích Cisco.
Formát zařízení | fixní konfigurací, umožňující stohování, 1RU
Stohovatelný bez snížení počtu ethernet portů | Ano
Stohování požadováno | Ano
Počet dedikovaných stohovacích portů | 2
Minimální počet zařízení ve stohu | 8
Rychlost stohovacího propojení | alespoň 400 Gbit/s
Sdílení výkonu napájecích zdrojů napříč celým stohem | Ano
Automatická kontrola a sjednocení verze software přepínačů ve stohu | Ano
Možnost předkonfigurace neexistujícího přepínače ve stohu před jeho připojením | Ano
Seskupení portů (IEEE 802.3ad) mezi různými prvky stohu | Ano
Kterýkoli prvek ve stohu může být řídícím prvkem stohu (1:N redundance) | Ano
Stateful Switch Over v rámci stohu | Ano
Non-stop Forwarding | Ano, povýšením firmware
Interní redundantní napájecí zdroj požadován | Ano
Propojovací datový stohovací kabel požadován | Ano
Napájecí stohovací kabel požadován | Ano
Počet portů 1/2,5/5/10 Gb/s | 24
IEEE 802.3bt, 60W/port | Ano
Dostupný výkon pro napájení PoE portů | 1250 W
možnost volby 1Gbit/s nebo 10Gbit/s rychlosti uplink portu vhodným rozšiřujícím modulem a transcieverem | Ano, transceiverem
Počet uplink portů | 8x SFP/SFP+
Minimální počet MAC adres | 30000
Minimální počet IPv4 routes | 600
Minimální počet IPv6 routes | 300
Minimální počet konfigurovatelných security ACL | 5000
IEEE 802.3ad (Link Aggregation) | Ano
IEEE 802.3ad přes více přepínačů ve stohu nebo více šasí | Ano
Minimální počet linek v rámci Link Aggregation trunku | 8
Minimální počet konfigurovatelných Link Aggregation trunků | 128
Podpora jumbo rámců (min. 9198 bytes) | Ano
IEEE 802.1Q | Ano
Možnost zajistit zahozeni/nezpracování paketů bez VLAN tagů na trunk portech | Ano
Minimální počet aktivních VLAN | 1000
IEEE 802.1x požadováno | Ano
Konfigurovatelná kombinace pořadí postupného ověřování zařízení na portu (IEEE 802.1x, MAC adresou, Web autentizací) | Ano
Integrace IEEE 802.1x s IP telefonním prostředím (802.1x Multi-domain authentication) | Ano
Možnost provozu 802.1x v tzv. audit módu bez omezování přístupu koncových uživatelů | Ano
IEEE 802.1x - RFC 5176 CoA | Ano
Detekce protilehlého zařízení (např. CDP, LLDP) | Ano
HW podpora směrování protokolů IPv4 a IPv6 | Ano
OSPFv2 | Ano
OSPFv3 | Ano
EIGRP (dle RFC draft-savage-eigrp-05 nebo RFC 7868) | Ano, povýšením firmware
ISIS | Ano, povýšením firmware
BGPv4 | Ano, povýšením firmware
Graceful Insertion and Removal | Ano, povýšením firmware
IP Multicast ( PIM SSM, PIM SM) | Ano, povýšením firmware
Virtualizace směrovacích tabulek - např. Virtual Routing and Forwarding (VRF) | Ano, povýšením firmware
MPLS VPN | Ano, povýšením firmware
MPLS VPN - 6VPE | Ano, povýšením firmware
First Hop Redundancy Protokol (např. VRRP, HSRP) | Ano, povýšením firmware
Reverse path check (uRPF) pro IPv4 i IPv6 | Ano, povýšením firmware
IGMPv2, IGMPv3 | Ano
IGMP snooping | Ano
MLD snooping | Ano
Minimální počet HW QoS front | 8
QoS classification – ACL, DSCP, CoS based | Ano
QoS marking - DSCP, CoS | Ano
QoS - Strict Priority Queue | Ano
Automatické nastavení QoS parametrů (AutoQoS nebo ekvivalentní) | Ano
QoS Policing | Ano
QoS-Per Flow policing | Ano
QoS-Hierarchical QoS | Ano, min. 2 úrovně
First Hop Redundancy Protokol pro IPv6 (HSRP nebo VRRP) | Ano
IPv6 services (Telnet, SSH, Syslog, DHCP) | Ano
IPv6 QoS | Ano
IPv6 First Hop Security (RA guard, DHCPv6 snooping, IPv6 source guard) | Ano
IPv6 Port ACL, VLAN ACL | Ano
Možnost definovat povolené MAC adresy na portu | Ano
PACL, VACL | Ano
Paketové filtry (ACL) jsou stále aplikovány a filtrují i v případě, že jsou na nich prováděny změny | Ano, povýšením firmware
IEEE 802.1ae na uplink portech | Ano
IEEE 802.1ae (AES-GCM-256) na uplink portech | Ano, povýšením firmware
Bezpečnostní funkce umožňující ochranu proti podvržení zdrojové MAC a IP adresy | Ano
Bezpečnostní funkce umožňující ochranu proti připojení neautorizovaného DHCP serveru | Ano
Bezpečnostní funkce umožňující inspekci provozu protokolu ARP | Ano
Ochrana proti nahrání modifikovaného software do zařízení prostřednictvím image signing a funkce secure boot, která ověřuje autentičnost a integritu jak bootloaderu, tak i samotného operačního systému zařízení prostřednictvím interních HW prostředků - tzv. trusted modulů | Ano
HW trusted modul využíván pro bezpečné uložení hesel a šifrovacích klíčů | Ano
Podpora SUDI (IEEE 802.1AR) autentizace | Ano
IEEE 802.3af | Ano
IEEE 802.3at | Ano
Schopnost poskytovat PoE napájení připojeným zřízením i během restartu přepínače | Ano
IEEE 802.3az | Ano
Automatická aplikace specifické konfigurace pro dané zařízení po detekci jeho připojení na portu | Ano
Multicast DNS (mDNS) gateway | Ano, povýšením firmware
Inteligentní PoE management - zajištění napájení připojeného zařízení podle konkrétních požadavků daného typu zařízení | Ano
Application Visibility - Pokročilá detekce a klasifikace jednotlivých přenášených aplikací (DPI na 7. vrstvě OSI modelu dle aplikačních signatur) | Ano, povýšením firmware
Application Visibility - Monitorování aplikačních toků (všech paketů) prostřednictvím technologie NetFlow nebo ekvivalentní | Ano
Application Visibility - Možnost definice klíčových atributů a parametrů monitorovaných toků včetně parametrů: zdrojová/cílová MAC adresa, zdrojová/cílová IP adresa, zdrojová/cílová VLAN, TCP flags, TCP sekvenční čísla, hodnota TTL, ICMP kód, IGMP type | Ano
Application Visibility – Schopnost detekce bezpečnostních hrozeb v šifrovaném provozu, např. v HTTPS | Ano, povýšením firmware
Export monitorovaných dat ve formátu NetFlow v9 nebo IPFIX | Ano
SSHv2 | Ano
CLI rozhraní | Ano
Vzdálená identifikace zařízení pomocí "Blue Beacon" mechanismu | Ano
Model-driven programovatelnost prostřednictvím RESTCONF, NETCONF/YANG | Ano
Python scripting | Ano
Linux shell | Ano
Interpretace uživatelských skriptů a jejich aktivace asynchronní událostí v systému zařízení | Ano
Application hosting | Ano, povýšením firmware
Aplikace softwarových záplat, nikoli povyšování celého firmware | Ano, povýšením firmware
Streaming telemetrie prostřednictvím NETCONF/XML | Ano
SNMPv3 | Ano
Podpora network boot (iPXE) pres IPv4 i IPv6 | Ano
Inventarizovatelnost komponent integrovAnou RFID identifikací | Ano
TACACS+ nebo RADIUS klient pro AAA (autentizace, autorizace, accounting) | Ano
Vzdálený port mirroring (ERSPAN) | Ano, povýšením firmware
NTPv3 server | Ano
Součástí dodávky každého prvku budou následující služby: •detailní analýza, včetně plánu nasazení •fyzická instalace zařízení v objektech kupujícího •konfigurace prvků dle plánu nasazení •testovací provoz a ladění •dokumentace skutečného provedení •zaškolení obsluhy •projektové vedení •záruka a programová podpora v režimu 8x5xnásledující pracovní den v délce 1 roku a nahlašování požadavků na jednotném kontaktním místě prodávajícího - HelpDesk | Ano

## Požadovaná konfigurace
Příloha č.1 - Specifikace předmětu plnění
Požadovaná konfigurace
Přístupový prvek
Lokalita Brno, Dřevařská 11 | Četnost | Nabídková cena *
Prvek dle specifikace v technické části zadávací dokumentace | 2
Záruka a podpora v režimu 8x5xnásledující pracovní den v délce 1 rok | 2
Stohovací modul | 2
Interní redundatní napájecí zdroj | 1
Celkem |  | 0
Implementace
| Četnost | ANO / NE
Detailní analýza, včetně plánu nasazení | 1
Instalace zařízení v objektu kupujícího | 1
Konfigurace prvků dle plánu nasazení | 1
Testovací provoz a ladění | 1
Dokumentace skutečného provedení | 1
Zaškolení obsluhy | 1
Projektové vedení | 1
Záruka a programová podpora v režimu 8x5xnásledující pracovní den v délce 1 roku a nahlašování požadavků na jednotném kontaktním místě prodávajícího - HelpDesk | 2
* nabídkové ceny jsou uváděny v Kč bez DPH