## Krycí list
POLOŽKOVÝ ROZPOČET
Rozpočet |  | SO 101 | Polní cesta HCP 1 Obec Zbýšov | JKSO
Objekt |  | Název objektu |  | SKP
SO 101 |  | Polní cesta HCP 1 |  | Měrná jednotka
Stavba |  | Název stavby |  | Počet jednotek | 0
|  |  |  | Náklady na m.j. | 0
Projektant |  | OPTIMA s.r.o. |  | Typ rozpočtu
Zpracovatel projektu |  | OPTIMA s.r.o.
Objednatel
Dodavatel |  |  |  | Zakázkové číslo
Rozpočtoval |  |  |  | Počet listů
ROZPOČTOVÉ NÁKLADY
Základní rozpočtové náklady |  |  | Ostatní rozpočtové náklady
| HSV celkem | 0
Z | PSV celkem | 0
R | M práce celkem | 0
N | M dodávky celkem | 0
ZRN celkem |  | 0
HZS |  | 0
ZRN+HZS |  | 0 | Ostatní náklady neuvedené |  | 0
ZRN+ost.náklady+HZS |  | 0 | Ostatní náklady celkem |  | 0
Vypracoval |  |  | Za zhotovitele | Za objednatele
Jméno : |  |  | Jméno : | Jméno :
Datum : |  |  | Datum : | Datum :
Podpis : |  |  | Podpis: | Podpis:
Základ pro DPH |  | 20 | % | 0
DPH |  | 20 | % | 0
Základ pro DPH |  | 0 | % | 0
DPH |  | 0 | % | 0
CENA ZA OBJEKT CELKEM |  |  |  | 0
Poznámka :

## Rekapitulace
Stavba : |  |  |  |  | Rozpočet : | SO 101
Objekt : |  | SO 101 Polní cesta HCP 1 |  |  | Polní cesta HCP 1 Obec Zbýšov
REKAPITULACE STAVEBNÍCH DÍLŮ
| Stavební díl |  | HSV | PSV | Dodávka | Montáž | HZS
001 | Zemní práce |  | 0 | 0 | 0 | 0 | 0
002 | Základy |  | 0 | 0 | 0 | 0 | 0
003 | Svislé konstrukce |  | 0 | 0 | 0 | 0 | 0
004 | Vodorovné konstrukce |  | 0 | 0 | 0 | 0 | 0
005 | Komunikace |  | 0 | 0 | 0 | 0 | 0
009 | Ostatní konstrukce a práce |  | 0 | 0 | 0 | 0 | 0
099 | Přesun hmot HSV |  | 0 | 0 | 0 | 0 | 0
711 | Izolace proti vodě |  | 0 | 0 | 0 | 0 | 0
| CELKEM OBJEKT |  | 0 | 0 | 0 | 0 | 0
VEDLEJŠÍ ROZPOČTOVÉ NÁKLADY
Název VRN |  |  | Kč | % | Základna |  | Kč
[5 empty] | 0 |  | 0 | 8
| CELKEM VRN |  |  |  |  | 0

## Položky
Položkový rozpočet
Stavba : |  |  |  | Rozpočet: | SO 101
Objekt : |  | SO 101 Polní cesta HCP 1 |  | Polní cesta HCP 1 Obec Zbýšov
P.č. | Číslo položky | Název položky | MJ | množství | cena / MJ | celkem (Kč)
Díl: | 001 | Zemní práce |  |  |  |  | 1
1 | 00572474 | Osivo směs travní krajinná - svahová | kg | 131.0418 |  | 0 | 2 | 3 | 0 | 572474 | 1 | 0 | 0 | 0 | 0 | 0 | 3 | 0 | 0.001
2 | 111201101R00 | Odstranění křovin a stromů průměru kmene do 100 mm i s kořeny z celkové plochy do 1000 m2 | m2 | 350 |  | 0 | 2 | 1 | 1 | 1 | 1 | 0 | 0 | 0 | 0 | 0 | 1 | 1 | 0
3 | 111201401R00 | Spálení křovin a stromů průměru kmene do 100 mm | m2 | 350 |  | 0 | 2 | 1 | 1 | 1 | 1 | 0 | 0 | 0 | 0 | 0 | 1 | 1 | 0.00018
4 | 112101114R00 | Kácení stromů listnatých s odstraněním větví a kmene D do 500 mm v rovině nebo ve svahu do 1:5 | kus | 2 |  | 0 | 2 | 1 | 1 | 1 | 1 | 0 | 0 | 0 | 0 | 0 | 1 | 1 | 0
5 | 112201102R00 | Odstranění pařezů D do 500 mm | kus | 2 |  | 0 | 2 | 1 | 1 | 1 | 1 | 0 | 0 | 0 | 0 | 0 | 1 | 1 | 1e-05
6 | 113152112R00 | Odstranění podkladů zpevněných ploch z kameniva drceného | m3 | 261.3 |  | 0 | 2 | 1 | 1 | 1 | 1 | 0 | 0 | 0 | 0 | 0 | 1 | 1 | 0
7 | 121101103R00 | Sejmutí ornice s přemístěním na vzdálenost do 250 m | m3 | 908 |  | 0 | 2 | 1 | 1 | 1 | 1 | 0 | 0 | 0 | 0 | 0 | 1 | 1 | 0
8 | 122202203R00 | Odkopávky a prokopávky nezapažené pro silnice objemu do 5000 m3 v hornině tř. 3 | m3 | 806 |  | 0 | 2 | 1 | 1 | 1 | 1 | 0 | 0 | 0 | 0 | 0 | 1 | 1 | 0
9 | 132201102R00 | Hloubení rýh š do 600 mm v hornině tř. 3 objemu přes 100 m3 | m3 | 8.12 |  | 0 | 2 | 1 | 1 | 1 | 1 | 0 | 0 | 0 | 0 | 0 | 1 | 1 | 0
10 | 132201202R00 | Hloubení rýh š do 2000 mm v hornině tř. 3 objemu do 1000 m3 | m3 | 588.5745 |  | 0 | 2 | 1 | 1 | 1 | 1 | 0 | 0 | 0 | 0 | 0 | 1 | 1 | 0
11 | 162201452R00 | Vodorovné přemístění pařezů do 2 km D do 500 mm | kus | 2 |  | 0 | 2 | 1 | 1 | 1 | 1 | 0 | 0 | 0 | 0 | 0 | 1 | 1 | 0
12 | 162301102R00 | Vodorovné přemístění do 1000 m výkopku z horniny tř. 1 až 4 | m3 | 805.36 |  | 0 | 2 | 1 | 1 | 1 | 1 | 0 | 0 | 0 | 0 | 0 | 1 | 1 | 0
13 | 162701105R00 | Vodorovné přemístění do 10000 m výkopku z horniny tř. 1 až 4 | m3 | 1529.09 |  | 0 | 2 | 1 | 1 | 1 | 1 | 0 | 0 | 0 | 0 | 0 | 1 | 1 | 0
14 | 162701109R00 | Příplatek k vodorovnému přemístění výkopku z horniny tř. 1 až 4 ZKD 1000 m přes 10000 m | m3 | 4587.27 |  | 0 | 2 | 1 | 1 | 1 | 1 | 0 | 0 | 0 | 0 | 0 | 1 | 1 | 0
15 | 167101102R00 | Nakládání výkopku z hornin tř. 1 až 4 přes 100 m3 | m3 | 1351.36 |  | 0 | 2 | 1 | 1 | 1 | 1 | 0 | 0 | 0 | 0 | 0 | 1 | 1 | 0
16 | 171101141R00 | Uložení sypaniny do 0,75 m3 násypu na 1 m silnice nebo železnice | m3 | 205 |  | 0 | 2 | 1 | 1 | 1 | 1 | 0 | 0 | 0 | 0 | 0 | 1 | 1 | 0
17 | 171201201R00 | Uložení sypaniny na skládky | m3 | 1529.09 |  | 0 | 2 | 1 | 1 | 1 | 1 | 0 | 0 | 0 | 0 | 0 | 1 | 1 | 0
18 | 171201211U00 | Poplatek za uložení odpadu ze sypaniny na skládce (skládkovné) | t | 2752.362 |  | 0 | 2 | 1 | 1 | 1 | 1 | 0 | 0 | 0 | 0 | 0 | 1 | 1 | 0
19 | 174101101R00 | Zásyp jam, šachet rýh nebo kolem objektů sypaninou se zhutněním | m3 | 54.364 |  | 0 | 2 | 1 | 1 | 1 | 1 | 0 | 0 | 0 | 0 | 0 | 1 | 1 | 0
20 | 180401212R00 | Založení lučního trávníku výsevem ve svahu do 1:2 | m2 | 3635 |  | 0 | 2 | 1 | 1 | 1 | 1 | 0 | 0 | 0 | 0 | 0 | 1 | 1 | 0
21 | 181101102R00 | Úprava pláně v zářezech v hornině tř. 1 až 4 se zhutněním | m2 | 6318 |  | 0 | 2 | 1 | 1 | 1 | 1 | 0 | 0 | 0 | 0 | 0 | 1 | 1 | 0
22 | 182101101R00 | Svahování v zářezech v hornině tř. 1 až 4 | m2 | 1375 |  | 0 | 2 | 1 | 1 | 1 | 1 | 0 | 0 | 0 | 0 | 0 | 1 | 1 | 0
23 | 182201101R00 | Svahování násypů | m2 | 2260 |  | 0 | 2 | 1 | 1 | 1 | 1 | 0 | 0 | 0 | 0 | 0 | 1 | 1 | 0
24 | 182301132R00 | Rozprostření ornice pl přes 500 m2 ve svahu přes 1:5 tl vrstvy do 150 mm | m2 | 3635 |  | 0 | 2 | 1 | 1 | 1 | 1 | 0 | 0 | 0 | 0 | 0 | 1 | 1 | 0
25 | 58337331 | Štěrkopísek frakce 0-22 B | T | 114.156 |  | 0 | 2 | 3 | 0 | 58337331 | 1 | 0 | 0 | 0 | 0 | 0 | 3 | 0 | 1
| Celkem za | 001 Zemní práce |  |  |  | 0 | 4 |  |  |  |  | 0 | 0 | 0 | 0 | 0
Díl: | 002 | Základy |  |  |  |  | 1
26 | 213141112U00 | Zřízení vrstvy z geotextilie v rovině nebo ve sklonu do 1:5 š do 6 m | m2 | 1166 |  | 0 | 2 | 1 | 1 | 1 | 1 | 0 | 0 | 0 | 0 | 0 | 1 | 1 | 0.00014
27 | 274313811R00 | Základové pásy z betonu tř. C 25/30 | m3 | 5.34 |  | 0 | 2 | 1 | 1 | 1 | 1 | 0 | 0 | 0 | 0 | 0 | 1 | 1 | 2.4533
28 | 274351215R00 | Zřízení bednění stěn základových pásů | m2 | 16.492 |  | 0 | 2 | 1 | 1 | 1 | 1 | 0 | 0 | 0 | 0 | 0 | 1 | 1 | 0.00115
29 | 274351216R00 | Odstranění bednění stěn základových pásů | m2 | 16.492 |  | 0 | 2 | 1 | 1 | 1 | 1 | 0 | 0 | 0 | 0 | 0 | 1 | 1 | 0
30 | 67390331 | Geotextilie ARABEVA 400 g/m2 š 200 cm | m | 583 |  | 0 | 2 | 3 | 0 | 67390331 | 1 | 0 | 0 | 0 | 0 | 0 | 3 | 0 | 0.0008
| Celkem za | 002 Základy |  |  |  | 0 | 4 |  |  |  |  | 0 | 0 | 0 | 0 | 0
Díl: | 003 | Svislé konstrukce |  |  |  |  | 1
31 | 317321118R00 | Mostní římsy ze ŽB C 30/37 | m3 | 1.5 |  | 0 | 2 | 1 | 1 | 1 | 1 | 0 | 0 | 0 | 0 | 0 | 1 | 1 | 0
32 | 317353121R00 | Bednění mostních říms všech tvarů - zřízení | m2 | 5.6 |  | 0 | 2 | 1 | 1 | 1 | 1 | 0 | 0 | 0 | 0 | 0 | 1 | 1 | 0.04174
33 | 317353221R00 | Bednění mostních říms všech tvarů - odstranění | m2 | 5.6 |  | 0 | 2 | 1 | 1 | 1 | 1 | 0 | 0 | 0 | 0 | 0 | 1 | 1 | 2e-05
34 | 317361116U00 | Výztuž mostních říms z betonářské oceli 10 505 | t | 0.0963 |  | 0 | 2 | 1 | 1 | 1 | 1 | 0 | 0 | 0 | 0 | 0 | 1 | 1 | 1.0488
35 | 326312511R00 | Zdivo nadzákladové z betonu prostého C 25/35 objemu do 3 m3 | m3 | 1.587 |  | 0 | 2 | 1 | 1 | 1 | 1 | 0 | 0 | 0 | 0 | 0 | 1 | 1 | 0
36 | 334313117R00 | Mostní opěry z betonu prostého C 25/30 | m3 | 10.6461 |  | 0 | 2 | 1 | 1 | 1 | 1 | 0 | 0 | 0 | 0 | 0 | 1 | 1 | 0
37 | 334351111R00 | Bednění systémové mostních opěr a úložných prahů zápřekližek pro prostý beton - zřízení | m2 | 38.692 |  | 0 | 2 | 1 | 1 | 1 | 1 | 0 | 0 | 0 | 0 | 0 | 1 | 1 | 0.00181
38 | 334351211R00 | Bednění systémové mostních opěr a úložných prahů z překližek - odstranění | m2 | 38.692 |  | 0 | 2 | 1 | 1 | 1 | 1 | 0 | 0 | 0 | 0 | 0 | 1 | 1 | 4e-05
39 | Předb. cena1 | Osazení kotev do říms včetně dodávky | kopl. | 40 |  | 0 | 2 | 1 | 1 | 1 | 1 | 0 | 0 | 0 | 0 | 0 | 1 | 1 | 0
| Celkem za | 003 Svislé konstrukce |  |  |  | 0 | 4 |  |  |  |  | 0 | 0 | 0 | 0 | 0
Díl: | 004 | Vodorovné konstrukce |  |  |  |  | 1
40 | 451311111R00 | Podklad pod dlažbu z betonu prostého tř. B7,5 tl do 100 mm | m2 | 152.7888 |  | 0 | 2 | 1 | 1 | 1 | 1 | 0 | 0 | 0 | 0 | 0 | 1 | 1 | 0
41 | 451315114U00 | Podkladní nebo výplňová vrstva z betonu C 12/15 tl do 100 mm | m2 | 1.144 |  | 0 | 2 | 1 | 1 | 1 | 1 | 0 | 0 | 0 | 0 | 0 | 1 | 1 | 0
42 | 451315126U00 | Podkladní nebo výplňová vrstva z betonu C 20/25 tl do 150 mm | m2 | 1.5026 |  | 0 | 2 | 1 | 1 | 1 | 1 | 0 | 0 | 0 | 0 | 0 | 1 | 1 | 0
43 | 452311131R00 | Podkladní desky z betonu prostého tř. C 12/15 otevřený výkop | m3 | 1.5026 |  | 0 | 2 | 1 | 1 | 1 | 1 | 0 | 0 | 0 | 0 | 0 | 1 | 1 | 0
44 | 461310211R00 | Patka z betonu prostého C 25/30 | m3 | 8.12 |  | 0 | 2 | 1 | 1 | 1 | 1 | 0 | 0 | 0 | 0 | 0 | 1 | 1 | 0
45 | 465513127R00 | Dlažba z lomového kamene do bet. lože s vyspárováním tl 200 mm | m2 | 152.7888 |  | 0 | 2 | 1 | 1 | 1 | 1 | 0 | 0 | 0 | 0 | 0 | 1 | 1 | 0.74356
| Celkem za | 004 Vodorovné konstrukce |  |  |  | 0 | 4 |  |  |  |  | 0 | 0 | 0 | 0 | 0
Díl: | 005 | Komunikace |  |  |  |  | 1
46 | 564851111R00 | Podklad ze štěrkodrtě ŠD tl 150 mm | m2 | 5152 |  | 0 | 2 | 1 | 1 | 1 | 1 | 0 | 0 | 0 | 0 | 0 | 1 | 1 | 0
47 | 564851111R00 | Podklad ze štěrkodrtě ŠD tl 150 mm | m2 | 4055 |  | 0 | 2 | 1 | 1 | 1 | 1 | 0 | 0 | 0 | 0 | 0 | 1 | 1 | 0
48 | 564861111R00 | Podklad ze štěrkodrtě ŠD tl 200 mm | m2 | 2766 |  | 0 | 2 | 1 | 1 | 1 | 1 | 0 | 0 | 0 | 0 | 0 | 1 | 1 | 0
49 | 565155121U00 | Asfaltový beton vrstva podkladní ACP 16 (obalované kamenivo OKS) tl 70 mm š přes 3 m | m2 | 4013 |  | 0 | 2 | 1 | 1 | 1 | 1 | 0 | 0 | 0 | 0 | 0 | 1 | 1 | 0
50 | 569831111R00 | Zpevnění krajnic štěrkodrtí tl 100 mm | m2 | 946 |  | 0 | 2 | 1 | 1 | 1 | 1 | 0 | 0 | 0 | 0 | 0 | 1 | 1 | 0.18776
51 | 569903311R00 | Zřízení zemních krajnic se zhutněním | m3 | 113.52 |  | 0 | 2 | 1 | 1 | 1 | 1 | 0 | 0 | 0 | 0 | 0 | 1 | 1 | 0
52 | 573211111R00 | Postřik živičný spojovací z asfaltu v množství do 0,70 kg/m2 | m2 | 4013 |  | 0 | 2 | 1 | 1 | 1 | 1 | 0 | 0 | 0 | 0 | 0 | 1 | 1 | 0.00061
53 | 577144121U00 | Asfaltový beton vrstva obrusná ACO 11 (ABS) tř. I tl 50 mm š přes 3 m z nemodifikovaného asfaltu | m2 | 3798 |  | 0 | 2 | 1 | 1 | 1 | 1 | 0 | 0 | 0 | 0 | 0 | 1 | 1 | 0
| Celkem za | 005 Komunikace |  |  |  | 0 | 4 |  |  |  |  | 0 | 0 | 0 | 0 | 0
Díl: | 009 | Ostatní konstrukce a práce |  |  |  |  | 1
54 | 40445150 | Sloupek silniční plastový s retroreflexní fólií směrový 1200 mm | kus | 2 |  | 0 | 2 | 3 | 0 | 40445150 | 1 | 0 | 0 | 0 | 0 | 0 | 3 | 0 | 0.0022
55 | 59221148 | Trouba železobetonová 8úhelníková,zesílená TZP-Q D100x100x12 cm | kus | 7.07 |  | 0 | 2 | 3 | 0 | 59221148 | 1 | 0 | 0 | 0 | 0 | 0 | 3 | 0 | 1.225
56 | 59222532 | Trouba železobetonová hrdlová přímá s integrovaným spojem TZH-Q 40/250 40X250 cm | kus | 25.25 |  | 0 | 2 | 3 | 0 | 59222532 | 1 | 0 | 0 | 0 | 0 | 0 | 3 | 0 | 0.8
57 | 59222536 | Trouba železobetonová hrdlová přímá s integrovaným spojem TZH-Q 60/250 60X250 cm | kus | 6.06 |  | 0 | 2 | 3 | 0 | 59222536 | 1 | 0 | 0 | 0 | 0 | 0 | 3 | 0 | 1.48
58 | 912211111U00 | Montáž směrového sloupku silničního plastového prosté uložení bez betonového základu | kus | 2 |  | 0 | 2 | 1 | 1 | 1 | 1 | 0 | 0 | 0 | 0 | 0 | 1 | 1 | 0
59 | 919512111R00 | Zřízení propustku z trub betonových nebo ŽB DN 400 | m | 61.28 |  | 0 | 2 | 1 | 1 | 1 | 1 | 0 | 0 | 0 | 0 | 0 | 1 | 1 | 0.61348
60 | 919514111R00 | Zřízení propustku z trub betonových nebo ŽB DN 600 | m | 15 |  | 0 | 2 | 1 | 1 | 1 | 1 | 0 | 0 | 0 | 0 | 0 | 1 | 1 | 0.88535
61 | 919523111R00 | Zřízení propustku z trub betonových nebo ŽB DN 1000 | m | 7 |  | 0 | 2 | 1 | 1 | 1 | 1 | 0 | 0 | 0 | 0 | 0 | 1 | 1 | 2.4343
62 | 919535555R00 | Obetonování trubního propustku betonem prostým | m3 | 41.8728 |  | 0 | 2 | 1 | 1 | 1 | 1 | 0 | 0 | 0 | 0 | 0 | 1 | 1 | 2.2667
63 | 919731121R00 | Zarovnání styčné plochy podkladu nebo krytu živičného tl do 50 mm | m | 19 |  | 0 | 2 | 1 | 1 | 1 | 1 | 0 | 0 | 0 | 0 | 0 | 1 | 1 | 0
64 | 919735111R00 | Řezání stávajícího živičného krytu hl do 50 mm | m | 19 |  | 0 | 2 | 1 | 1 | 1 | 1 | 0 | 0 | 0 | 0 | 0 | 1 | 1 | 0
65 | 938902106R00 | Čištění příkopů nezpevněných š dna přes 400 mm objem nánosu do 0,5 m3 | m | 49.5 |  | 0 | 2 | 1 | 1 | 1 | 1 | 0 | 0 | 0 | 0 | 0 | 1 | 1 | 0
66 | 966008114R00 | Bourání trubního propustku do DN 1200 | m | 6 |  | 0 | 2 | 1 | 1 | 1 | 1 | 0 | 0 | 0 | 0 | 0 | 1 | 1 | 0
67 | 966043121R00 | Vybourání částí říms z prostého betonu vyložených do 250 mm tl do 150 mm | m | 5 |  | 0 | 2 | 1 | 1 | 1 | 1 | 0 | 0 | 0 | 0 | 0 | 1 | 1 | 0
68 | 979082318R00 | Vodorovná doprava suti a vybouraných hmot po suchu nad 5000 do 6000 m | t | 358.32 |  | 0 | 2 | 1 | 3 | 3 | 1 | 0 | 0 | 0 | 0 | 0 | 1 | 3 | 0
69 | 979082319R00 | Příplatek ZKD 1000 m vodorovné dopravy suti a vybouraných hmot po suchu | t | 2508.24 |  | 0 | 2 | 1 | 3 | 3 | 1 | 0 | 0 | 0 | 0 | 0 | 1 | 3 | 0
70 | 979093111R00 | Uložení suti na skládku s hrubým urovnáním bez zhutnění | t | 358.32 |  | 0 | 2 | 1 | 3 | 3 | 1 | 0 | 0 | 0 | 0 | 0 | 1 | 3 | 0
71 | 979098201U00 | Poplatek za uložení stavebního betonového odpadu na skládce (skládkovné) | t | 18.625 |  | 0 | 2 | 1 | 1 | 1 | 1 | 0 | 0 | 0 | 0 | 0 | 1 | 1 | 0
72 | 979099155U00 | Poplatek za uložení odpadu z kameniva na skládce (skládkovné) | t | 339.69 |  | 0 | 2 | 1 | 1 | 1 | 1 | 0 | 0 | 0 | 0 | 0 | 1 | 1 | 0
73 | Předb. cena2 | Řezání betonových trub - šikmá čela propustků | kus | 12 |  | 0 | 2 | 1 | 1 | 1 | 1 | 0 | 0 | 0 | 0 | 0 | 1 | 1 | 0
74 | Předb. cena3 | Prořezání stromů - průjezdný profil | kopl. | 1 |  | 0 | 2 | 1 | 1 | 1 | 1 | 0 | 0 | 0 | 0 | 0 | 1 | 1 | 0
| Celkem za | 009 Ostatní konstrukce a práce |  |  |  | 0 | 4 |  |  |  |  | 0 | 0 | 0 | 0 | 0
Díl: | 099 | Přesun hmot HSV |  |  |  |  | 1
75 | 998225111R00 | Přesun hmot, pozemní komunikace, kryt živičný | t | 728.5531 |  | 0 | 2 | 1 | 2 | 2 | 1 | 0 | 0 | 0 | 0 | 0 | 1 | 2 | 0
| Celkem za | 099 Přesun hmot HSV |  |  |  | 0 | 4 |  |  |  |  | 0 | 0 | 0 | 0 | 0
Díl: | 711 | Izolace proti vodě |  |  |  |  | 1
76 | 711112001R00 | Provedení izolace proti zemní vlhkosti svislé za studena nátěrem penetračním včetně dodávky mat. | m2 | 16.492 |  | 0 | 2 | 1 | 7 | 7 | 2 | 0 | 0 | 0 | 0 | 0 | 1 | 7 | 0
77 | 711112011R00 | Provedení izolace proti zemní vlhkosti svislé za studena suspenzí asfaltovou včetně dodávky mat. | m2 | 32.98 |  | 0 | 2 | 1 | 7 | 7 | 2 | 0 | 0 | 0 | 0 | 0 | 1 | 7 | 0
78 | 998711101R00 | Přesun hmot pro izolace proti vodě, výšky do 6 m | t | 0.05 |  | 0 | 2 | 1 | 5 | 5 | 2 | 0 | 0 | 0 | 0 | 0 | 1 | 5 | 0
| Celkem za | 711 Izolace proti vodě |  |  |  | 0 | 4 |  |  |  |  | 0 | 0 | 0 | 0 | 0