## Rekapitulace stavby
Export Komplet | [24 empty] | VZ | 2.0 | ZAMOK |  |  |  |  | False | False | {187135b5-9705-480a-85eb-8a0d9f2aa506}
[31 empty] | 0,01 | 21
[31 empty] | 0,01 | 15
|  | REKAPITULACE STAVBY | [15 empty] | v --- níže se nacházejí doplnkové a pomocné údaje k sestavám --- v | [11 empty] | Návod na vyplnění | 0,001
|  | Kód: |  |  |  |  | mor_dps | [22 empty] | Měnit lze pouze buňky se žlutým podbarvením! 1) v Rekapitulaci stavby vyplňte údaje o Uchazeči (přenesou se do ostatních sestav i v jiných listech) 2) na vybraných listech vyplňte v sestavě Soupis prací ceny u položek | 0,01
|  | Stavba: |  |  |  |  | VD Morávka – převedení extrémních povodní, stavba č. 4074 | [23 empty] | 0,01
|  | KSO: | [11 empty] | CC-CZ: | [16 empty] | 0,01
|  | Místo: |  |  |  |  | VD Morávka | [6 empty] | Datum: |  | 10. 10. 2020 | [14 empty] | 0,01
0,01
|  | Zadavatel: | [11 empty] | IČ: |  | 70890021 | [14 empty] | 0,01
|  |  | Povodí Odry, státní podnik | [10 empty] | DIČ: |  | CZ70890021 | [14 empty] | 0,01
0,01
|  | Uchazeč: | [11 empty] | IČ: |  | Vyplň údaj | [14 empty] | 0,01
|  |  | Vyplň údaj | [10 empty] | DIČ: |  | Vyplň údaj | [14 empty] | 0,01
False
|  | Projektant: | [11 empty] | IČ: |  | 02247267 | [14 empty] | False
|  |  | Golik VH, s. r. o. | [10 empty] | DIČ: |  | CZ02247267 | [14 empty] | True
0,01
|  | Zpracovatel: | [11 empty] | IČ: | [16 empty] | 0,01
[14 empty] | DIČ: | [16 empty] | True
Poznámka:
Soupis prací je sestaven s využitím Cenové soustavy ÚRS. Položky, které pochází z této cenové soustavy, jsou ve sloupci 'Cenová soustava' označeny popisem 'CS ÚRS' a úrovní příslušného kalendářního pololetí. Veškeré další informace vymezující popis a podmínky použití těchto položek z Cenové soustavy, které nejsou uvedeny přímo v soupisu prací, jsou neomezeně dálkově k dispozici na www.cs-urs.cz, sekce Cenové a technické podmínky.
|  | Cena bez DPH | [11 empty] | 0
[8 empty] | Sazba daně |  | Základ daně |  |  |  | Výše daně
|  | DPH |  | základní |  |  |  | 21% |  | 0 |  |  |  | 0
|  |  |  | snížená |  |  |  | 15% |  | 0 |  |  |  | 0
|  |  |  | zákl. přenesená |  |  |  | 21% |  | 0 |  |  |  | 0
|  |  |  | sníž. přenesená |  |  |  | 15% |  | 0 |  |  |  | 0
|  |  |  | nulová |  |  |  | 0% |  | 0 |  |  |  | 0
|  | Cena s DPH | [6 empty] | v |  | CZK |  |  | 0
REKAPITULACE OBJEKTŮ STAVBY A SOUPISŮ PRACÍ
| Kód: | [6 empty] | mor_dps
| Stavba: | [6 empty] | VD Morávka – převedení extrémních povodní, stavba č. 4074
| Místo: | [6 empty] | VD Morávka |  |  |  |  | Datum: |  | 10. 10. 2020
| Zadavatel: | [6 empty] | Povodí Odry, státní podnik |  |  |  |  | Projektant: |  | Golik VH, s. r. o. |  |  | Informatívní údaje z listů zakázek
| Uchazeč: | [11 empty] | Zpracovatel:
| Kód |  |  |  | Popis | [6 empty] | Cena bez DPH [CZK] |  |  |  | Cena s DPH [CZK] | Typ | z toho Ostat. náklady [CZK] | DPH [CZK] | Normohodiny [h] | DPH základní [CZK] | DPH snížená [CZK] | DPH základní přenesená [CZK] | DPH snížená přenesená [CZK] | Základna DPH základní | Základna DPH snížená | Základna DPH zákl. přenesená | Základna DPH sníž. přenesená | Základna DPH nulová
| Náklady stavby celkem | [10 empty] | 0 |  |  |  | 0 |  | 0 | 0 | 0 | 0 | 0 | 0 | 0 | 0 | 0 | 0 | 0 | 0 |  | D | 0 | ###NOIMPORT### | IMPORT | {187135b5-9705-480a-85eb-8a0d9f2aa506} | {00000000-0000-0000-0000-000000000000}
/ |  | SO 01 |  |  |  | Sekundární přeliv | [5 empty] | 0 |  |  |  | 0 | STA | 0 | 0 | 0 | 0 | 0 | 0 | 0 | 0 | 0 | 0 | 0 | 0 |  |  | 1 |  | IMPORT | {a0f680ca-e807-4bab-8ff0-b85d8e0bf3fb} | {187135b5-9705-480a-85eb-8a0d9f2aa506} | 832 31 5 | 2
/ |  | SO 02 |  |  |  | Bezpečnostní přeliv a spadiště | [5 empty] | 0 |  |  |  | 0 | STA | 0 | 0 | 0 | 0 | 0 | 0 | 0 | 0 | 0 | 0 | 0 | 0 |  |  | 1 |  | IMPORT | {88c40b4e-ad37-4639-aba3-8483f38b36fe} | {187135b5-9705-480a-85eb-8a0d9f2aa506} | 832 31 5 | 2
/ |  | SO 03 |  |  |  | Skluz | [5 empty] | 0 |  |  |  | 0 | STA | 0 | 0 | 0 | 0 | 0 | 0 | 0 | 0 | 0 | 0 | 0 | 0 |  |  | 1 |  | IMPORT | {c900cfc9-45e6-42aa-bdcb-0a4d11c2b0c4} | {187135b5-9705-480a-85eb-8a0d9f2aa506} | 832 31 5 | 2
/ |  | SO 04 |  |  |  | Úpravy v LB zavázání hráze a vlnolam | [5 empty] | 0 |  |  |  | 0 | STA | 0 | 0 | 0 | 0 | 0 | 0 | 0 | 0 | 0 | 0 | 0 | 0 |  |  | 1 |  | IMPORT | {729a8497-0549-491e-890e-d637d4767a80} | {187135b5-9705-480a-85eb-8a0d9f2aa506} | 832 11 1 | 2
|  | SO 05 |  |  |  | Terénní a vegetační úpravy | [5 empty] | 0 |  |  |  | 0 | STA | 0 | 0 | 0 | 0 | 0 | 0 | 0 | 0 | 0 | 0 | 0 | 0 |  | D | 1 | ###NOIMPORT### | IMPORT | {fabf6b8d-4671-429a-a939-0015ce78b935} | {187135b5-9705-480a-85eb-8a0d9f2aa506} | 823 27 | 2
/ |  |  | SO 05a |  |  |  | Terenní úpravy |  |  |  |  | 0 |  |  |  | 0 | Soupis | 0 | 0 | 0 | 0 | 0 | 0 | 0 | 0 | 0 | 0 | 0 | 0 |  |  | 2 |  | IMPORT | {74b181b4-082c-43e0-88ec-29a6cc5df3f6} | {fabf6b8d-4671-429a-a939-0015ce78b935} | 823 27
/ |  |  | SO 05b |  |  |  | Náhradní a doprovodná výsadba |  |  |  |  | 0 |  |  |  | 0 | Soupis | 0 | 0 | 0 | 0 | 0 | 0 | 0 | 0 | 0 | 0 | 0 | 0 |  |  | 2 |  | IMPORT | {17ad5602-16cf-4d9d-bcc1-9322b4a87df1} | {fabf6b8d-4671-429a-a939-0015ce78b935} | 82327
/ |  | SO 06.1 |  |  |  | Přeložky provozních kabelových rozvodů správce VD | [5 empty] | 0 |  |  |  | 0 | STA | 0 | 0 | 0 | 0 | 0 | 0 | 0 | 0 | 0 | 0 | 0 | 0 |  |  | 1 |  | IMPORT | {e6d4cd3f-8fd9-4c63-86ad-1212d2aaf863} | {187135b5-9705-480a-85eb-8a0d9f2aa506} | 828 | 2
/ |  | SO 06.2 |  |  |  | Přeložky zařízení TBD | [5 empty] | 0 |  |  |  | 0 | STA | 0 | 0 | 0 | 0 | 0 | 0 | 0 | 0 | 0 | 0 | 0 | 0 |  |  | 1 |  | IMPORT | {bc464f00-cf18-4e5c-9425-78241c7f561c} | {187135b5-9705-480a-85eb-8a0d9f2aa506} | 832315 | 2
/ |  | SO 07 |  |  |  | Oprava mostu na korunu hráze | [5 empty] | 0 |  |  |  | 0 | STA | 0 | 0 | 0 | 0 | 0 | 0 | 0 | 0 | 0 | 0 | 0 | 0 |  |  | 1 |  | IMPORT | {c5164e54-5a01-4eb6-a13e-f8186cbc687c} | {187135b5-9705-480a-85eb-8a0d9f2aa506} |  | -1
/ |  | SO 08.1 |  |  |  | Dočasná staveništní komunikace | [5 empty] | 0 |  |  |  | 0 | STA | 0 | 0 | 0 | 0 | 0 | 0 | 0 | 0 | 0 | 0 | 0 | 0 |  |  | 1 |  | IMPORT | {a857b737-d1e5-4c4e-aac1-c51caf2b4bf8} | {187135b5-9705-480a-85eb-8a0d9f2aa506} | 822 29 | 2
/ |  | SO 08.2 |  |  |  | Dočasný sjezd z plochy zařízení staveniště | [5 empty] | 0 |  |  |  | 0 | STA | 0 | 0 | 0 | 0 | 0 | 0 | 0 | 0 | 0 | 0 | 0 | 0 |  |  | 1 |  | IMPORT | {73cee07e-592b-4096-836d-ffe7b1ef0166} | {187135b5-9705-480a-85eb-8a0d9f2aa506} | 82229 | 2
/ |  | VON |  |  |  | Vedlejší a ostatní náklady | [5 empty] | 0 |  |  |  | 0 | VON | 0 | 0 | 0 | 0 | 0 | 0 | 0 | 0 | 0 | 0 | 0 | 0 |  |  | 1 |  | IMPORT | {54215232-7fb2-4b2a-b3a8-6dc9f3c4e245} | {187135b5-9705-480a-85eb-8a0d9f2aa506} |  | 2

## SO 01 - Sekundární přeliv
[18 empty] | {a0f680ca-e807-4bab-8ff0-b85d8e0bf3fb} | [5 empty] | asf_kom | Obnova asfaltové komunikace | m2 | 413,2 | 2
[18 empty] | 2 | [5 empty] | bed_neg | Nagativní bednění | m2 | 32,506 | 2
| KRYCÍ LIST SOUPISU PRACÍ | [7 empty] | v --- níže se nacházejí doplnkové a pomocné údaje k sestavám --- v | [8 empty] | False | [5 empty] | bed_patek | Bednění patek | m2 | 13,28 | 2
[24 empty] | bed_rov | Bednění rovinné | m2 | 59,327 | 2
| Stavba: | [22 empty] | bed_valc | Bednění válcove zakřivené | m2 | 86,7 | 2
|  | VD Morávka – převedení extrémních povodní, stavba č. 4074 | [21 empty] | bourani | Bourání betonových konstrukcí | m3 | 28,71 | 2
| Objekt: | [22 empty] | cement | Dodávka hmot pro injektáž - cement | t | 5,665 | 2
|  | SO 01 - Sekundární přeliv | [21 empty] | DKB_3020 | Dlažba 30/20 | m2 | 92,746 | 2
[24 empty] | dlazba_1B | Vymývaná dlažba 1/B | m2 | 35 | 2
| KSO: |  | 832 31 5 |  |  | CC-CZ: | [17 empty] | dolam_ryh5 | Dolamování rýh v tř. 5 | m3 | 53,814 | 2
| Místo: |  | VD Morávka |  |  | Datum: | 10. 10. 2020 | [16 empty] | GT_oplasteni | Geotextilie - opláštění odvodnovacích žeber | m2 | 22,86 | 2
[24 empty] | Izol_folie_s | Hydroizolační folie - svisle | m2 | 7,084 | 2
| Zadavatel: |  |  |  |  | IČ: | 70890021 | [16 empty] | Izol_folie_v | Hodroizolační folie - vodorovně | m2 | 36,56 | 2
|  | Povodí Odry, státní podnik |  |  |  | DIČ: | CZ70890021 | [16 empty] | kam_schody | Schody z lom. kam. | m2 | 1,916 | 2
[24 empty] | kostky | Obruba z kostek | m2 | 14,651 | 2
| Uchazeč: |  |  |  |  | IČ: | Vyplň údaj | [16 empty] | KT_2xLp_dl | Celková délka kotev | m | 16 | 2
|  | Vyplň údaj |  |  |  | DIČ: | Vyplň údaj | [16 empty] | KT_2xLp_ks | Počet kotev | kus | 2 | 2
[24 empty] | KT_3xLp_dl | Délka pramenčových kotev 4xLP | m | 105 | 2
| Projektant: |  |  |  |  | IČ: | 02247267 | [16 empty] | leseni | Pracovní řadové lešení | m2 | 83,2 | 2
|  | Golik VH, s. r. o. |  |  |  | DIČ: | CZ02247267 | [16 empty] | lic_DS | Úprava líce DS | m | 53,5 | 2
[24 empty] | neg_zakriv_bed | Negativní bednění jinak zakřivené | m2 | 76,317 | 2
| Zpracovatel: |  |  |  |  | IČ: | [17 empty] | obrubnik | Obrubník | m | 125 | 2
[6 empty] | DIČ: | [17 empty] | ocisteni | Očištění ploch odbouraného betonu | m2 | 43,4 | 2
[24 empty] | odbour_bet | Odbourání povrchu betonu | m2 | 34 | 2
| Poznámka: | [22 empty] | odkop_tr4 | Odkopávka cesty | m2 | 71,915 | 2
[24 empty] | odpocet_vylomu | Odpočet výlomu - výlom bez nadvýlomu | m3 | 585,23 | 2
[24 empty] | odstr_asf_ruc | Odstranění asf. ručně | m2 | 5 | 2
[24 empty] | odstr_dlazdic | Odstranění dlaždic | m2 | 39,7 | 2
| Cena bez DPH | [5 empty] | 0 | [16 empty] | odvoz14 | Odklizení přebytku zeminy v tř. 1-4 | m3 | 1855,223 | 2
[24 empty] | odvoz57 | Odklizení zeminy v tř. 5-7 | m3 | 683,298 | 2
|  |  | Základ daně |  |  | Sazba daně | Výše daně | [16 empty] | ochran_tex_s | Ochranná textilie svisle | m2 | 2,534 | 2
| DPH | základní | 0 |  |  | 21% | 0 | [16 empty] | ochran_tex_v | Ochranná textílie - vodorovně | m2 | 34 | 2
|  | snížená | 0 |  |  | 15% | 0 | [16 empty] | okap_chodnik | Okapový chodník | m2 | 10,4 | 2
|  | zákl. přenesená | 0 |  |  | 21% | 0 | [16 empty] | pasek | Zemnící pásek | m | 241,1 | 2
|  | sníž. přenesená | 0 |  |  | 15% | 0 | [16 empty] | reprofilace | Reprofilace soklu | m2 | 19,92 | 2
|  | nulová | 0 |  |  | 0% | 0 | [16 empty] | ryha200_tr4 | Hloubení rýh do 2,0 m v tř. 4 | m3 | 16,52 | 2
[24 empty] | rzb_asf | Odstranění asf. zpevnění | m2 | 403 | 2
| Cena s DPH |  |  | v | CZK |  | 0 | [16 empty] | rzb_kostek | Rozebrání obruby z kostek | m | 0,8 | 2
[24 empty] | rzb_obrub | Odstranění obrubníků | m | 137 | 2
[24 empty] | vykop_patek | Výkop pro patky zábradlí | m3 | 8,008 | 2
[24 empty] | vykop_tr3a4 | Výkop v tř. 3a4 | m3 | 2167,086 | 2
[24 empty] | vykop_tr5 | Výkop v tř. 5 | m3 | 629,484 | 2
[24 empty] | Z5 | Kotevní desky zemnícího pásku | kg | 16,566 | 2
REKAPITULACE ČLENĚNÍ SOUPISU PRACÍ | [23 empty] | zahoz_bet | Zához z betonových bloků | m3 | 67,648 | 2
[24 empty] | zapor_paz | Záporové pažení - stříkaný beton | m2 | 74,975 | 2
Stavba: | [23 empty] | zapory_10m | Zápory délky 10 m | m | 110 | 2
|  | VD Morávka – převedení extrémních povodní, stavba č. 4074 | [21 empty] | zapory_7m | Zápory délky 7 m | m | 21 | 2
Objekt: | [23 empty] | zasyp | Zásyp se zhutněním | m3 | 93,54 | 2
|  | SO 01 - Sekundární přeliv | [21 empty] | zasyp_propust | Propustný zásyp zeminou z výkopu | m3 | 76,78 | 2
[24 empty] | zem_proSO05 | Zemina k použití na SO 05 | m3 | 408,306 | 2
Místo: |  |  | VD Morávka |  |  | Datum: | 10. 10. 2020
Zadavatel: |  |  | Povodí Odry, státní podnik |  |  | Projektant: | Golik VH, s. r. o.
Uchazeč: |  |  | Vyplň údaj |  |  | Zpracovatel:
Kód dílu - Popis | [6 empty] | Cena celkem [CZK]
Náklady stavby celkem | [6 empty] | 0 | [11 empty] | -1
| HSV - Práce a dodávky HSV | [5 empty] | 0
| 1 - Zemní práce | [5 empty] | 0
| 2 - Zakládání | [5 empty] | 0
| 3 - Svislé a kompletní konstrukce | [5 empty] | 0
| 4 - Vodorovné konstrukce | [5 empty] | 0
| 5 - Komunikace pozemní | [5 empty] | 0
| 6 - Úpravy povrchů, podlahy a osazování výplní | [5 empty] | 0
| 8 - Trubní vedení | [5 empty] | 0
| 9 - Ostatní konstrukce a práce, bourání | [5 empty] | 0
| 997 - Přesun sutě | [5 empty] | 0
| 998 - Přesun hmot | [5 empty] | 0
| PSV - Práce a dodávky PSV | [5 empty] | 0
| 711 - Izolace proti vodě, vlhkosti a plynům | [5 empty] | 0
| 764 - Konstrukce klempířské | [5 empty] | 0
| 767 - Konstrukce zámečnické | [5 empty] | 0
| M - Práce a dodávky M | [5 empty] | 0
| 21-M - Elektromontáže | [5 empty] | 0
SOUPIS PRACÍ
Stavba:
VD Morávka – převedení extrémních povodní, stavba č. 4074
Objekt:
SO 01 - Sekundární přeliv
Místo: |  |  | VD Morávka |  |  | Datum: | 10. 10. 2020
Zadavatel: |  |  | Povodí Odry, státní podnik |  |  | Projektant: | Golik VH, s. r. o.
Uchazeč: |  |  | Vyplň údaj |  |  | Zpracovatel:
PČ | Typ | Kód | Popis | MJ | Množství | J.cena [CZK] | Cena celkem [CZK] | Cenová soustava |  | DPH | J. Nh [h] | Nh celkem [h] | J. hmotnost [t] | Hmotnost celkem [t] | J. suť [t] | Suť Celkem [t]
Náklady soupisu celkem | [6 empty] | 0 |  |  |  |  | 0 |  | 553.0015 |  | 489.1602 |  | D | -1 | [15 empty] | 0
| D | HSV | Práce a dodávky HSV |  |  |  | 0 |  |  |  |  | 0 |  | 552.6254 |  | 489.1602 | 1 | D | 0 |  |  |  | ROZPOCET | [11 empty] | 0
| D | 1 | Zemní práce |  |  |  | 0 |  |  |  |  | 0 |  | 72.7999 |  | 400.742 | 1 | D | 1 |  |  |  | ROZPOCET | [11 empty] | 0
1 | K | 113107044 | Odstranění podkladu živičných tl 200 mm při překopech ručně | m2 | 5 |  | 0 | CS ÚRS 2019 02 |  | základní |  | 0 | 0 | 0 | 0.45 | 2.25 | 4 | K | 2 |  |  |  | ROZPOCET | [5 empty] | 0 | 0 | 0 | 0 | 0 | 1 | 0 | 4 | 573440725
| PP |  | Odstranění podkladů nebo krytů při překopech inženýrských sítí s přemístěním hmot na skládku ve vzdálenosti do 3 m nebo s naložením na dopravní prostředek ručně živičných, o tl. vrstvy přes 150 do 200 mm | [14 empty] | PP | 2
| PSC |  | Poznámka k souboru cen: 1. Pro volbu cen z hlediska množství se uvažuje každá souvisle odstraňovaná plocha krytu nebo podkladu stejného druhu samostatně. Odstraňuje-li se několik vrstev vozovky najednou, jednotlivé vrstvy se oceňují každá samostatně. 2. Ceny jsou určeny pouze pro případy havárií a přeložek. 3. Ceny nelze použít v rámci výstavby nových inženýrských sítí. 4. Ceny a) –7011 až –7013, -7411 až -7413 a -7511 až -7513 lze použít i pro odstranění podkladů nebo krytů ze štěrkopísku, škváry, strusky nebo z mechanicky zpevněných zemin, b) –7021 až 7025, -7421 až -7425 a -7521 až -7525 lze použít i pro odstranění podkladů nebo krytů ze zemin stabilizovaných vápnem, c) –7030 až -7034, -7430 až -7434 a -7530 až -7534 lze použít i pro odstranění dlažeb uložených do betonového lože a dlažeb z mozaiky uložených do cementové malty nebo podkladu ze zemin stabilizovaných cementem. 5. Ceny lze použít i pro odstranění podkladů nebo krytů opatřených živičnými postřiky nebo nátěry. 6. V cenách nejsou započteny náklady na zarovnání styčných ploch betonových nebo živičných podkladů nebo krytů, které se oceňuje cenami souboru cen 919 73- Zarovnání styčné plochy části C 01 tohoto ceníku. Množství suti získané ze zarovnání styčných ploch podkladů nebo krytů se zanedbává. 7. Přemístění vybouraného materiálu na vzdálenost přes 3 m se oceňuje cenami souborů cen 997 22-1 Vodorovná doprava suti. 8. Cenypro odstranění živičných podkladů nebo krytů -704 ., -744 . a -754 . nelze použít pro odstranění podkladu nebo krytu frézováním. | [14 empty] | PSC | 2
| VV | odstr_asf_ruc | 5 "Odstranění asf. zpevnění kolem vstupu do štoly - viz D.01_3.4" |  | 5 | [12 empty] | VV | 2 | 2 | True | 1 | ROZPOCET
2 | K | 113107163 | Odstranění podkladu z kameniva drceného tl 300 mm strojně pl přes 50 do 200 m2 | m2 | 403 |  | 0 | CS ÚRS 2019 02 |  | základní |  | 0 | 0 | 0 | 0.44 | 177.32 | 4 | K | 2 |  |  |  | ROZPOCET | [5 empty] | 0 | 0 | 0 | 0 | 0 | 1 | 0 | 4 | 517419916
| PP |  | Odstranění podkladů nebo krytů strojně plochy jednotlivě přes 50 m2 do 200 m2 s přemístěním hmot na skládku na vzdálenost do 20 m nebo s naložením na dopravní prostředek z kameniva hrubého drceného, o tl. vrstvy přes 200 do 300 mm | [14 empty] | PP | 2
| PSC |  | Poznámka k souboru cen: 1. Pro volbu cen z hlediska množství se uvažuje každá souvisle odstraňovaná plocha krytu nebo podkladu stejného druhu samostatně. Odstraňuje-li se několik vrstev vozovky najednou, jednotlivé vrstvy se oceňují každá samostatně. 2. Ceny a) –7111 až –7113, –7151 až -7153, -7211 až -7213 a -7311 až -7313 lze použít i pro odstranění podkladů nebo krytů ze štěrkopísku, škváry, strusky nebo z mechanicky zpevněných zemin, b) –7121 až 7125, –7161 až -7165, -7221 až -7225 a -7321 až -7325 lze použít i pro odstranění podkladů nebo krytů ze zemin stabilizovaných vápnem, c) –7130 až -7134, –7170 až -7174, –7230 až -7234 a -7330 až -7334 lze použít i pro odstranění dlažeb uložených do betonového lože a dlažeb z mozaiky uložených do cementové malty nebo podkladu ze zemin stabilizovaných cementem. 3. Ceny lze použít i pro odstranění podkladů nebo krytů opatřených živičnými postřiky nebo nátěry. 4. Ceny odlišené podle tloušťky (např. do 100 mm, do 200 mm) jsou určeny vždy pro celou tloušťku jednotlivých konstrukcí. 5. V cenách nejsou započteny náklady na zarovnání styčných ploch betonových nebo živičných podkladů nebo krytů, které se oceňuje cenami souboru cen 919 73- Zarovnání styčné plochy části C 01 tohoto ceníku. Množství suti získané ze zarovnání styčných ploch podkladů nebo krytů se zvlášť nevykazuje. 6. Přemístění vybouraného materiálu větší vzdálenost, než je uvedeno, se oceňuje cenami souborů cen 997 22-1 Vodorovná doprava suti. 7. Ceny -714 . , -718 . , –724 . a -734 . nelze použít pro odstranění podkladu nebo krytu frézováním. | [14 empty] | PSC | 2
| VV |  | rzb_asf |  | 403 | [12 empty] | VV | 2 | 2 | True | 1 | ROZPOCET
3 | K | 113107184 | Odstranění podkladu živičného tl 200 mm strojně pl přes 50 do 200 m2 | m2 | 403 |  | 0 | CS ÚRS 2019 02 |  | základní |  | 0 | 0 | 0 | 0.45 | 181.35 | 4 | K | 2 |  |  |  | ROZPOCET | [5 empty] | 0 | 0 | 0 | 0 | 0 | 1 | 0 | 4 | 23570924
| PP |  | Odstranění podkladů nebo krytů strojně plochy jednotlivě přes 50 m2 do 200 m2 s přemístěním hmot na skládku na vzdálenost do 20 m nebo s naložením na dopravní prostředek živičných, o tl. vrstvy přes 150 do 200 mm | [14 empty] | PP | 2
| PSC |  | Poznámka k souboru cen: 1. Pro volbu cen z hlediska množství se uvažuje každá souvisle odstraňovaná plocha krytu nebo podkladu stejného druhu samostatně. Odstraňuje-li se několik vrstev vozovky najednou, jednotlivé vrstvy se oceňují každá samostatně. 2. Ceny a) –7111 až –7113, –7151 až -7153, -7211 až -7213 a -7311 až -7313 lze použít i pro odstranění podkladů nebo krytů ze štěrkopísku, škváry, strusky nebo z mechanicky zpevněných zemin, b) –7121 až 7125, –7161 až -7165, -7221 až -7225 a -7321 až -7325 lze použít i pro odstranění podkladů nebo krytů ze zemin stabilizovaných vápnem, c) –7130 až -7134, –7170 až -7174, –7230 až -7234 a -7330 až -7334 lze použít i pro odstranění dlažeb uložených do betonového lože a dlažeb z mozaiky uložených do cementové malty nebo podkladu ze zemin stabilizovaných cementem. 3. Ceny lze použít i pro odstranění podkladů nebo krytů opatřených živičnými postřiky nebo nátěry. 4. Ceny odlišené podle tloušťky (např. do 100 mm, do 200 mm) jsou určeny vždy pro celou tloušťku jednotlivých konstrukcí. 5. V cenách nejsou započteny náklady na zarovnání styčných ploch betonových nebo živičných podkladů nebo krytů, které se oceňuje cenami souboru cen 919 73- Zarovnání styčné plochy části C 01 tohoto ceníku. Množství suti získané ze zarovnání styčných ploch podkladů nebo krytů se zvlášť nevykazuje. 6. Přemístění vybouraného materiálu větší vzdálenost, než je uvedeno, se oceňuje cenami souborů cen 997 22-1 Vodorovná doprava suti. 7. Ceny -714 . , -718 . , –724 . a -734 . nelze použít pro odstranění podkladu nebo krytu frézováním. | [14 empty] | PSC | 2
| VV |  | "Odstranění stávající komunikace - viz příloha D.01_3.2" 403 "m2" |  | 403 | [12 empty] | VV | 2 | 2 | True | 0 | ROZPOCET
| VV | rzb_asf | Součet |  | 403 | [12 empty] | VV | 2 | 4 | True | 1 | ROZPOCET
4 | K | 113201112 | Vytrhání obrub silničních ležatých | m | 137 |  | 0 | CS ÚRS 2019 02 |  | základní |  | 0 | 0 | 0 | 0.29 | 39.73 | 4 | K | 2 |  |  |  | ROZPOCET | [5 empty] | 0 | 0 | 0 | 0 | 0 | 1 | 0 | 4 | -1484084936
| PP |  | Vytrhání obrub s vybouráním lože, s přemístěním hmot na skládku na vzdálenost do 3 m nebo s naložením na dopravní prostředek silničních ležatých | [14 empty] | PP | 2
| PSC |  | Poznámka k souboru cen: 1. Ceny jsou určeny: a) pro vytrhání obrub, obrubníků nebo krajníků jakéhokoliv druhu a velikosti uložených v jakémkoliv loži popř. i s opěrami a vyspárovaných jakýmkoliv materiálem, b) pro obruby z dlažebních kostek uložených v jedné řadě. 2. V cenách nejsou započteny náklady na popř. nutné očištění: a) vytrhaných obrubníků nebo krajníků, které se oceňuje cenami souboru cen 979 0 . - . . Očištění vybouraných obrubníků, krajníků, desek nebo dílců části C 01 tohoto ceníku, b) vytrhaných dlažebních kostek, které se oceňují cenami souboru cen 979 07-11 Očištění vybouraných dlažebních kostek části C 01 tohoto ceníku. 3. Vytrhání obrub ze dvou řad kostek se oceňuje jako dvojnásobné množství vytrhání obrub z jedné řady kostek. 4. Přemístění vybouraných obrub, krajníků nebo dlažebních kostek včetně materiálu z lože a spár na vzdálenost přes 3 m se oceňuje cenami souborů cen 997 22-1 Vodorovná doprava suti a vybouraných hmot. | [14 empty] | PSC | 2
| VV |  | Odstranění stávajících obrub - viz D.01_3.2 | [14 empty] | VV | 2 | 1 | True | 0 | ROZPOCET
| VV | rzb_obrub | 41+46+49+1 |  | 137 | [12 empty] | VV | 2 | 2 | True | 1 | ROZPOCET
5 | K | 113203111 | Vytrhání obrub z dlažebních kostek | m | 0.8 |  | 0 | CS ÚRS 2019 02 |  | základní |  | 0 | 0 | 0 | 0.115 | 0.092 | 4 | K | 2 |  |  |  | ROZPOCET | [5 empty] | 0 | 0 | 0 | 0 | 0 | 1 | 0 | 4 | -1785583662
| PP |  | Vytrhání obrub s vybouráním lože, s přemístěním hmot na skládku na vzdálenost do 3 m nebo s naložením na dopravní prostředek z dlažebních kostek | [14 empty] | PP | 2
| PSC |  | Poznámka k souboru cen: 1. Ceny jsou určeny: a) pro vytrhání obrub, obrubníků nebo krajníků jakéhokoliv druhu a velikosti uložených v jakémkoliv loži popř. i s opěrami a vyspárovaných jakýmkoliv materiálem, b) pro obruby z dlažebních kostek uložených v jedné řadě. 2. V cenách nejsou započteny náklady na popř. nutné očištění: a) vytrhaných obrubníků nebo krajníků, které se oceňuje cenami souboru cen 979 0 . - . . Očištění vybouraných obrubníků, krajníků, desek nebo dílců části C 01 tohoto ceníku, b) vytrhaných dlažebních kostek, které se oceňují cenami souboru cen 979 07-11 Očištění vybouraných dlažebních kostek části C 01 tohoto ceníku. 3. Vytrhání obrub ze dvou řad kostek se oceňuje jako dvojnásobné množství vytrhání obrub z jedné řady kostek. 4. Přemístění vybouraných obrub, krajníků nebo dlažebních kostek včetně materiálu z lože a spár na vzdálenost přes 3 m se oceňuje cenami souborů cen 997 22-1 Vodorovná doprava suti a vybouraných hmot. | [14 empty] | PSC | 2
| VV | rzb_kostek | 2*0,4 "odstranění obruby z kostek - viz D.01_3.4" |  | 0.8 | [12 empty] | VV | 2 | 2 | True | 1 | ROZPOCET
6 | K | 115101201 | Čerpání vody na dopravní výšku do 10 m průměrný přítok do 500 l/min | hod | 120 |  | 0 | CS ÚRS 2019 02 |  | základní |  | 0 | 0 | 0 | 0 | 0 | 4 | K | 2 |  |  |  | ROZPOCET | [5 empty] | 0 | 0 | 0 | 0 | 0 | 1 | 0 | 4 | -2109935140
| PP |  | Čerpání vody na dopravní výšku do 10 m s uvažovaným průměrným přítokem do 500 l/min | [14 empty] | PP | 2
| PSC |  | Poznámka k souboru cen: 1. Ceny jsou určeny pro čerpání ve dne, v noci, v pracovní dny i ve dnech pracovního klidu. 2. Ceny nelze použít pro čerpání vody při snižování hladiny podzemní vody soustavou čerpacích jehel; toto snižování hladiny vody se oceňuje cenami souborů cen: a) 115 20-12 Čerpací jehla, b) 115 20-13 Montáž a demontáž zařízení čerpací a odsávací stanice, c) 115 20-14 Montáž, opotřebení a demontáž sběrného potrubí, d) 115 20-15 Montáž a demontáž odpadního potrubí, e) 115 20-16 Odsávání a čerpání vody sběrným potrubím. 3. V cenách jsou započteny i náklady na odpadní potrubí v délce do 20 m, na lešení pod čerpadla a pod odpadní potrubí. Pro převedení vody na vzdálenost větší než 20 m se použijí položky souboru cen 115 00-11 Převedení vody potrubím tohoto katalogu. 4. V cenách nejsou započteny náklady na zřízení čerpacích jímek nebo projektovaných studní: a) kopaných; tyto se oceňují příslušnými cenami části A02 Zemní práce pro objekty oborů 821 až 828, b) vrtaných; tyto se oceňují příslušnými cenami katalogu 800-2 Zvláštní zakládání objektů. 5. Doba, po kterou nejsou čerpadla v činnosti, se neoceňuje. Výjimkou je přerušení čerpání vody na dobu do 15 minut jednotlivě; toto přerušení se od doby čerpání neodečítá. 6. Dopravní výškou vody se rozumí svislá vzdálenost mezi hladinou vody v jímce sníženou čerpáním a vodorovnou rovinou proloženou osou nejvyššího bodu výtlačného potrubí. 7. Množství jednotek se určuje v hodinách doby, po kterou je jednotlivé čerpadlo, popř. celý soubor čerpadel v činnosti. 8. Počet měrných jednotek se určí samostatně za každé čerpací místo (jámu, studnu, šachtu) | [14 empty] | PSC | 2
| VV |  | 2 "ks" * 4 "měsíce" * 30 "dní" * 0.5 "h" |  | 120 | [12 empty] | VV | 2 | 2 | True | 1 | ROZPOCET
7 | K | 115101301 | Pohotovost čerpací soupravy pro dopravní výšku do 10 m přítok do 500 l/min | den | 240 |  | 0 | CS ÚRS 2019 02 |  | základní |  | 0 | 0 | 0 | 0 | 0 | 4 | K | 2 |  |  |  | ROZPOCET | [5 empty] | 0 | 0 | 0 | 0 | 0 | 1 | 0 | 4 | 1401839649
| PP |  | Pohotovost záložní čerpací soupravy pro dopravní výšku do 10 m s uvažovaným průměrným přítokem do 500 l/min | [14 empty] | PP | 2
| PSC |  | Poznámka k souboru cen: 1. V ceně nejsou započteny náklady na sací a výtlačné potrubí, příp. na odpadní žlaby a náklady na lešení pod čerpadlo a pod potrubí nebo pod odpadní žlaby, na energii a na záložní zdroje energie. 2. Oceňují se všechny kalendářní dny od skončení montáže do započetí demontáže čerpací soupravy s odečtením kalendářních dnů, ve kterých je tato souprava v činnosti. 3. Pohotovost záložní čerpací soupravy se oceňuje jen se souhlasem investora a to tehdy, mohla-li by porucha v čerpání ohrozit bezpečnost pracujících nebo budované dílo, příp. termín výstavby. 4. Dopravní výškou vody se rozumí svislá vzdálenost mezi hladinou vody v jímce sníženou čerpáním a vodorovnou rovinou, proloženou osou nejvyššího bodu výtlačného potrubí. 5. Počet měrných jednotek se určí samostatně za každé čerpací místo (jámu, studnu, šachtu) 6. Pokud projekt předepíše zřízení samostatného sacího nebo výtlačného potrubí, oceňují se tyto náklady cenami souboru cen 115 00-11 Převedení vody potrubím. | [14 empty] | PSC | 2
| VV |  | 2 "ks" * 4 "měsíce" * 30 "dní" |  | 240 | [12 empty] | VV | 2 | 2 | True | 1 | ROZPOCET
8 | K | 122302202 | Odkopávky a prokopávky nezapažené pro silnice objemu do 1000 m3 v hornině tř. 4 | m3 | 71.915 |  | 0 | CS ÚRS 2019 02 |  | základní |  | 0 | 0 | 0 | 0 | 0 | 4 | K | 2 |  |  |  | ROZPOCET | [5 empty] | 0 | 0 | 0 | 0 | 0 | 1 | 0 | 4 | -86371597
| PP |  | Odkopávky a prokopávky nezapažené pro silnice s přemístěním výkopku v příčných profilech na vzdálenost do 15 m nebo s naložením na dopravní prostředek v hornině tř. 4 přes 100 do 1 000 m3 | [14 empty] | PP | 2
| PSC |  | Poznámka k souboru cen: 1. Ceny jsou určeny pro vykopávky: a) příkopů pro silnice a to i tehdy, jsou-li vykopávky příkopů prováděny samostatně, b) v zemnících na suchu, jestliže tyto zemníky přímo souvisejí s odkopávkami nebo prokopávkami pro spodní stavbu silnic. Vykopávky v ostatních zemnících se oceňují podle kapitoly. 3*2 Zemníky Všeobecných podmínek tohoto katalogu. c) při zahlubování silnic pro mimoúrovňové křížení a pro vykopávky pod mosty provedenými v předepsaném předstihu. Část vykopávky mezi svislými rovinami proloženými vnějšími hranami mostu se oceňují: - při objemu do 1 000 m3 cenami pro množství do 100 m3 - při objemu přes 1 000 m3 cenami pro množství přes 100 do 1 000 m3. d) pro sejmutí podorničí s přihlédnutím k ustanovení čl. 3112 Všeobecných podmínek katalogu. 2. Ceny nelze použít pro odkopávky a prokopávky v zapažených prostorách; tyto zemní práce se oceňují podle čl. 3116 Všeobecných podmínek tohoto katalogu. 3. V cenách jsou započteny i náklady na vodorovné přemístění výkopku v příčných profilech na přilehlých svazích a příkopech. Vzdálenosti příčného přemístění se nezahrnují do střední vzdálenosti vodorovného přemístění výkopku. 4. Vodorovné přemístění výkopku z výkopiště na násypiště při jakékoliv šířce koruny se nepovažuje za vodorovné přemístění výkopku v příčném profilu, je-li při odkopávce nebo prokopávce mezi výkopištěm a násypištěm v příčném profilu dopravní nebo jiný pruh, na němž projekt vylučuje rušení provozu prováděním zemních prací. Takové přemístění výkopku se oceňuje podle čl. 3162 Všeobecných podmínek tohoto katalogu. 5. Přemístění výkopku v příčných profilech na vzdálenost přes 15 m se oceňuje cenami souboru cen 162 .0-1 . Vodorovné přemístění výkopku části A 01 Společné zemní práce tohoto katalogu | [14 empty] | PSC | 2
| VV |  | Odkopávka ppro komunikaci - viz D.01_3.2 a D.01_3.3.3 | [14 empty] | VV | 2 | 1 | True | 0 | ROZPOCET
| VV |  | Začátek až PF 01/30 | [14 empty] | VV | 2 | 1 | True | 0 | ROZPOCET
| VV |  | (0.1+0.4)*0.5*5.9 |  | 1.475 | [12 empty] | VV | 2 | 2 | True | 0 | ROZPOCET
| VV |  | PF 01/30 až 01/31 | [14 empty] | VV | 2 | 1 | True | 0 | ROZPOCET
| VV |  | (0.4+0.8)*0.5*4.7+2.0*3 |  | 8.82 | [12 empty] | VV | 2 | 2 | True | 0 | ROZPOCET
| VV |  | PF 01/31 až 01/32 | [14 empty] | VV | 2 | 1 | True | 0 | ROZPOCET
| VV |  | (0.8+0.7)*0.5*9.4 |  | 7.05 | [12 empty] | VV | 2 | 2 | True | 0 | ROZPOCET
| VV |  | PF 01/32 až 01/33 | [14 empty] | VV | 2 | 1 | True | 0 | ROZPOCET
| VV |  | (0.8+0.7)*0.5*8.8 |  | 6.6 | [12 empty] | VV | 2 | 2 | True | 0 | ROZPOCET
| VV |  | PF 01/33 a 01/35 až k mostu | [14 empty] | VV | 2 | 1 | True | 0 | ROZPOCET
| VV |  | (0.8+0.8)*8.7 |  | 13.92 | [12 empty] | VV | 2 | 2 | True | 0 | ROZPOCET
| VV |  | PF 01/35 až 01/36 | [14 empty] | VV | 2 | 1 | True | 0 | ROZPOCET
| VV |  | (0.8+0.6)*0.5*4.1 |  | 2.87 | [12 empty] | VV | 2 | 2 | True | 0 | ROZPOCET
| VV |  | PF 01/36 až 01/37 | [14 empty] | VV | 2 | 1 | True | 0 | ROZPOCET
| VV |  | (0.6+0.5)*0.5*2.8 |  | 1.54 | [12 empty] | VV | 2 | 2 | True | 0 | ROZPOCET
| VV |  | PF 01/37 až 01/38 | [14 empty] | VV | 2 | 1 | True | 0 | ROZPOCET
| VV |  | (0.5+0.7)*0.5*10.1 |  | 6.06 | [12 empty] | VV | 2 | 2 | True | 0 | ROZPOCET
| VV |  | PF 01/38 až 01/39 | [14 empty] | VV | 2 | 1 | True | 0 | ROZPOCET
| VV |  | (0.7+1.1)*0.5*4.2 |  | 3.78 | [12 empty] | VV | 2 | 2 | True | 0 | ROZPOCET
| VV |  | PF 01/39 až 01/40 | [14 empty] | VV | 2 | 1 | True | 0 | ROZPOCET
| VV |  | (1.1+0.5)*0.5*10.4 |  | 8.32 | [12 empty] | VV | 2 | 2 | True | 0 | ROZPOCET
| VV |  | PF 01/40 až konec | [14 empty] | VV | 2 | 1 | True | 0 | ROZPOCET
| VV |  | (0.1+0.5)*0.5*7.0 |  | 2.1 | [12 empty] | VV | 2 | 2 | True | 0 | ROZPOCET
| VV |  | "Předpokládaný sesuvy do výkopu cca 15%" 9,380 |  | 9.38 | [12 empty] | VV | 2 | 2 | True | 0 | ROZPOCET
| VV | odkop_tr4 | Součet |  | 71.915 | [12 empty] | VV | 2 | 4 | True | 1 | ROZPOCET
9 | K | 131201103 | Hloubení jam nezapažených v hornině tř. 3 objemu do 5000 m3 | m3 | 1083.543 |  | 0 | CS ÚRS 2019 02 |  | základní |  | 0 | 0 | 0 | 0 | 0 | 4 | K | 2 |  |  |  | ROZPOCET | [5 empty] | 0 | 0 | 0 | 0 | 0 | 1 | 0 | 4 | -340602055
| PP |  | Hloubení nezapažených jam a zářezů s urovnáním dna do předepsaného profilu a spádu v hornině tř. 3 přes 1 000 do 5 000 m3 | [14 empty] | PP | 2
| PSC |  | Poznámka k souboru cen: 1. Hloubení jam ve stržích a jam pro základy pro příčná a podélná zpevnění dna a břehů pod obrysem výkopu pro koryta vodotečí při lesnicko-technických melioracích (LTM) zejména vykopávky pro konstrukce těles, stupňů, boků, předprahů, prahů, podháněk, výhonů a pro základy zdí, dlažeb, rovnanin, plůtků a hatí se oceňují cenami příslušnými pro objem výkopů do 100 m3, i když skutečný objem výkopu je větší. 2. Ceny lze použít i pro hloubení nezapažených jam a zářezů pro podzemní vedení, jsou-li tyto práce prováděny z povrchu území. 3. Předepisuje-li projekt hloubit jámy popsané v pozn. č. 1 v hornině 5 až 7 bez použití trhavin, oceňuje se toto hloubení a) v suchu nebo v mokru cenami 138 40-1101, 138 50-1101 a 138 60-1101 Dolamování zapažených nebo nezapažených hloubených vykopávek; b) v tekoucí vodě při jakékoliv její rychlosti individuálně. 4. Hloubení nezapažených jam hloubky přes 16 m se oceňuje individuálně. 5. V cenách jsou započteny i náklady na případné nutné přemístění výkopku ve výkopišti a na přehození výkopku na přilehlém terénu na vzdálenost do 3 m od okraje jámy nebo naložení na dopravní prostředek. 6. Náklady na svislé přemístění výkopku nad 1 m hloubky se určí dle ustanovení článku č. 3161 všeobecných podmínek katalogu. | [14 empty] | PSC | 2
| VV |  | 0,50*vykop_tr3a4 "50% v tř. 3" |  | 1083.543 | [12 empty] | VV | 2 | 2 | True | 1 | ROZPOCET
10 | K | 131301103 | Hloubení jam nezapažených v hornině tř. 4 objemu do 5000 m3 | m3 | 1083.543 |  | 0 | CS ÚRS 2019 02 |  | základní |  | 0 | 0 | 0 | 0 | 0 | 4 | K | 2 |  |  |  | ROZPOCET | [5 empty] | 0 | 0 | 0 | 0 | 0 | 1 | 0 | 4 | -1675024222
| PP |  | Hloubení nezapažených jam a zářezů s urovnáním dna do předepsaného profilu a spádu v hornině tř. 4 přes 1 000 do 5 000 m3 | [14 empty] | PP | 2
| PSC |  | Poznámka k souboru cen: 1. Hloubení jam ve stržích a jam pro základy pro příčná a podélná zpevnění dna a břehů pod obrysem výkopu pro koryta vodotečí při lesnicko-technických melioracích (LTM) zejména vykopávky pro konstrukce těles, stupňů, boků, předprahů, prahů, podháněk, výhonů a pro základy zdí, dlažeb, rovnanin, plůtků a hatí se oceňují cenami příslušnými pro objem výkopů do 100 m3, i když skutečný objem výkopu je větší. 2. Ceny lze použít i pro hloubení nezapažených jam a zářezů pro podzemní vedení, jsou-li tyto práce prováděny z povrchu území. 3. Předepisuje-li projekt hloubit jámy popsané v pozn. č. 1 v hornině 5 až 7 bez použití trhavin, oceňuje se toto hloubení a) v suchu nebo v mokru cenami 138 40-1101, 138 50-1101 a 138 60-1101 Dolamování zapažených nebo nezapažených hloubených vykopávek; b) v tekoucí vodě při jakékoliv její rychlosti individuálně. 4. Hloubení nezapažených jam hloubky přes 16 m se oceňuje individuálně. 5. V cenách jsou započteny i náklady na případné nutné přemístění výkopku ve výkopišti a na přehození výkopku na přilehlém terénu na vzdálenost do 3 m od okraje jámy nebo naložení na dopravní prostředek. 6. Náklady na svislé přemístění výkopku nad 1 m hloubky se určí dle ustanovení článku č. 3161 všeobecných podmínek katalogu. | [14 empty] | PSC | 2
| VV |  | Viz přílohu D.01_3.1 | [14 empty] | VV | 2 | 1 | True | 0 | ROZPOCET
| VV |  | V prostoru mezi těsnící clonou a SO02 511.55 až 511.85 | [14 empty] | VV | 2 | 1 | True | 0 | ROZPOCET
| VV |  | (5.7+6)*0.5*0.3 |  | 1.755 | [12 empty] | VV | 2 | 2 | True | 0 | ROZPOCET
| VV |  | V prostoru mezi těsnící clonou a SO02 511.85 až 512.15 | [14 empty] | VV | 2 | 1 | True | 0 | ROZPOCET
| VV |  | (10.4+10.8)*0.5*0.3 |  | 3.18 | [12 empty] | VV | 2 | 2 | True | 0 | ROZPOCET
| VV |  | V prostoru mezi těsnící clonou a SO02 512.15 až 512.45 | [14 empty] | VV | 2 | 1 | True | 0 | ROZPOCET
| VV |  | (15.9+16.3)*0.5*0.3 |  | 4.83 | [12 empty] | VV | 2 | 2 | True | 0 | ROZPOCET
| VV |  | V prostoru mezi těsnící clonou a SO02 512.45 až 512.75 | [14 empty] | VV | 2 | 1 | True | 0 | ROZPOCET
| VV |  | (22.2+22.7)*0.5*0.3 |  | 6.735 | [12 empty] | VV | 2 | 2 | True | 0 | ROZPOCET
| VV |  | V prostoru mezi těsnící clonou a SO02 512.75 až 513.05 | [14 empty] | VV | 2 | 1 | True | 0 | ROZPOCET
| VV |  | (30.1+30.6)*0.5*0.3 |  | 9.105 | [12 empty] | VV | 2 | 2 | True | 0 | ROZPOCET
| VV |  | V prostoru mezi těsnící clonou a SO02 513.05 až 513.35 | [14 empty] | VV | 2 | 1 | True | 0 | ROZPOCET
| VV |  | (38.1+38.7)*0.5*0.3 |  | 11.52 | [12 empty] | VV | 2 | 2 | True | 0 | ROZPOCET
| VV |  | V prostoru mezi těsnící clonou a SO02 513.35 až 513.65 | [14 empty] | VV | 2 | 1 | True | 0 | ROZPOCET
| VV |  | (44.9+45.4)*0.5*0.3 |  | 13.545 | [12 empty] | VV | 2 | 2 | True | 0 | ROZPOCET
| VV |  | V prostoru mezi těsnící clonou a SO02 513.65 až 513.80 | [14 empty] | VV | 2 | 1 | True | 0 | ROZPOCET
| VV |  | (50.9+51.3)*0.5*0.15 |  | 7.665 | [12 empty] | VV | 2 | 2 | True | 0 | ROZPOCET
| VV |  | V prostoru mezi těsnící clonou a SO02 513.80 až 514.00 | [14 empty] | VV | 2 | 1 | True | 0 | ROZPOCET
| VV |  | (57.5+57.8)*0.5*0.2 |  | 11.53 | [12 empty] | VV | 2 | 2 | True | 0 | ROZPOCET
| VV |  | V prostoru mezi těsnící clonou a SO02 514.00 až 514.50 | [14 empty] | VV | 2 | 1 | True | 0 | ROZPOCET
| VV |  | (57.8+59.1)*0.5*0.5 |  | 29.225 | [12 empty] | VV | 2 | 2 | True | 0 | ROZPOCET
| VV |  | V prostoru mezi těsnící clonou a SO02 514.50 až 515.00 | [14 empty] | VV | 2 | 1 | True | 0 | ROZPOCET
| VV |  | (59.1+59.2)*0.5*0.5 |  | 29.575 | [12 empty] | VV | 2 | 2 | True | 0 | ROZPOCET
| VV |  | V prostoru mezi těsnící clonou a SO02 515.00 až 515.50 | [14 empty] | VV | 2 | 1 | True | 0 | ROZPOCET
| VV |  | (59.2+59.4)*0.5*0.5 |  | 29.65 | [12 empty] | VV | 2 | 2 | True | 0 | ROZPOCET
| VV |  | V prostoru mezi těsnící clonou a SO02 515.50 až 516.00 | [14 empty] | VV | 2 | 1 | True | 0 | ROZPOCET
| VV |  | (59.4+60.1)*0.5*0.5 |  | 29.875 | [12 empty] | VV | 2 | 2 | True | 0 | ROZPOCET
| VV |  | V prostoru mezi těsnící clonou a SO02 516.00 až 516.50 | [14 empty] | VV | 2 | 1 | True | 0 | ROZPOCET
| VV |  | (60.1+61.5)*0.5*0.5 |  | 30.4 | [12 empty] | VV | 2 | 2 | True | 0 | ROZPOCET
| VV |  | V prostoru mezi těsnící clonou a SO02 516.50 až 516.90 | [14 empty] | VV | 2 | 1 | True | 0 | ROZPOCET
| VV |  | (61.5+70.4)*0.5*0.5 |  | 32.975 | [12 empty] | VV | 2 | 2 | True | 0 | ROZPOCET
| VV |  | Pod blokem 01 úroveň 513.80 až 514.95 | [14 empty] | VV | 2 | 1 | True | 0 | ROZPOCET
| VV |  | (33.7+39.6)*0.5*1.15 |  | 42.148 | [12 empty] | VV | 2 | 2 | True | 0 | ROZPOCET
| VV |  | Za sekundárním přelivem v prostoru kamenného opevnění 514.65 až 514.95 | [14 empty] | VV | 2 | 1 | True | 0 | ROZPOCET
| VV |  | (33.7+33.1)*0.5*0.30 |  | 10.02 | [12 empty] | VV | 2 | 2 | True | 0 | ROZPOCET
| VV |  | Za sekundárním přelivem v prostoru kamenného opevnění 513.89 až 514.65 | [14 empty] | VV | 2 | 1 | True | 0 | ROZPOCET
| VV |  | (12.6+0)*0.5*0.76 |  | 4.788 | [12 empty] | VV | 2 | 2 | True | 0 | ROZPOCET
| VV |  | V prostoru sekundárního přelivem 513.80 až 514.95 | [14 empty] | VV | 2 | 1 | True | 0 | ROZPOCET
| VV |  | (18.9+24.6)*0.5*1.15 |  | 25.013 | [12 empty] | VV | 2 | 2 | True | 0 | ROZPOCET
| VV |  | V prostoru výusti drénu 512.42 až 512.57 | [14 empty] | VV | 2 | 1 | True | 0 | ROZPOCET
| VV |  | (1.7+2.6)*0.5*0.15 |  | 0.323 | [12 empty] | VV | 2 | 2 | True | 0 | ROZPOCET
| VV |  | V prostoru výusti drénu 512.57 až 513.35 | [14 empty] | VV | 2 | 1 | True | 0 | ROZPOCET
| VV |  | (4.1+12.9)*0.5*0.78 |  | 6.63 | [12 empty] | VV | 2 | 2 | True | 0 | ROZPOCET
| VV |  | V prostoru výusti drénu 513.35 až 514.00 | [14 empty] | VV | 2 | 1 | True | 0 | ROZPOCET
| VV |  | (12.9+6.1)*0.5*0.65 |  | 6.175 | [12 empty] | VV | 2 | 2 | True | 0 | ROZPOCET
| VV |  | V prostoru výusti drénu 513.03 až 514.20 | [14 empty] | VV | 2 | 1 | True | 0 | ROZPOCET
| VV |  | 1.4*1.2*0.8+(1.4*1.2+0)*1.15*0.5*2 |  | 3.276 | [12 empty] | VV | 2 | 2 | True | 0 | ROZPOCET
| VV |  | V prostoru terénní úpravy před injekční clonou 514.00 až 514.30 | [14 empty] | VV | 2 | 1 | True | 0 | ROZPOCET
| VV |  | (6.1+19.9)*0.5*0.3 |  | 3.9 | [12 empty] | VV | 2 | 2 | True | 0 | ROZPOCET
| VV |  | V prostoru terénní úpravy před injekční clonou 514.30 až 514.50 | [14 empty] | VV | 2 | 1 | True | 0 | ROZPOCET
| VV |  | (19.9+156)*0.5*0.2 |  | 17.59 | [12 empty] | VV | 2 | 2 | True | 0 | ROZPOCET
| VV |  | V prostoru terénní úpravy před injekční clonou 514.50 až 514.95 | [14 empty] | VV | 2 | 1 | True | 0 | ROZPOCET
| VV |  | (156+315)*0.5*0.45 |  | 105.975 | [12 empty] | VV | 2 | 2 | True | 0 | ROZPOCET
| VV |  | V prostoru terénní úpravy před injekční clonou 514.95 až 515.00 | [14 empty] | VV | 2 | 1 | True | 0 | ROZPOCET
| VV |  | (555+556)*0.5*0.05 |  | 27.775 | [12 empty] | VV | 2 | 2 | True | 0 | ROZPOCET
| VV |  | V prostoru terénní úpravy před injekční clonou 515.00 až 515.50 | [14 empty] | VV | 2 | 1 | True | 0 | ROZPOCET
| VV |  | (556+564)*0.5*0.5 |  | 280 | [12 empty] | VV | 2 | 2 | True | 0 | ROZPOCET
| VV |  | V prostoru terénní úpravy před injekční clonou 515.50 až 516.00 | [14 empty] | VV | 2 | 1 | True | 0 | ROZPOCET
| VV |  | (564+576)*0.5*0.5 |  | 285 | [12 empty] | VV | 2 | 2 | True | 0 | ROZPOCET
| VV |  | V prostoru terénní úpravy před injekční clonou 516.00 až 516.50 | [14 empty] | VV | 2 | 1 | True | 0 | ROZPOCET
| VV |  | (576+594)*0.5*0.5 |  | 292.5 | [12 empty] | VV | 2 | 2 | True | 0 | ROZPOCET
| VV |  | V prostoru terénní úpravy před injekční clonou 516.50 až 516.90 | [14 empty] | VV | 2 | 1 | True | 0 | ROZPOCET
| VV |  | (594+627)*0.5*0.4 |  | 244.2 | [12 empty] | VV | 2 | 2 | True | 0 | ROZPOCET
| VV |  | V prostoru terénní úpravy 516.90 až 517.00 | [14 empty] | VV | 2 | 1 | True | 0 | ROZPOCET
| VV |  | (722+721)*0.5*0.1 |  | 72.15 | [12 empty] | VV | 2 | 2 | True | 0 | ROZPOCET
| VV |  | V prostoru terénní úpravy 517.00 až 517.50 | [14 empty] | VV | 2 | 1 | True | 0 | ROZPOCET
| VV |  | (721+667)*0.5*0.5 |  | 347 | [12 empty] | VV | 2 | 2 | True | 0 | ROZPOCET
| VV |  | V prostoru terénní úpravy 517.50 až 518.00 | [14 empty] | VV | 2 | 1 | True | 0 | ROZPOCET
| VV |  | (667+350+24)*0.5*0.5 |  | 260.25 | [12 empty] | VV | 2 | 2 | True | 0 | ROZPOCET
| VV |  | V prostoru terénní úpravy u rampy 518.00 až 518.17 | [14 empty] | VV | 2 | 1 | True | 0 | ROZPOCET
| VV |  | (24+0)*0.5*0.17 |  | 2.04 | [12 empty] | VV | 2 | 2 | True | 0 | ROZPOCET
| VV |  | V prostoru terénní úpravy u zavázání do terénu (pb až sek přeliv) 518.00 až 518.50 | [14 empty] | VV | 2 | 1 | True | 0 | ROZPOCET
| VV |  | (350+0)*0.5*0.5 |  | 87.5 | [12 empty] | VV | 2 | 2 | True | 0 | ROZPOCET
| VV |  | Vyústění drénu | [14 empty] | VV | 2 | 1 | True | 0 | ROZPOCET
| VV |  | (1.1+0)*0.5*0.45 |  | 0.248 | [12 empty] | VV | 2 | 2 | True | 0 | ROZPOCET
| VV |  | V prostoru kamenné dlažby | [14 empty] | VV | 2 | 1 | True | 0 | ROZPOCET
| VV |  | 14*0.5 |  | 7 | [12 empty] | VV | 2 | 2 | True | 0 | ROZPOCET
| VV |  | Výkop v prostoru drénu | [14 empty] | VV | 2 | 1 | True | 0 | ROZPOCET
| VV |  | (58+22)*0.5*0.65+58*0.62+(58+0)*0.5*0.65 |  | 80.81 | [12 empty] | VV | 2 | 2 | True | 0 | ROZPOCET
| VV |  | V prostoru založení dlažby pod úrovní 514.95 | [14 empty] | VV | 2 | 1 | True | 0 | ROZPOCET
| VV |  | (3.5+9.5)*0.4 |  | 5.2 | [12 empty] | VV | 2 | 2 | True | 0 | ROZPOCET
| VV |  | V prostoru drenážní rýhy | [14 empty] | VV | 2 | 1 | True | 0 | ROZPOCET
| VV |  | (1.7+1.2)*0.5*0.4 |  | 0.58 | [12 empty] | VV | 2 | 2 | True | 0 | ROZPOCET
| VV |  | "Odečtení výlomů v prostoru, výpočtů výkopů" -odpocet_vylomu |  | -585.23 | [12 empty] | VV | 2 | 2 | True | 0 | ROZPOCET
| VV |  | "Předpokládané sesuvy do výkopu " 282.66 |  | 282.66 | [12 empty] | VV | 2 | 2 | True | 0 | ROZPOCET
| VV | vykop_tr3a4 | Součet |  | 2167.086 | [12 empty] | VV | 2 | 4 | True | 0 | ROZPOCET
| VV |  | 0,50*vykop_tr3a4 "50% v tř. 4" |  | 1083.543 | [12 empty] | VV | 2 | 2 | True | 1 | ROZPOCET
11 | K | 131303101 | Hloubení jam ručním nebo pneum nářadím v soudržných horninách tř. 4 | m3 | 8.008 |  | 0 | CS ÚRS 2019 02 |  | základní |  | 0 | 0 | 0 | 0 | 0 | 4 | K | 2 |  |  |  | ROZPOCET | [5 empty] | 0 | 0 | 0 | 0 | 0 | 1 | 0 | 4 | 1319158161
| PP |  | Hloubení zapažených i nezapažených jam ručním nebo pneumatickým nářadím s urovnáním dna do předepsaného profilu a spádu v horninách tř. 4 soudržných | [14 empty] | PP | 2
| PSC |  | Poznámka k souboru cen: 1. V cenách jsou započteny i náklady na přehození výkopku na přilehlém terénu na vzdálenost do 3 m od okraje jámy nebo naložení na dopravní prostředek. 2. V cenách 10-3101 až 40-3102 jsou započteny i náklady na svislý přesun horniny po házečkách do 2 metrů. | [14 empty] | PSC | 2
| VV |  | Výkop pro patky zábradlí | [14 empty] | VV | 2 | 1 | True | 0 | ROZPOCET
| VV |  | 2/Z - viz přílohu D.01_1 - kap 5. Výpis výrobků | [14 empty] | VV | 2 | 1 | True | 0 | ROZPOCET
| VV |  | 0,8*1,1*1,1 * 5 "ks" |  | 4.84 | [12 empty] | VV | 2 | 2 | True | 0 | ROZPOCET
| VV |  | 0,8*1,1*1,4 * 1 "ks" |  | 1.232 | [12 empty] | VV | 2 | 2 | True | 0 | ROZPOCET
| VV |  | 4/Z - viz přílohu D.01_1 - kap 5. Výpis výrobků | [14 empty] | VV | 2 | 1 | True | 0 | ROZPOCET
| VV |  | 0,8*1,1*1,1 * 2 "ks" |  | 1.936 | [12 empty] | VV | 2 | 2 | True | 0 | ROZPOCET
| VV | vykop_patek | Součet |  | 8.008 | [12 empty] | VV | 2 | 4 | True | 1 | ROZPOCET
12 | K | 131401103 | Hloubení jam nezapažených v hornině tř. 5 objemu do 5000 m3 | m3 | 440.639 |  | 0 | CS ÚRS 2019 02 |  | základní |  | 0 | 0.00822 | 3.6221 | 0 | 0 | 4 | K | 2 |  |  |  | ROZPOCET | [5 empty] | 0 | 0 | 0 | 0 | 0 | 1 | 0 | 4 | -1857399815
| PP |  | Hloubení nezapažených jam a zářezů s urovnáním dna do předepsaného profilu a spádu v hornině tř. 5 přes 1 000 do 5 000 m3 | [14 empty] | PP | 2
| PSC |  | Poznámka k souboru cen: 1. Hloubení jam ve stržích a jam pro základy pro příčná a podélná zpevnění dna a břehů pod obrysem výkopu pro koryta vodotečí při lesnicko-technických melioracích (LTM) zejména vykopávky pro konstrukce těles, stupňů, boků, předprahů, prahů, podháněk, výhonů a pro základy zdí, dlažeb, rovnanin, plůtků a hatí se oceňují cenami příslušnými pro objem výkopů do 100 m3, i když skutečný objem výkopu je větší. 2. Ceny lze použít i pro hloubení nezapažených jam a zářezů pro podzemní vedení, jsou-li tyto práce prováděny z povrchu území. 3. Předepisuje-li projekt hloubit jámy popsané v pozn. č. 1 v hornině 5 až 7 bez použití trhavin, oceňuje se toto hloubení a) v suchu nebo v mokru cenami 138 40-1101, 138 50-1101 a 138 60-1101 Dolamování zapažených nebo nezapažených hloubených vykopávek; b) v tekoucí vodě při jakékoliv její rychlosti individuálně. 4. Hloubení nezapažených jam hloubky přes 16 m se oceňuje individuálně. 5. V cenách jsou započteny i náklady na případné nutné přemístění výkopku ve výkopišti a na přehození výkopku na přilehlém terénu na vzdálenost do 3 m od okraje jámy nebo naložení na dopravní prostředek. 6. Náklady na svislé přemístění výkopku nad 1 m hloubky se určí dle ustanovení článku č. 3161 všeobecných podmínek katalogu. | [14 empty] | PSC | 2
| VV |  | Viz přílohu D.01_3.1 | [14 empty] | VV | 2 | 1 | True | 0 | ROZPOCET
| VV |  | PF 01/13 | [14 empty] | VV | 2 | 1 | True | 0 | ROZPOCET
| VV |  | (0+0.3)*0.5*3 |  | 0.45 | [12 empty] | VV | 2 | 2 | True | 0 | ROZPOCET
| VV |  | PF 01/13 až 01/14 | [14 empty] | VV | 2 | 1 | True | 0 | ROZPOCET
| VV |  | (0.3+4.2)*0.5*12 |  | 27 | [12 empty] | VV | 2 | 2 | True | 0 | ROZPOCET
| VV |  | PF 01/14 až 01/15 | [14 empty] | VV | 2 | 1 | True | 0 | ROZPOCET
| VV |  | (4.2+10.2)*0.5*7.2 |  | 51.84 | [12 empty] | VV | 2 | 2 | True | 0 | ROZPOCET
| VV |  | PF 01/15 až 01/06 | [14 empty] | VV | 2 | 1 | True | 0 | ROZPOCET
| VV |  | (10.2+13.9)*0.5*8.5 |  | 102.425 | [12 empty] | VV | 2 | 2 | True | 0 | ROZPOCET
| VV |  | PF 01/06 | [14 empty] | VV | 2 | 1 | True | 0 | ROZPOCET
| VV |  | 28.8*1.8 |  | 51.84 | [12 empty] | VV | 2 | 2 | True | 0 | ROZPOCET
| VV |  | PF 01/06 až 01/08 | [14 empty] | VV | 2 | 1 | True | 0 | ROZPOCET
| VV |  | (10.2+13.9)*0.5*2.2 |  | 26.51 | [12 empty] | VV | 2 | 2 | True | 0 | ROZPOCET
| VV |  | PF 01/08 až 01/16 | [14 empty] | VV | 2 | 1 | True | 0 | ROZPOCET
| VV |  | (10.2+10.3)*0.5*5.2 |  | 53.3 | [12 empty] | VV | 2 | 2 | True | 0 | ROZPOCET
| VV |  | PF 01/16 po 01/05 | [14 empty] | VV | 2 | 1 | True | 0 | ROZPOCET
| VV |  | 10.3*2.5 |  | 25.75 | [12 empty] | VV | 2 | 2 | True | 0 | ROZPOCET
| VV |  | PF 01/05 po 01/04 | [14 empty] | VV | 2 | 1 | True | 0 | ROZPOCET
| VV |  | (16.5+4.7)*0.5*10.5 |  | 111.3 | [12 empty] | VV | 2 | 2 | True | 0 | ROZPOCET
| VV |  | PF 01/04 po injekční clonu | [14 empty] | VV | 2 | 1 | True | 0 | ROZPOCET
| VV |  | 4.7*2.5 |  | 11.75 | [12 empty] | VV | 2 | 2 | True | 0 | ROZPOCET
| VV |  | PF 01/03 po injekční clonu | [14 empty] | VV | 2 | 1 | True | 0 | ROZPOCET
| VV |  | 2.5*2.1 |  | 5.25 | [12 empty] | VV | 2 | 2 | True | 0 | ROZPOCET
| VV |  | PF 01/03 až 01/02 | [14 empty] | VV | 2 | 1 | True | 0 | ROZPOCET
| VV |  | (2.2+1.9)*0.5*6 |  | 12.3 | [12 empty] | VV | 2 | 2 | True | 0 | ROZPOCET
| VV |  | PF 01/02 až 01/01 | [14 empty] | VV | 2 | 1 | True | 0 | ROZPOCET
| VV |  | (2.7+1.9)*0.5*3 |  | 6.9 | [12 empty] | VV | 2 | 2 | True | 0 | ROZPOCET
| VV |  | PF 01/01 až 02/03 | [14 empty] | VV | 2 | 1 | True | 0 | ROZPOCET
| VV |  | (2.7+1)*0.5*6.5 |  | 12.025 | [12 empty] | VV | 2 | 2 | True | 0 | ROZPOCET
| VV |  | Výkop v prostoru drénu | [14 empty] | VV | 2 | 1 | True | 0 | ROZPOCET
| VV |  | (58+22)*0.5*0.65+58*0.62+(58+0)*0.5*0.65 |  | 80.81 | [12 empty] | VV | 2 | 2 | True | 0 | ROZPOCET
| VV |  | V prostoru založení dlažby pod úrovní 514.95 | [14 empty] | VV | 2 | 1 | True | 0 | ROZPOCET
| VV |  | (3.5+9.5)*0.4 |  | 5.2 | [12 empty] | VV | 2 | 2 | True | 0 | ROZPOCET
| VV |  | V prostoru drenážní rýhy | [14 empty] | VV | 2 | 1 | True | 0 | ROZPOCET
| VV |  | (1.7+1.2)*0.5*0.4 |  | 0.58 | [12 empty] | VV | 2 | 2 | True | 0 | ROZPOCET
| VV | odpocet_vylomu | Mezisoučet |  | 585.23 | [12 empty] | VV | 2 | 3 | True | 0 | ROZPOCET
| VV |  | Nadvýlomy v prostoru sekundárního přelivu | [14 empty] | VV | 2 | 1 | True | 0 | ROZPOCET
| VV |  | 1.6*13.4*0.35 |  | 7.504 | [12 empty] | VV | 2 | 2 | True | 0 | ROZPOCET
| VV |  | Nadvýlomy v prostoru opěrné zdi | [14 empty] | VV | 2 | 1 | True | 0 | ROZPOCET
| VV |  | 105*0.35 |  | 36.75 | [12 empty] | VV | 2 | 2 | True | 0 | ROZPOCET
| VV |  | Mezisoučet |  | 44.254 | [12 empty] | VV | 2 | 3 | True | 0 | ROZPOCET
| VV | vykop_tr5 | Součet |  | 629.484 | [12 empty] | VV | 2 | 4 | True | 0 | ROZPOCET
| VV |  | 0,70*vykop_tr5 "70% strojní výkop/30% ruční dolamování" |  | 440.639 | [12 empty] | VV | 2 | 2 | True | 1 | ROZPOCET
13 | K | 132301201 | Hloubení rýh š do 2000 mm v hornině tř. 4 objemu do 100 m3 | m3 | 16.52 |  | 0 | CS ÚRS 2019 02 |  | základní |  | 0 | 0 | 0 | 0 | 0 | 4 | K | 2 |  |  |  | ROZPOCET | [5 empty] | 0 | 0 | 0 | 0 | 0 | 1 | 0 | 4 | 1093368505
| PP |  | Hloubení zapažených i nezapažených rýh šířky přes 600 do 2 000 mm s urovnáním dna do předepsaného profilu a spádu v hornině tř. 4 do 100 m3 | [14 empty] | PP | 2
| PSC |  | Poznámka k souboru cen: 1. V cenách jsou započteny i náklady na případné nutné přemístění výkopku ve výkopišti na vzdálenost do 3 m a na přehození výkopku na přilehlém terénu na vzdálenost do 5 m od okraje jámy nebo naložení na dopravní prostředek. 2. Hloubení rýh při lesnicko-technických melioracích se oceňuje: a) ve stržích cenami platnými pro objem výkopu do 100 m3, i když skutečný objem výkopu je větší, b) mimo strže pro příčná a podélná zpevnění dna a břehů pod obrysem výkopu pro koryta vodotečí, zejména pro konstrukce těles, stupňů, boků, předprahů, prahů, odháněk, výhonů a pro základy zdí, dlažeb, rovnanin, plůtků a hatí, pro jakoukoliv šířku rýhy, při objemu do 100 m3 cenami příslušnými pro objem výkopu do 100 m3 a při jakémkoliv objemu výkopu přes 100 m3 cenami příslušnými pro objem výkopu přes 100 do 1 000 m3. 3. Náklady na svislé přemístění výkopku nad 1 m hloubky se určí dle ustanovení článku č. 3161 všeobecných podmínek katalogu. 4. Předepisuje-li projekt hloubit rýhy 5 až 7 bez použití trhavin, oceňuje se toto hloubení: a) v suchu nebo mokru cenami 138 40-1201, 138 50-1201 a 138 60-1201 Dolamování hloubených vykopávek, b) v tekoucí vodě při jakékoliv její rychlosti individuálně. 5. Ceny nelze použít pro hloubení rýh a hloubky přes 16 m. Tyto práce se oceňují individuálně. | [14 empty] | PSC | 2
| VV |  | Výkop horní části rýhy pro dren | [14 empty] | VV | 2 | 1 | True | 0 | ROZPOCET
| VV |  | 0,7*23,6 "pro plné potrubí - viz přílohu D.01_3.8.1 a D.01_3.8.2" |  | 16.52 | [12 empty] | VV | 2 | 2 | True | 0 | ROZPOCET
| VV | ryha200_tr4 | Součet |  | 16.52 | [12 empty] | VV | 2 | 4 | True | 1 | ROZPOCET
14 | K | 138401101 | Dolamování hloubených vykopávek jam ve vrstvě tl do 1000 mm v hornině tř. 5 | m3 | 188.845 |  | 0 | CS ÚRS 2019 02 |  | základní |  | 0 | 0 | 0 | 0 | 0 | 4 | K | 2 |  |  |  | ROZPOCET | [5 empty] | 0 | 0 | 0 | 0 | 0 | 1 | 0 | 4 | -1777004457
| PP |  | Dolamování zapažených nebo nezapažených hloubených vykopávek v horninách tř. 5 až 7 ručně s případným nutným přemístěním výkopku ve výkopišti, bez naložení jam nebo zářezů, ve vrstvě tl. do 1 000 mm v hornině tř. 5 | [14 empty] | PP | 2
| PSC |  | Poznámka k souboru cen: 1. Ceny lze použít pouze tehdy, předepisuje-li projekt, že dno nebo boky hloubené vykopávky se musí dolámat bez použití trhavin, aby se neporušila skalní hornina v bocích nebo podložích vykopávky a dále podle čl. 3115 Všeobecných podmínek tohoto katalogu 2. Ceny jsou určeny pro realizaci prací ručním nebo pneumatickým nářadím. 3. V ceně jsou započteny i náklady na přehození výkopku na přilehlém terénu na vzdálenost: a) do 3 m od okraje jámy nebo zářezu, b) do 5 m od osy rýhy, c) do 5 m od hrany šachty. 4. Půdorysná plochy šachty se určuje v úrovni přilehlého terénu | [14 empty] | PSC | 2
| VV |  | 0,30*vykop_tr5 "70% strojní výkop/30% ruční dolamování" |  | 188.845 | [12 empty] | VV | 2 | 2 | True | 1 | ROZPOCET
15 | K | 138401201 | Dolamování hloubených vykopávek rýh ve vrstvě tl do 500 mm v hornině tř. 5 | m3 | 53.814 |  | 0 | CS ÚRS 2019 02 |  | základní |  | 0 | 0 | 0 | 0 | 0 | 4 | K | 2 |  |  |  | ROZPOCET | [5 empty] | 0 | 0 | 0 | 0 | 0 | 1 | 0 | 4 | -1784372688
| PP |  | Dolamování zapažených nebo nezapažených hloubených vykopávek v horninách tř. 5 až 7 ručně s případným nutným přemístěním výkopku ve výkopišti, bez naložení rýh, ve vrstvě tl. do 500 mm v hornině tř. 5 | [14 empty] | PP | 2
| PSC |  | Poznámka k souboru cen: 1. Ceny lze použít pouze tehdy, předepisuje-li projekt, že dno nebo boky hloubené vykopávky se musí dolámat bez použití trhavin, aby se neporušila skalní hornina v bocích nebo podložích vykopávky a dále podle čl. 3115 Všeobecných podmínek tohoto katalogu 2. Ceny jsou určeny pro realizaci prací ručním nebo pneumatickým nářadím. 3. V ceně jsou započteny i náklady na přehození výkopku na přilehlém terénu na vzdálenost: a) do 3 m od okraje jámy nebo zářezu, b) do 5 m od osy rýhy, c) do 5 m od hrany šachty. 4. Půdorysná plochy šachty se určuje v úrovni přilehlého terénu | [14 empty] | PSC | 2
| VV |  | Výkop pro odvodňovací žebra | [14 empty] | VV | 2 | 1 | True | 0 | ROZPOCET
| VV |  | 0,40*0,30*(5,4+7,3) |  | 1.524 | [12 empty] | VV | 2 | 2 | True | 0 | ROZPOCET
| VV |  | Spodní část rýhy pro dren | [14 empty] | VV | 2 | 1 | True | 0 | ROZPOCET
| VV |  | 0,9*23,6 "pro plné potrubí - viz přílohu D.01_3.8.1 a D.01_3.8.2" |  | 21.24 | [12 empty] | VV | 2 | 2 | True | 0 | ROZPOCET
| VV |  | 2,3*13,5 "pro perforované potrubí - viz přílohu D.01_3.8.1 a D.01_3.8.2" |  | 31.05 | [12 empty] | VV | 2 | 2 | True | 0 | ROZPOCET
| VV | dolam_ryh5 | Součet |  | 53.814 | [12 empty] | VV | 2 | 4 | True | 1 | ROZPOCET
16 | K | 151711111 | Osazení zápor ocelových dl do 8 m | m | 21 |  | 0 | CS ÚRS 2019 02 |  | základní |  | 0 | 0.00133 | 0.02793 | 0 | 0 | 4 | K | 2 |  |  |  | ROZPOCET | [5 empty] | 0 | 0 | 0 | 0 | 0 | 1 | 0 | 4 | 27706676
| PP |  | Osazení ocelových zápor pro pažení hloubených vykopávek do předem provedených vrtů se zabetonováním spodního konce, s příp. nutným obsypem zápory pískem délky od 0 do 8 m | [14 empty] | PP | 2
| PSC |  | Poznámka k souboru cen: 1. V cenách nejsou započteny náklady na: a) vrchní kotvení zápor, které se oceňuje cenami souboru cen 151 71-31 Vrchní kotvení zápor na povrch výkopové jámy, b) pažení do ocelových zápor, které se oceňuje cenami souboru cen 151 72-11 Pažení do ocelových zápor, c) převázky ocelové, které se oceňují cenami 151 71-21 Převázka ocelová pro ukotvení záporového pažení, d) vrty pro osazení zápor, které se oceňují soubory cen 22. . . – Vrty e) dodání výplně z betonu nebo kameniva, které se oceňuje ve specifikaci f) dodání nebo opotřebení: - dodání zápor trvale zabudovaných se oceňuje ve specifikaci bez obratovosti, - opotřebení zápor dočasně zabudovaných se oceňuje ve specifikaci jako 0,5 násobek pořizovací ceny materiálu. | [14 empty] | PSC | 2
| VV |  | Viz přílohu D.01_1 a D.01_3.5.1 | [14 empty] | VV | 2 | 1 | True | 0 | ROZPOCET
| VV |  | "Typ A - PF 1/3" 7,0 * 3 "ks" |  | 21 | [12 empty] | VV | 2 | 2 | True | 0 | ROZPOCET
| VV | zapory_7m | Součet |  | 21 | [12 empty] | VV | 2 | 4 | True | 1 | ROZPOCET
17 | M | 13010972 | ocel profilová HE-B 120 jakost 11 375 | t | 0.575 |  | 0 | CS ÚRS 2019 02 |  | základní |  | 0 | 1 | 0.575 | 0 | 0 | 8 | M | 2 |  |  |  | ROZPOCET | [5 empty] | 0 | 0 | 0 | 0 | 0 | 1 | 0 | 4 | 1161384602
| PP |  | ocel profilová HE-B 120 jakost 11 375 | [14 empty] | PP | 2
| VV |  | zapory_7m*27,40 "kg/m" /1000 |  | 0.575 | [12 empty] | VV | 2 | 2 | True | 1 | ROZPOCET
18 | M | 58932941 | beton C 25/30 XF3 kamenivo frakce 0/16 | m3 | 0.442 |  | 0 | CS ÚRS 2019 02 |  | základní |  | 0 | 2.429 | 1.0736 | 0 | 0 | 8 | M | 2 |  |  |  | ROZPOCET | [5 empty] | 0 | 0 | 0 | 0 | 0 | 1 | 0 | 4 | -1650865600
| PP |  | beton C 25/30 XF3 kamenivo frakce 0/16 | [14 empty] | PP | 2
| VV |  | Viz přílohu D.01_1 a D.01_3.5.1 | [14 empty] | VV | 2 | 1 | True | 0 | ROZPOCET
| VV |  | "Typ A - PF 1/3" 3,0 * 3 "ks"*0,25^2*pi/4 |  | 0.442 | [12 empty] | VV | 2 | 2 | True | 1 | ROZPOCET
19 | K | 151711121 | Osazení zápor ocelových dl do 14 m | m | 110 |  | 0 | CS ÚRS 2019 02 |  | základní |  | 0 | 0.00119 | 0.1309 | 0 | 0 | 4 | K | 2 |  |  |  | ROZPOCET | [5 empty] | 0 | 0 | 0 | 0 | 0 | 1 | 0 | 4 | -780068812
| PP |  | Osazení ocelových zápor pro pažení hloubených vykopávek do předem provedených vrtů se zabetonováním spodního konce, s příp. nutným obsypem zápory pískem délky od 0 do 14 m | [14 empty] | PP | 2
| PSC |  | Poznámka k souboru cen: 1. V cenách nejsou započteny náklady na: a) vrchní kotvení zápor, které se oceňuje cenami souboru cen 151 71-31 Vrchní kotvení zápor na povrch výkopové jámy, b) pažení do ocelových zápor, které se oceňuje cenami souboru cen 151 72-11 Pažení do ocelových zápor, c) převázky ocelové, které se oceňují cenami 151 71-21 Převázka ocelová pro ukotvení záporového pažení, d) vrty pro osazení zápor, které se oceňují soubory cen 22. . . – Vrty e) dodání výplně z betonu nebo kameniva, které se oceňuje ve specifikaci f) dodání nebo opotřebení: - dodání zápor trvale zabudovaných se oceňuje ve specifikaci bez obratovosti, - opotřebení zápor dočasně zabudovaných se oceňuje ve specifikaci jako 0,5 násobek pořizovací ceny materiálu. | [14 empty] | PSC | 2
| VV |  | Viz přílohu D.01_1 a D.01_3.5.1 | [14 empty] | VV | 2 | 1 | True | 0 | ROZPOCET
| VV |  | "Typ B - PF 1/1" 10,0 * 5 "ks" |  | 50 | [12 empty] | VV | 2 | 2 | True | 0 | ROZPOCET
| VV |  | "Typ B - PF 1/2" 10,0 * 6 "ks" |  | 60 | [12 empty] | VV | 2 | 2 | True | 0 | ROZPOCET
| VV | zapory_10m | Součet |  | 110 | [12 empty] | VV | 2 | 4 | True | 1 | ROZPOCET
20 | M | 13010974 | ocel profilová HE-B 140 jakost 11 375 | t | 3.795 |  | 0 | CS ÚRS 2019 02 |  | základní |  | 0 | 1 | 3.795 | 0 | 0 | 8 | M | 2 |  |  |  | ROZPOCET | [5 empty] | 0 | 0 | 0 | 0 | 0 | 1 | 0 | 4 | -2100135336
| PP |  | ocel profilová HE-B 140 jakost 11 375 | [14 empty] | PP | 2
| VV |  | zapory_10m*34,50 "kg/m" /1000 |  | 3.795 | [12 empty] | VV | 2 | 2 | True | 1 | ROZPOCET
21 | M | 58932941 | beton C 25/30 XF3 kamenivo frakce 0/16 | m3 | 1.866 |  | 0 | CS ÚRS 2019 02 |  | základní |  | 0 | 2.429 | 4.5325 | 0 | 0 | 8 | M | 2 |  |  |  | ROZPOCET | [5 empty] | 0 | 0 | 0 | 0 | 0 | 1 | 0 | 4 | 1543834381
| PP |  | beton C 25/30 XF3 kamenivo frakce 0/16 | [14 empty] | PP | 2
| VV |  | Viz přílohu D.01_1 a D.01_3.5.1 | [14 empty] | VV | 2 | 1 | True | 0 | ROZPOCET
| VV |  | "Typ B - PF 1/1" 4,0 * 5 "ks" *0,25^2*pi/4 |  | 0.982 | [12 empty] | VV | 2 | 2 | True | 0 | ROZPOCET
| VV |  | "Typ B - PF1/2" 3,0* 6 "ks" *0,25^2*pi/4 |  | 0.884 | [12 empty] | VV | 2 | 2 | True | 0 | ROZPOCET
| VV |  | Součet |  | 1.866 | [12 empty] | VV | 2 | 4 | True | 1 | ROZPOCET
22 | K | 151712111R5 | Převázka ocelová zdvojená pro kotvení záporového pažení z 2xU220 | m | 3.5 |  | 0 |  |  | základní |  | 0 | 0.15478 | 0.54173 | 0 | 0 | 4 | K | 2 |  |  |  | ROZPOCET | [5 empty] | 0 | 0 | 0 | 0 | 0 | 1 | 0 | 4 | 1376351518
| PP |  | Převázka ocelová zdvojená pro kotvení záporového pažení z 2xU220 | [14 empty] | PP | 2
| PSC |  | Poznámka k souboru cen: 1. V ceně nejsou započteny náklady na zápory ocelové, které se oceňují cenami souboru cen 151 71-11 Osazení ocelových zápor pro pažení hloubených vykopávek. | [14 empty] | PSC | 2
| VV |  | Viz přílohu D.01_1 a D.01_3.5.1 | [14 empty] | VV | 2 | 1 | True | 0 | ROZPOCET
| VV |  | "PB pažení typ A" 1*3,5 |  | 3.5 | [12 empty] | VV | 2 | 2 | True | 1 | ROZPOCET
23 | K | 151712111R4 | Převázka ocelová zdvojená pro kotvení záporového pažení z 2xU260 | m | 20 |  | 0 |  |  | základní |  | 0 | 0.15478 | 3.0956 | 0 | 0 | 4 | K | 2 |  |  |  | ROZPOCET | [5 empty] | 0 | 0 | 0 | 0 | 0 | 1 | 0 | 4 | -1230406783
| PP |  | Převázka ocelová zdvojená pro kotvení záporového pažení z 2xU260 | [14 empty] | PP | 2
| PSC |  | Poznámka k souboru cen: 1. V ceně nejsou započteny náklady na zápory ocelové, které se oceňují cenami souboru cen 151 71-11 Osazení ocelových zápor pro pažení hloubených vykopávek. | [14 empty] | PSC | 2
| VV |  | Viz přílohu D.01_1 a D.01_3.5.1 | [14 empty] | VV | 2 | 1 | True | 0 | ROZPOCET
| VV |  | "PB pažení typ B" 2*(4,0+6,0) |  | 20 | [12 empty] | VV | 2 | 2 | True | 1 | ROZPOCET
24 | K | 153821112 | Osazení kotvy kabelové z pramenců nebo drátů pro nosnost do 0,31 MN | m | 16 |  | 0 | CS ÚRS 2019 02 |  | základní |  | 0 | 0.00168 | 0.02688 | 0 | 0 | 4 | K | 2 |  |  |  | ROZPOCET | [5 empty] | 0 | 0 | 0 | 0 | 0 | 1 | 0 | 4 | -1072455133
| PP |  | Osazení kotev kabelových z popouštěných pramenců nebo drátů pro nosnost přes 0,16 do 0,31 MN | [14 empty] | PP | 2
| PSC |  | Poznámka k souboru cen: 1. Ceny kabelových kotev jsou určeny: a) pro délku kotvy do 250 m, b) i pro ztužující pramencová táhla v konstrukcích. 2. Ceny nelze použít pro oceňování předpínací výztuže desek a trámů objektů oboru 821. 3. V cenách jsou započteny i náklady na: a) vyčištění vrtu nebo otvoru pro táhlo, b) osazení hlavy kotvy, c) veškeré potřebné úpravy kotvy po napnutí, d) -1191 až -1193 provedení antikorozní ochrany kotev pro trvalé použití. 4. V cenách nejsou započteny náklady na: a) napnutí kabelových kotev, které se oceňuje cenami souboru cen 153 82-2 . Napnutí kabelových kotev, b) zainjektování kabelových kotev, které se oceňuje cenami souboru cen 28. 60-21 Injektování povrchové s dvojitým obturátorem mikropilot nebo kotev, c) zřízení vrtu; tyto vrty se oceňují cenami souboru cen 224 . . – Maloprofilové vrty, d) zřízení kanálků; tyto kanálky se oceňují samostatně. 5. Množství měrných jednotek se určuje v m délky kotvy. | [14 empty] | PSC | 2
| VV | KT_2xLp_dl | KT_2xLp_ks * 8,0 "m" |  | 16 | [12 empty] | VV | 2 | 2 | True | 1 | ROZPOCET
25 | M | R16.2 | dodávka pramencové kotvy 2x Lp 15,5 mm vč. hlavy kotvy | m | 16 |  | 0 |  |  | základní |  | 0 | 0 | 0 | 0 | 0 | 8 | M | 2 |  |  |  | ROZPOCET | [5 empty] | 0 | 0 | 0 | 0 | 0 | 1 | 0 | 4 | -725329614
| PP |  | dodávka pramencové kotvy 2x Lp 15,5 mm vč. hlavy kotvy | [14 empty] | PP | 2
| VV |  | KT_2xLp_dl |  | 16 | [12 empty] | VV | 2 | 2 | True | 1 | ROZPOCET
26 | K | 153821113 | Osazení kotvy kabelové z pramenců nebo drátů pro nosnost do 0,47 MN | m | 105 |  | 0 |  |  | základní |  | 0 | 0.00252 | 0.2646 | 0 | 0 | 4 | K | 2 |  |  |  | ROZPOCET | [5 empty] | 0 | 0 | 0 | 0 | 0 | 1 | 0 | 4 | 1047635380
| PP |  | Osazení kotev kabelových z popouštěných pramenců nebo drátů pro nosnost přes 0,31 do 0,47 MN | [14 empty] | PP | 2
| VV |  | Viz přílohu D.01_1 a D.01_3.5.1 | [14 empty] | VV | 2 | 1 | True | 0 | ROZPOCET
| VV |  | "3PKD horni - Pažení typ B" 12,0*5 "ks" |  | 60 | [12 empty] | VV | 2 | 2 | True | 0 | ROZPOCET
| VV |  | "3PKD spodni - Pažení typ B" 9,0*5 "ks" |  | 45 | [12 empty] | VV | 2 | 2 | True | 0 | ROZPOCET
| VV | KT_3xLp_dl | Součet |  | 105 | [12 empty] | VV | 2 | 4 | True | 1 | ROZPOCET
27 | M | R16.3 | dodávka pramencové kotvy 3x Lp 15,5 mm vč. hlavy kotvy | m | 105 |  | 0 |  |  | základní |  | 0 | 0 | 0 | 0 | 0 | 8 | M | 2 |  |  |  | ROZPOCET | [5 empty] | 0 | 0 | 0 | 0 | 0 | 1 | 0 | 4 | -662750242
| PP |  | dodávka pramencové kotvy 3x Lp 15,5 mm vč. hlavy kotvy | [14 empty] | PP | 2
| VV |  | KT_3xLp_dl |  | 105 | [12 empty] | VV | 2 | 2 | True | 1 | ROZPOCET
28 | K | 153822112 | Napnutí kabelových kotev při únosnosti kotvy do 0,31 MN | kus | 2 |  | 0 | CS ÚRS 2019 02 |  | základní |  | 0 | 0.00192 | 0.00384 | 0 | 0 | 4 | K | 2 |  |  |  | ROZPOCET | [5 empty] | 0 | 0 | 0 | 0 | 0 | 1 | 0 | 4 | 363657668
| PP |  | Napnutí kabelových kotev při únosnosti kotvy přes 0,16 do 0,31 MN | [14 empty] | PP | 2
| PSC |  | Poznámka k souboru cen: 1. Ceny jsou určeny pro kotvy a ztužující táhla délky do 250 m. 2. V cenách jsou započteny i náklady na dopínání kotev při poklesu předpětí během vlastního výrobního procesu. 3. V cenách nejsou započteny náklady na kontrolu předpětí po skončení výrobního procesu. | [14 empty] | PSC | 2
| VV |  | Viz přílohu D.01_1 a D.01_3.5.1 | [14 empty] | VV | 2 | 1 | True | 0 | ROZPOCET
| VV |  | "2PKD - Pažení typ A" 2 "ks" |  | 2 | [12 empty] | VV | 2 | 2 | True | 0 | ROZPOCET
| VV | KT_2xLp_ks | Součet |  | 2 | [12 empty] | VV | 2 | 4 | True | 1 | ROZPOCET
29 | K | 153822113 | Napnutí kabelových kotev při únosnosti kotvy do 0,47 MN | kus | 10 |  | 0 | CS ÚRS 2019 02 |  | základní |  | 0 | 0.00262 | 0.0262 | 0 | 0 | 4 | K | 2 |  |  |  | ROZPOCET | [5 empty] | 0 | 0 | 0 | 0 | 0 | 1 | 0 | 4 | 60552949
| PP |  | Napnutí kabelových kotev při únosnosti kotvy přes 0,31 do 0,47 MN | [14 empty] | PP | 2
| PSC |  | Poznámka k souboru cen: 1. Ceny jsou určeny pro kotvy a ztužující táhla délky do 250 m. 2. V cenách jsou započteny i náklady na dopínání kotev při poklesu předpětí během vlastního výrobního procesu. 3. V cenách nejsou započteny náklady na kontrolu předpětí po skončení výrobního procesu. | [14 empty] | PSC | 2
| VV |  | Viz přílohu D.01_1 a D.01_3.5.1 | [14 empty] | VV | 2 | 1 | True | 0 | ROZPOCET
| VV |  | "3PKD horni - Pažení typ B" 5 "ks" |  | 5 | [12 empty] | VV | 2 | 2 | True | 0 | ROZPOCET
| VV |  | "3PKD spodni - Pažení typ B" 5 "ks" |  | 5 | [12 empty] | VV | 2 | 2 | True | 0 | ROZPOCET
| VV | KT_3xLp_ks | Součet |  | 10 | [12 empty] | VV | 2 | 4 | True | 1 | ROZPOCET
30 | K | 162501102 | Vodorovné přemístění do 3000 m výkopku/sypaniny z horniny tř. 1 až 4 | m3 | 578.626 |  | 0 | CS ÚRS 2019 02 |  | základní |  | 0 | 0 | 0 | 0 | 0 | 4 | K | 2 |  |  |  | ROZPOCET | [5 empty] | 0 | 0 | 0 | 0 | 0 | 1 | 0 | 4 | -1953572482
| PP |  | Vodorovné přemístění výkopku nebo sypaniny po suchu na obvyklém dopravním prostředku, bez naložení výkopku, avšak se složením bez rozhrnutí z horniny tř. 1 až 4 na vzdálenost přes 2 500 do 3 000 m | [14 empty] | PP | 2
| PSC |  | Poznámka k souboru cen: 1. Ceny nelze použít, předepisuje-li projekt přemístit výkopek na místo nepřístupné obvyklým dopravním prostředkům; toto přemístění se oceňuje individuálně. 2. V cenách jsou započteny i náhrady za jízdu loženého vozidla v terénu ve výkopišti nebo na násypišti. 3. V cenách nejsou započteny náklady na rozhrnutí výkopku na násypišti; toto rozhrnutí se oceňuje cenami souboru cen 171 . 0- . . Uložení sypaniny do násypů a 171 20-1201 Uložení sypaniny na skládky. 4. Je-li na dopravní dráze pro vodorovné přemístění nějaká překážka, pro kterou je nutno překládat výkopek z jednoho obvyklého dopravního prostředku na jiný obvyklý dopravní prostředek, oceňuje se toto lomené vodorovné přemístění výkopku v každém úseku samostatně příslušnou cenou tohoto souboru cen a překládání výkopku cenami souboru cen 167 10-3 . Nakládání neulehlého výkopku z hromad s ohledem na ustanovení pozn. číslo 5. 5. Přemísťuje-li se výkopek z dočasných skládek vzdálených do 50 m, neoceňuje se nakládání výkopku, i když se provádí. Toto ustanovení neplatí, vylučuje-li projekt použití dozeru. 6. V cenách vodorovného přemístění sypaniny nejsou započteny náklady na dodávku materiálu, tyto se oceňují ve specifikaci. | [14 empty] | PSC | 2
| VV | zem_proSO05 | 408,306 "odvoz zeminy na MD k použití na SO 05" |  | 408.306 | [12 empty] | VV | 2 | 2 | True | 0 | ROZPOCET
| VV |  | zasyp "přemístění z MD" |  | 93.54 | [12 empty] | VV | 2 | 2 | True | 0 | ROZPOCET
| VV |  | zasyp_propust "přemístění z MD" |  | 76.78 | [12 empty] | VV | 2 | 2 | True | 0 | ROZPOCET
| VV |  | Součet |  | 578.626 | [12 empty] | VV | 2 | 4 | True | 1 | ROZPOCET
31 | K | 162701105 | Vodorovné přemístění do 10000 m výkopku/sypaniny z horniny tř. 1 až 4 | m3 | 1855.223 |  | 0 | CS ÚRS 2019 02 |  | základní |  | 0 | 0 | 0 | 0 | 0 | 4 | K | 2 |  |  |  | ROZPOCET | [5 empty] | 0 | 0 | 0 | 0 | 0 | 1 | 0 | 4 | 538118646
| PP |  | Vodorovné přemístění výkopku nebo sypaniny po suchu na obvyklém dopravním prostředku, bez naložení výkopku, avšak se složením bez rozhrnutí z horniny tř. 1 až 4 na vzdálenost přes 9 000 do 10 000 m | [14 empty] | PP | 2
| PSC |  | Poznámka k souboru cen: 1. Ceny nelze použít, předepisuje-li projekt přemístit výkopek na místo nepřístupné obvyklým dopravním prostředkům; toto přemístění se oceňuje individuálně. 2. V cenách jsou započteny i náhrady za jízdu loženého vozidla v terénu ve výkopišti nebo na násypišti. 3. V cenách nejsou započteny náklady na rozhrnutí výkopku na násypišti; toto rozhrnutí se oceňuje cenami souboru cen 171 . 0- . . Uložení sypaniny do násypů a 171 20-1201 Uložení sypaniny na skládky. 4. Je-li na dopravní dráze pro vodorovné přemístění nějaká překážka, pro kterou je nutno překládat výkopek z jednoho obvyklého dopravního prostředku na jiný obvyklý dopravní prostředek, oceňuje se toto lomené vodorovné přemístění výkopku v každém úseku samostatně příslušnou cenou tohoto souboru cen a překládání výkopku cenami souboru cen 167 10-3 . Nakládání neulehlého výkopku z hromad s ohledem na ustanovení pozn. číslo 5. 5. Přemísťuje-li se výkopek z dočasných skládek vzdálených do 50 m, neoceňuje se nakládání výkopku, i když se provádí. Toto ustanovení neplatí, vylučuje-li projekt použití dozeru. 6. V cenách vodorovného přemístění sypaniny nejsou započteny náklady na dodávku materiálu, tyto se oceňují ve specifikaci. | [14 empty] | PSC | 2
| VV |  | vykop_tr3a4 |  | 2167.086 | [12 empty] | VV | 2 | 2 | True | 0 | ROZPOCET
| VV |  | vykop_patek |  | 8.008 | [12 empty] | VV | 2 | 2 | True | 0 | ROZPOCET
| VV |  | ryha200_tr4 |  | 16.52 | [12 empty] | VV | 2 | 2 | True | 0 | ROZPOCET
| VV |  | odkop_tr4 |  | 71.915 | [12 empty] | VV | 2 | 2 | True | 0 | ROZPOCET
| VV |  | -zem_proSO05 "odpočet zeminy přemístěné na MD k použití na SO 05" |  | -408.306 | [12 empty] | VV | 2 | 2 | True | 0 | ROZPOCET
| VV | odvoz14 | Součet |  | 1855.223 | [12 empty] | VV | 2 | 4 | True | 1 | ROZPOCET
32 | K | 162701109 | Příplatek k vodorovnému přemístění výkopku/sypaniny z horniny tř. 1 až 4 ZKD 1000 m přes 10000 m | m3 | 18552.23 |  | 0 | CS ÚRS 2019 02 |  | základní |  | 0 | 0 | 0 | 0 | 0 | 4 | K | 2 |  |  |  | ROZPOCET | [5 empty] | 0 | 0 | 0 | 0 | 0 | 1 | 0 | 4 | -10548070
| PP |  | Vodorovné přemístění výkopku nebo sypaniny po suchu na obvyklém dopravním prostředku, bez naložení výkopku, avšak se složením bez rozhrnutí z horniny tř. 1 až 4 na vzdálenost Příplatek k ceně za každých dalších i započatých 1 000 m | [14 empty] | PP | 2
| PSC |  | Poznámka k souboru cen: 1. Ceny nelze použít, předepisuje-li projekt přemístit výkopek na místo nepřístupné obvyklým dopravním prostředkům; toto přemístění se oceňuje individuálně. 2. V cenách jsou započteny i náhrady za jízdu loženého vozidla v terénu ve výkopišti nebo na násypišti. 3. V cenách nejsou započteny náklady na rozhrnutí výkopku na násypišti; toto rozhrnutí se oceňuje cenami souboru cen 171 . 0- . . Uložení sypaniny do násypů a 171 20-1201 Uložení sypaniny na skládky. 4. Je-li na dopravní dráze pro vodorovné přemístění nějaká překážka, pro kterou je nutno překládat výkopek z jednoho obvyklého dopravního prostředku na jiný obvyklý dopravní prostředek, oceňuje se toto lomené vodorovné přemístění výkopku v každém úseku samostatně příslušnou cenou tohoto souboru cen a překládání výkopku cenami souboru cen 167 10-3 . Nakládání neulehlého výkopku z hromad s ohledem na ustanovení pozn. číslo 5. 5. Přemísťuje-li se výkopek z dočasných skládek vzdálených do 50 m, neoceňuje se nakládání výkopku, i když se provádí. Toto ustanovení neplatí, vylučuje-li projekt použití dozeru. 6. V cenách vodorovného přemístění sypaniny nejsou započteny náklady na dodávku materiálu, tyto se oceňují ve specifikaci. | [14 empty] | PSC | 2
| VV |  | 10*odvoz14 "celkem do 20 km" |  | 18552.23 | [12 empty] | VV | 2 | 2 | True | 1 | ROZPOCET
33 | K | 162701155 | Vodorovné přemístění do 10000 m výkopku/sypaniny z horniny tř. 5 až 7 | m3 | 683.298 |  | 0 | CS ÚRS 2019 02 |  | základní |  | 0 | 0 | 0 | 0 | 0 | 4 | K | 2 |  |  |  | ROZPOCET | [5 empty] | 0 | 0 | 0 | 0 | 0 | 1 | 0 | 4 | 765746163
| PP |  | Vodorovné přemístění výkopku nebo sypaniny po suchu na obvyklém dopravním prostředku, bez naložení výkopku, avšak se složením bez rozhrnutí z horniny tř. 5 až 7 na vzdálenost přes 9 000 do 10 000 m | [14 empty] | PP | 2
| PSC |  | Poznámka k souboru cen: 1. Ceny nelze použít, předepisuje-li projekt přemístit výkopek na místo nepřístupné obvyklým dopravním prostředkům; toto přemístění se oceňuje individuálně. 2. V cenách jsou započteny i náhrady za jízdu loženého vozidla v terénu ve výkopišti nebo na násypišti. 3. V cenách nejsou započteny náklady na rozhrnutí výkopku na násypišti; toto rozhrnutí se oceňuje cenami souboru cen 171 . 0- . . Uložení sypaniny do násypů a 171 20-1201 Uložení sypaniny na skládky. 4. Je-li na dopravní dráze pro vodorovné přemístění nějaká překážka, pro kterou je nutno překládat výkopek z jednoho obvyklého dopravního prostředku na jiný obvyklý dopravní prostředek, oceňuje se toto lomené vodorovné přemístění výkopku v každém úseku samostatně příslušnou cenou tohoto souboru cen a překládání výkopku cenami souboru cen 167 10-3 . Nakládání neulehlého výkopku z hromad s ohledem na ustanovení pozn. číslo 5. 5. Přemísťuje-li se výkopek z dočasných skládek vzdálených do 50 m, neoceňuje se nakládání výkopku, i když se provádí. Toto ustanovení neplatí, vylučuje-li projekt použití dozeru. 6. V cenách vodorovného přemístění sypaniny nejsou započteny náklady na dodávku materiálu, tyto se oceňují ve specifikaci. | [14 empty] | PSC | 2
| VV |  | Odklizení přímo na místo definitivního uložení | [14 empty] | VV | 2 | 1 | True | 0 | ROZPOCET
| VV |  | vykop_tr5 |  | 629.484 | [12 empty] | VV | 2 | 2 | True | 0 | ROZPOCET
| VV |  | dolam_ryh5 |  | 53.814 | [12 empty] | VV | 2 | 2 | True | 0 | ROZPOCET
| VV | odvoz57 | Součet |  | 683.298 | [12 empty] | VV | 2 | 4 | True | 1 | ROZPOCET
34 | K | 162701159 | Příplatek k vodorovnému přemístění výkopku/sypaniny z horniny tř. 5 až 7 ZKD 1000 m přes 10000 m | m3 | 6832.98 |  | 0 | CS ÚRS 2019 02 |  | základní |  | 0 | 0 | 0 | 0 | 0 | 4 | K | 2 |  |  |  | ROZPOCET | [5 empty] | 0 | 0 | 0 | 0 | 0 | 1 | 0 | 4 | -1180471450
| PP |  | Vodorovné přemístění výkopku nebo sypaniny po suchu na obvyklém dopravním prostředku, bez naložení výkopku, avšak se složením bez rozhrnutí z horniny tř. 5 až 7 na vzdálenost Příplatek k ceně za každých dalších i započatých 1 000 m | [14 empty] | PP | 2
| PSC |  | Poznámka k souboru cen: 1. Ceny nelze použít, předepisuje-li projekt přemístit výkopek na místo nepřístupné obvyklým dopravním prostředkům; toto přemístění se oceňuje individuálně. 2. V cenách jsou započteny i náhrady za jízdu loženého vozidla v terénu ve výkopišti nebo na násypišti. 3. V cenách nejsou započteny náklady na rozhrnutí výkopku na násypišti; toto rozhrnutí se oceňuje cenami souboru cen 171 . 0- . . Uložení sypaniny do násypů a 171 20-1201 Uložení sypaniny na skládky. 4. Je-li na dopravní dráze pro vodorovné přemístění nějaká překážka, pro kterou je nutno překládat výkopek z jednoho obvyklého dopravního prostředku na jiný obvyklý dopravní prostředek, oceňuje se toto lomené vodorovné přemístění výkopku v každém úseku samostatně příslušnou cenou tohoto souboru cen a překládání výkopku cenami souboru cen 167 10-3 . Nakládání neulehlého výkopku z hromad s ohledem na ustanovení pozn. číslo 5. 5. Přemísťuje-li se výkopek z dočasných skládek vzdálených do 50 m, neoceňuje se nakládání výkopku, i když se provádí. Toto ustanovení neplatí, vylučuje-li projekt použití dozeru. 6. V cenách vodorovného přemístění sypaniny nejsou započteny náklady na dodávku materiálu, tyto se oceňují ve specifikaci. | [14 empty] | PSC | 2
| VV |  | 10*odvoz57 "celkem do 20 km" |  | 6832.98 | [12 empty] | VV | 2 | 2 | True | 1 | ROZPOCET
35 | K | 167101102 | Nakládání výkopku z hornin tř. 1 až 4 přes 100 m3 | m3 | 170.32 |  | 0 | CS ÚRS 2019 02 |  | základní |  | 0 | 0 | 0 | 0 | 0 | 4 | K | 2 |  |  |  | ROZPOCET | [5 empty] | 0 | 0 | 0 | 0 | 0 | 1 | 0 | 4 | 1635324095
| PP |  | Nakládání, skládání a překládání neulehlého výkopku nebo sypaniny nakládání, množství přes 100 m3, z hornin tř. 1 až 4 | [14 empty] | PP | 2
| PSC |  | Poznámka k souboru cen: 1. Ceny -1101, -1151, -1102, -1152, -1103, -1153, jsou určeny pro nakládání, skládání a překládání na obvyklý nebo z obvyklého dopravního prostředku. Pro nakládání z lodi nebo na loď jsou určeny ceny -1105 a -1155. 2. Ceny -1105 a -1155 jsou určeny pro nakládání, překládání a vykládání na vzdálenost a) do 20 m vodorovně; vodorovná vzdálenost se měří od těžnice lodi k těžnici druhé lodi, nebo k těžišti hromady na břehu nebo k těžišti dopravního prostředku na suchu, b) do 4 m svisle; svislá vzdálenost se měří od pracovní hladiny vody k úrovni srovnaného terénu v místě hromady nebo v místě dopravní plochy pro dopravní prostředek na suchu. Uvedenou svislou vzdálenost 4 m lze zvětšit, a to nejvýše do 6 m, jestliže je vodorovná vzdálenost uvedená v bodu a) kratší než 20 m nejméně o trojnásobek zvětšení výšky přes 4 m. 3. Množství měrných jednotek se určí v rostlém stavu horniny. | [14 empty] | PSC | 2
| VV |  | zasyp "naložení na MD" |  | 93.54 | [12 empty] | VV | 2 | 2 | True | 0 | ROZPOCET
| VV |  | zasyp_propust "naložení na MD" |  | 76.78 | [12 empty] | VV | 2 | 2 | True | 0 | ROZPOCET
| VV |  | Součet |  | 170.32 | [12 empty] | VV | 2 | 4 | True | 1 | ROZPOCET
36 | K | 171151101 | Hutnění boků násypů pro jakýkoliv sklon a míru zhutnění svahu | m2 | 333.5 |  | 0 | CS ÚRS 2019 02 |  | základní |  | 0 | 0 | 0 | 0 | 0 | 4 | K | 2 |  |  |  | ROZPOCET | [5 empty] | 0 | 0 | 0 | 0 | 0 | 1 | 0 | 4 | -2003445675
| PP |  | Hutnění boků násypů z hornin soudržných a sypkých pro jakýkoliv sklon, délku a míru zhutnění svahu | [14 empty] | PP | 2
| VV |  | Uvažováno jako zhutnění ve svahu - D.01_3.2 | [14 empty] | VV | 2 | 1 | True | 0 | ROZPOCET
| VV |  | 290 "m2" * 1.15 |  | 333.5 | [12 empty] | VV | 2 | 2 | True | 1 | ROZPOCET
37 | K | 171201201 | Uložení sypaniny na skládky | m3 | 408.306 |  | 0 | CS ÚRS 2019 02 |  | základní |  | 0 | 0 | 0 | 0 | 0 | 4 | K | 2 |  |  |  | ROZPOCET | [5 empty] | 0 | 0 | 0 | 0 | 0 | 1 | 0 | 4 | 1194673262
| PP |  | Uložení sypaniny na skládky | [14 empty] | PP | 2
| PSC |  | Poznámka k souboru cen: 1. Cena -1201 je určena i pro: a) uložení výkopku nebo ornice na dočasné skládky předepsané projektem tak, že na 1 m2 projektem určené plochy této skládky připadá přes 2 m3 výkopku nebo ornice; v opačném případě se uložení neoceňuje. Množství výkopku nebo ornice připadající na 1 m2 skládky se určí jako podíl množství výkopku nebo ornice, měřeného v rostlém stavu a projektem určené plochy dočasné skládky; b) zasypání koryt vodotečí a prohlubní v terénu bez předepsaného zhutnění sypaniny; c) uložení výkopku pod vodou do prohlubní ve dně vodotečí nebo nádrží. 2. Cenu -1201 nelze použít pro uložení výkopku nebo ornice: a) při vykopávkách pro podzemní vedení podél hrany výkopu, z něhož byl výkopek získán, a to ani tehdy, jestliže se výkopek po vyhození z výkopu na povrch území ještě dále přemisťuje na hromady podél výkopu; b) na dočasné skládky, které nejsou předepsány projektem; c) na dočasné skládky předepsané projektem tak, že na 1 m2 projektem určené plochy této skládky připadají nejvýše 2 m3 výkopku nebo ornice (viz. též poznámku č. 1 a); d) na dočasné skládky, oceňuje-li se cenou 121 10-1101 Sejmutí ornice nebo lesní půdy do 50 m, nebo oceňuje-li se vodorovné přemístění výkopku do 20 m a 50 m cenami 162 20-1101, 162 20-1102, 162 20-1151 a 162 20-1152. V těchto případech se uložení výkopku nebo ornice na dočasnou skládku neoceňuje. e) na trvalé skládky s předepsaným zhutněním; toto uložení výkopku se oceňuje cenami souboru cen 171 . 0- . . Uložení sypaniny do násypů. 3. V ceně -1201 jsou započteny i náklady na rozprostření sypaniny ve vrstvách s hrubým urovnáním na skládce. 4. V ceně -1201 nejsou započteny náklady na získání skládek ani na poplatky za skládku. 5. Množství jednotek uložení výkopku (sypaniny) se určí v m3 uloženého výkopku (sypaniny),v rostlém stavu zpravidla ve výkopišti. | [14 empty] | PSC | 2
| VV |  | zem_proSO05 "zemina přemístěné na MD k použití na SO 05" |  | 408.306 | [12 empty] | VV | 2 | 2 | True | 0 | ROZPOCET
| VV |  | Součet |  | 408.306 | [12 empty] | VV | 2 | 4 | True | 1 | ROZPOCET
38 | K | 171201211R | Poplatek za likvidaci odpadu v souladu se zákonem o odpadech - zeminy a kameniva na skládce | t | 4842.657 |  | 0 |  |  | základní |  | 0 | 0 | 0 | 0 | 0 | 4 | K | 2 |  |  |  | ROZPOCET | [5 empty] | 0 | 0 | 0 | 0 | 0 | 1 | 0 | 4 | -1042447527
| PP |  | Poplatek za likvidaci odpadu v souladu se zákonem o odpadech - zeminy a kameniva na skládce | [14 empty] | PP | 2
| PSC |  | Poznámka k souboru cen: 1. Ceny uvedené v souboru cen lze po dohodě upravit podle místních podmínek. | [14 empty] | PSC | 2
| VV |  | odvoz14*1,8 |  | 3339.401 | [12 empty] | VV | 2 | 2 | True | 0 | ROZPOCET
| VV |  | odvoz57*2,2 |  | 1503.256 | [12 empty] | VV | 2 | 2 | True | 0 | ROZPOCET
| VV |  | Součet |  | 4842.657 | [12 empty] | VV | 2 | 4 | True | 1 | ROZPOCET
39 | K | 174101101a | Zásyp jam, šachet rýh nebo kolem objektů sypaninou se zhutněním | m3 | 93.54 |  | 0 | CS ÚRS 2019 02 |  | základní |  | 0 | 0 | 0 | 0 | 0 | 4 | K | 2 |  |  |  | ROZPOCET | [5 empty] | 0 | 0 | 0 | 0 | 0 | 1 | 0 | 4 | 1474609242
| PP |  | Zásyp sypaninou z jakékoliv horniny s uložením výkopku ve vrstvách se zhutněním jam, šachet, rýh nebo kolem objektů v těchto vykopávkách | [14 empty] | PP | 2
| PSC |  | Poznámka k souboru cen: 1. Ceny 174 10- . . jsou určeny pro zhutněné zásypy s mírou zhutnění: a) z hornin soudržných do 100 % PS, b) z hornin nesoudržných do I(d) 0,9, c) z hornin kamenitých pro jakoukoliv míru zhutnění. 2. Je-li projektem předepsáno vyšší zhutnění, podle bodu a) a b) poznámky č 1., ocení se zásyp individuálně. 3. Ceny nelze použít pro zásyp rýh pro drenážní trativody pro lesnicko-technické meliorace a zemědělské. Zásyp těchto rýh se oceňuje cenami souboru cen 174 20-3 . části A 03 Zemní práce pro objekty oborů 831 až 833. Nezhutněný zásyp odvodňovacích kanálů z betonových a železobetonových trub v polních a lučních tratích se oceňuje cenou -1101 Zásyp sypaninou rýh bez ohledu na šířku kanálu; cena obsahuje i náklady na ruční nezhutněný zásyp výšky do 200 mm nad vrchol potrubí. 4. V cenách 10-1101, 10-1103, 20-1101 a 20-1103 je započteno přemístění sypaniny ze vzdálenosti 10 m od kraje výkopu nebo zasypávaného prostoru, měřeno k těžišti skládky. 5. V ceně 10-1102 je započteno přemístění sypaniny ze vzdálenosti 15 m od hrany zasypávaného prostoru, měřeno k těžišti skládky. 6. Objem zásypu je rozdíl objemu výkopu a objemu do něho vestavěných konstrukcí nebo uložených vedení i s jejich obklady a podklady (tento objem se nazývá objemem horniny vytlačené konstrukcí). Objem potrubí do DN 180, příp. i s obalem, se od objemu zásypu neodečítá. Pro stanovení objemu zásypu se od objemu výkopu odečítá i objem obsypu potrubí oceňovaný cenami souboru cen 175 10-11 Obsyp potrubí, přichází-li v úvahu . 7. Odklizení zbylého výkopku po provedení zásypu zářezů se šikmými stěnami pro podzemní vedení nebo zásypu jam a rýh pro podzemní vedení se oceňuje, je-li objem zbylého výkopku: a) do 1 m3 na 1 m vedení a jedná se o výkopek neulehlý - cenami souboru cen 167 10-110 Nakládání výkopku nebo sypaniny a 162 . 0-1 . Vodorovné přemístění výkopku. V případě, že se jedná o výkopek ulehlý - rozpojení a naložení výkopku cenami souboru cen 122 . 0-1 . souboru cen 162 . 0-1 . Vodorovné přemístění výkopku; b) přes 1 m3 na 1 m vedení, jestliže projekt předepíše, že se zbylý výkopek bude odklízet zároveň s prováděním vykopávky, pouze přemístění výkopku cenami souboru cen 162 . 0-1 . Vodorovné přemístění výkopku. Při zmíněném objemu zbylého výkopku se neoceňuje ani naložení ani rozpojení výkopku. Jestliže se zbylý výkopek neodklízí, nýbrž rozprostírá podél výkopu a nad výkopem, platí poznámka č. 8. 8. Rozprostření zbylého výkopku podél výkopu a nad výkopem po provedení zásypů zářezů se šikmými stěnami pro podzemní vedení nebo zásypu jam a rýh pro podzemní vedení se oceňuje: a) cenou 171 20-1101 Uložení sypaniny do nezhutněných násypů, není-li projektem předepsáno zhutnění rozprostřeného zbylého výkopku, b) cenou 171 10-1111 Uložení sypaniny do násypů z hornin sypkých, je-li předepsáno zhutnění rozprostřeného zbylého výkopku, a to v objemu vypočteném podle poznámky č.6, příp. zmenšeném o objem výkopku, který byl již odklizen. 9. Míru zhutnění předepisuje projekt. | [14 empty] | PSC | 2
| P |  | Poznámka k položce: Materiál z výkopu. | [14 empty] | P | 2
| VV |  | Zásyp za ŽB opěrnou zdí - viz D.01_3.5.1 | [14 empty] | VV | 2 | 1 | True | 0 | ROZPOCET
| VV |  | "PF 01/01-01/02" (6,5+3,2)/2*2,9 |  | 14.065 | [12 empty] | VV | 2 | 2 | True | 0 | ROZPOCET
| VV |  | "PF 01/02-01/03" (3,2+0,0)/2*5,1 |  | 8.16 | [12 empty] | VV | 2 | 2 | True | 0 | ROZPOCET
| VV |  | "PF 01/03(+2m)-01/04" (4,5+4,5)/2*2,6 |  | 11.7 | [12 empty] | VV | 2 | 2 | True | 0 | ROZPOCET
| VV |  | "PF 01/04-01/05" (4,5+1,5)/2*10,7 |  | 32.1 | [12 empty] | VV | 2 | 2 | True | 0 | ROZPOCET
| VV |  | Mezisoučet |  | 66.025 | [12 empty] | VV | 2 | 3 | True | 0 | ROZPOCET
| VV |  | Zpětný zásyp kolem výustního objektu drénu a nad drénem | [14 empty] | VV | 2 | 1 | True | 0 | ROZPOCET
| VV |  | (0,34+0,22)*2,1 "ve dně" |  | 1.176 | [12 empty] | VV | 2 | 2 | True | 0 | ROZPOCET
| VV |  | (0,5*0,5*0,5)*1,3*0,6 *2 "boky" |  | 0.195 | [12 empty] | VV | 2 | 2 | True | 0 | ROZPOCET
| VV |  | (0,5+0,5)*1,3*0,8/2 *2 |  | 1.04 | [12 empty] | VV | 2 | 2 | True | 0 | ROZPOCET
| VV |  | 0,96*18,5 + 0,96/2*2,2 "nad drénem" |  | 18.816 | [12 empty] | VV | 2 | 2 | True | 0 | ROZPOCET
| VV |  | Mezisoučet |  | 21.227 | [12 empty] | VV | 2 | 3 | True | 0 | ROZPOCET
| VV |  | Zásyp kolem patek zábradlí | [14 empty] | VV | 2 | 1 | True | 0 | ROZPOCET
| VV |  | 2/Z - viz přílohu D.01_1 - kap 5. Výpis výrobků | [14 empty] | VV | 2 | 1 | True | 0 | ROZPOCET
| VV |  | 0,8*(1,1*1,1-0,5*0,5) * 5 "ks" |  | 3.84 | [12 empty] | VV | 2 | 2 | True | 0 | ROZPOCET
| VV |  | 0,8*(1,1*1,4-0,5*0,8) * 1 "ks" |  | 0.912 | [12 empty] | VV | 2 | 2 | True | 0 | ROZPOCET
| VV |  | 4/Z - viz přílohu D.01_1 - kap 5. Výpis výrobků | [14 empty] | VV | 2 | 1 | True | 0 | ROZPOCET
| VV |  | 0,8*(1,1*1,1-0,5*0,5) * 2 "ks" |  | 1.536 | [12 empty] | VV | 2 | 2 | True | 0 | ROZPOCET
| VV |  | Mezisoučet |  | 6.288 | [12 empty] | VV | 2 | 3 | True | 0 | ROZPOCET
| VV | zasyp | Součet |  | 93.54 | [12 empty] | VV | 2 | 4 | True | 1 | ROZPOCET
40 | K | 174101101b | Zásyp jam, šachet rýh nebo kolem objektů sypaninou se zhutněním - propustným materiálem | m3 | 76.78 |  | 0 |  |  | základní |  | 0 | 0 | 0 | 0 | 0 | 4 | K | 2 |  |  |  | ROZPOCET | [5 empty] | 0 | 0 | 0 | 0 | 0 | 1 | 0 | 4 | -1471465364
| PP |  | Zásyp sypaninou z jakékoliv horniny s uložením výkopku ve vrstvách se zhutněním jam, šachet, rýh nebo kolem objektů v těchto vykopávkách | [14 empty] | PP | 2
| PSC |  | Poznámka k souboru cen: 1. Ceny 174 10- . . jsou určeny pro zhutněné zásypy s mírou zhutnění: a) z hornin soudržných do 100 % PS, b) z hornin nesoudržných do I(d) 0,9, c) z hornin kamenitých pro jakoukoliv míru zhutnění. 2. Je-li projektem předepsáno vyšší zhutnění, podle bodu a) a b) poznámky č 1., ocení se zásyp individuálně. 3. Ceny nelze použít pro zásyp rýh pro drenážní trativody pro lesnicko-technické meliorace a zemědělské. Zásyp těchto rýh se oceňuje cenami souboru cen 174 20-3 . části A 03 Zemní práce pro objekty oborů 831 až 833. Nezhutněný zásyp odvodňovacích kanálů z betonových a železobetonových trub v polních a lučních tratích se oceňuje cenou -1101 Zásyp sypaninou rýh bez ohledu na šířku kanálu; cena obsahuje i náklady na ruční nezhutněný zásyp výšky do 200 mm nad vrchol potrubí. 4. V cenách 10-1101, 10-1103, 20-1101 a 20-1103 je započteno přemístění sypaniny ze vzdálenosti 10 m od kraje výkopu nebo zasypávaného prostoru, měřeno k těžišti skládky. 5. V ceně 10-1102 je započteno přemístění sypaniny ze vzdálenosti 15 m od hrany zasypávaného prostoru, měřeno k těžišti skládky. 6. Objem zásypu je rozdíl objemu výkopu a objemu do něho vestavěných konstrukcí nebo uložených vedení i s jejich obklady a podklady (tento objem se nazývá objemem horniny vytlačené konstrukcí). Objem potrubí do DN 180, příp. i s obalem, se od objemu zásypu neodečítá. Pro stanovení objemu zásypu se od objemu výkopu odečítá i objem obsypu potrubí oceňovaný cenami souboru cen 175 10-11 Obsyp potrubí, přichází-li v úvahu . 7. Odklizení zbylého výkopku po provedení zásypu zářezů se šikmými stěnami pro podzemní vedení nebo zásypu jam a rýh pro podzemní vedení se oceňuje, je-li objem zbylého výkopku: a) do 1 m3 na 1 m vedení a jedná se o výkopek neulehlý - cenami souboru cen 167 10-110 Nakládání výkopku nebo sypaniny a 162 . 0-1 . Vodorovné přemístění výkopku. V případě, že se jedná o výkopek ulehlý - rozpojení a naložení výkopku cenami souboru cen 122 . 0-1 . souboru cen 162 . 0-1 . Vodorovné přemístění výkopku; b) přes 1 m3 na 1 m vedení, jestliže projekt předepíše, že se zbylý výkopek bude odklízet zároveň s prováděním vykopávky, pouze přemístění výkopku cenami souboru cen 162 . 0-1 . Vodorovné přemístění výkopku. Při zmíněném objemu zbylého výkopku se neoceňuje ani naložení ani rozpojení výkopku. Jestliže se zbylý výkopek neodklízí, nýbrž rozprostírá podél výkopu a nad výkopem, platí poznámka č. 8. 8. Rozprostření zbylého výkopku podél výkopu a nad výkopem po provedení zásypů zářezů se šikmými stěnami pro podzemní vedení nebo zásypu jam a rýh pro podzemní vedení se oceňuje: a) cenou 171 20-1101 Uložení sypaniny do nezhutněných násypů, není-li projektem předepsáno zhutnění rozprostřeného zbylého výkopku, b) cenou 171 10-1111 Uložení sypaniny do násypů z hornin sypkých, je-li předepsáno zhutnění rozprostřeného zbylého výkopku, a to v objemu vypočteném podle poznámky č.6, příp. zmenšeném o objem výkopku, který byl již odklizen. 9. Míru zhutnění předepisuje projekt. | [14 empty] | PSC | 2
| P |  | Poznámka k položce: Zásyp propustným materiálem z výkopu. | [14 empty] | P | 2
| VV |  | Propustný zásyp za ŽB opěrnou zdí - viz D.01_3.5.1 | [14 empty] | VV | 2 | 1 | True | 0 | ROZPOCET
| VV |  | "PF 01/01-01/02" (4,1+3,7)/2*2,9 |  | 11.31 | [12 empty] | VV | 2 | 2 | True | 0 | ROZPOCET
| VV |  | "PF 01/02-01/03" (3,7+2,0)/2*5,1 |  | 14.535 | [12 empty] | VV | 2 | 2 | True | 0 | ROZPOCET
| VV |  | "PF 01/03-01/04" (2,0+1,4)/2*4,6 |  | 7.82 | [12 empty] | VV | 2 | 2 | True | 0 | ROZPOCET
| VV |  | "PF 01/04-01/05" (1,4+2,8)/2*10,7 |  | 22.47 | [12 empty] | VV | 2 | 2 | True | 0 | ROZPOCET
| VV |  | Mezisoučet |  | 56.135 | [12 empty] | VV | 2 | 3 | True | 0 | ROZPOCET
| VV |  | Propustný zásyp kolem prefa šachty | [14 empty] | VV | 2 | 1 | True | 0 | ROZPOCET
| VV |  | 10,4*(0,6+1,3+0,6) |  | 26 | [12 empty] | VV | 2 | 2 | True | 0 | ROZPOCET
| VV |  | - 1,30^2*pi/4 * 0,735 "odpočet šachty" |  | -0.976 | [12 empty] | VV | 2 | 2 | True | 0 | ROZPOCET
| VV |  | - 1,24^2*pi/4 * 1,360 |  | -1.642 | [12 empty] | VV | 2 | 2 | True | 0 | ROZPOCET
| VV |  | - (1,24^2*pi/4+1,04^2*pi/4)/2 * 0,400 |  | -0.411 | [12 empty] | VV | 2 | 2 | True | 0 | ROZPOCET
| VV |  | - 0,98^2*pi/4 * 2,593 |  | -1.956 | [12 empty] | VV | 2 | 2 | True | 0 | ROZPOCET
| VV |  | - (0,98^2*pi/4+0,80^2*pi/4)/2 * 0,588 |  | -0.37 | [12 empty] | VV | 2 | 2 | True | 0 | ROZPOCET
| VV |  | Mezisoučet |  | 20.645 | [12 empty] | VV | 2 | 3 | True | 0 | ROZPOCET
| VV | zasyp_propust | Součet |  | 76.78 | [12 empty] | VV | 2 | 4 | True | 1 | ROZPOCET
41 | K | 175111101 | Obsypání potrubí ručně sypaninou bez prohození sítem, uloženou do 3 m | m3 | 29.146 |  | 0 | CS ÚRS 2019 02 |  | základní |  | 0 | 0 | 0 | 0 | 0 | 4 | K | 2 |  |  |  | ROZPOCET | [5 empty] | 0 | 0 | 0 | 0 | 0 | 1 | 0 | 4 | -2115033531
| PP |  | Obsypání potrubí ručně sypaninou z vhodných hornin tř. 1 až 4 nebo materiálem připraveným podél výkopu ve vzdálenosti do 3 m od jeho kraje, pro jakoukoliv hloubku výkopu a míru zhutnění bez prohození sypaniny sítem | [14 empty] | PP | 2
| PSC |  | Poznámka k souboru cen: 1. Objem obsypu na 1 m délky potrubí se rovná šířce dna výkopu násobené součtem vnějšího průměru potrubí příp. i s obalem a projektované tloušťky obsypu nad, případně i pod potrubím. Pro odečítání objemu potrubí se započítávají všechny vestavěné konstrukce nebo uložené vedení i s jejich obklady a podklady (tento objem se nazývá objemem horniny vytlačené konstrukcí). 2. Míru zhutnění předepisuje projekt. 3. V cenách nejsou zahrnuty náklady na nakupovanou sypaninu. Tato se oceňuje ve specifikaci. | [14 empty] | PSC | 2
| VV |  | Obsyp potrubí drénu za zdí spadiště - viz D.01_3.8.1 a D.01_3.8.2 | [14 empty] | VV | 2 | 1 | True | 0 | ROZPOCET
| VV |  | 0,43*(23,90-3,24) "neperforované -0/32 mm" |  | 8.884 | [12 empty] | VV | 2 | 2 | True | 0 | ROZPOCET
| VV |  | 0,31*(39,7-25,9) "perforované - 4/8 mm" |  | 4.278 | [12 empty] | VV | 2 | 2 | True | 0 | ROZPOCET
| VV |  | 0,24*(39,7-25,9) "perforované - 0/32 mm" |  | 3.312 | [12 empty] | VV | 2 | 2 | True | 0 | ROZPOCET
| VV |  | Obsyp potrubí drénu za opěrnou zdí - viz D.01_3.5.1 | [14 empty] | VV | 2 | 1 | True | 0 | ROZPOCET
| VV |  | 0,39*3,0 "neperforované - 0/32 mm" |  | 1.17 | [12 empty] | VV | 2 | 2 | True | 0 | ROZPOCET
| VV |  | 0,41*16,2 "perforované - 4/8 mm" |  | 6.642 | [12 empty] | VV | 2 | 2 | True | 0 | ROZPOCET
| VV |  | 0,30*16,2 "perforované - 0/32 mm" |  | 4.86 | [12 empty] | VV | 2 | 2 | True | 0 | ROZPOCET
| VV |  | Součet |  | 29.146 | [12 empty] | VV | 2 | 4 | True | 1 | ROZPOCET
42 | M | 58343810 | kamenivo drcené hrubé frakce 4/8 | t | 20.638 |  | 0 | CS ÚRS 2019 02 |  | základní |  | 0 | 1 | 20.638 | 0 | 0 | 8 | M | 2 |  |  |  | ROZPOCET | [5 empty] | 0 | 0 | 0 | 0 | 0 | 1 | 0 | 4 | 2047698575
| PP |  | kamenivo drcené hrubé frakce 4/8 | [14 empty] | PP | 2
| VV |  | Obsyp potrubí drénu za zdí spadiště - viz D.01_3.8.1 a D.01_3.8.2 | [14 empty] | VV | 2 | 1 | True | 0 | ROZPOCET
| VV |  | 1,89*0,31*(39,7-25,9) "perforované - 4/8 mm" |  | 8.085 | [12 empty] | VV | 2 | 2 | True | 0 | ROZPOCET
| VV |  | Obsyp potrubí drénu za opěrnou zdí - viz D.01_3.5.1 | [14 empty] | VV | 2 | 1 | True | 0 | ROZPOCET
| VV |  | 1,89*0,41*16,2 "perforované - 4/8 mm" |  | 12.553 | [12 empty] | VV | 2 | 2 | True | 0 | ROZPOCET
| VV |  | Součet |  | 20.638 | [12 empty] | VV | 2 | 4 | True | 1 | ROZPOCET
43 | M | 58337344 | štěrkopísek frakce 0/32 | t | 34.446 |  | 0 | CS ÚRS 2019 02 |  | základní |  | 0 | 1 | 34.446 | 0 | 0 | 8 | M | 2 |  |  |  | ROZPOCET | [5 empty] | 0 | 0 | 0 | 0 | 0 | 1 | 0 | 4 | 648681396
| PP |  | štěrkopísek frakce 0/32 | [14 empty] | PP | 2
| VV |  | Obsyp potrubí drénu za zdí spadiště - viz D.01_3.8.1 a D.01_3.8.2 | [14 empty] | VV | 2 | 1 | True | 0 | ROZPOCET
| VV |  | 1,89*0,43*(23,90-3,24) "neperforované -0/32 mm" |  | 16.79 | [12 empty] | VV | 2 | 2 | True | 0 | ROZPOCET
| VV |  | 1,89*0,24*(39,7-25,9) "perforované - 0/32 mm" |  | 6.26 | [12 empty] | VV | 2 | 2 | True | 0 | ROZPOCET
| VV |  | Obsyp potrubí drénu za opěrnou zdí - viz D.01_3.5.1 | [14 empty] | VV | 2 | 1 | True | 0 | ROZPOCET
| VV |  | 1,89*0,39*3,0 "neperforované - 0/32 mm" |  | 2.211 | [12 empty] | VV | 2 | 2 | True | 0 | ROZPOCET
| VV |  | 1,89*0,30*16,2 "perforované - 0/32 mm" |  | 9.185 | [12 empty] | VV | 2 | 2 | True | 0 | ROZPOCET
| VV |  | Součet |  | 34.446 | [12 empty] | VV | 2 | 4 | True | 1 | ROZPOCET
44 | K | 181951102 | Úprava pláně v hornině tř. 1 až 4 se zhutněním | m2 | 508.2 |  | 0 | CS ÚRS 2019 02 |  | základní |  | 0 | 0 | 0 | 0 | 0 | 4 | K | 2 |  |  |  | ROZPOCET | [5 empty] | 0 | 0 | 0 | 0 | 0 | 1 | 0 | 4 | -1961960194
| PP |  | Úprava pláně vyrovnáním výškových rozdílů v hornině tř. 1 až 4 se zhutněním | [14 empty] | PP | 2
| PSC |  | Poznámka k souboru cen: 1. Ceny jsou určeny pro urovnání všech nově zřizovaných ploch (v zářezech i na násypech) vodorovných nebo ve sklonu do 1:5 pod zpevnění ploch jakéhokoliv druhu, pod humusování, (ne však pro plochy zásypu rýh pro podzemní vedení), drnování apod. a dále, předepíše-li projekt urovnání pláně z jiného důvodu. 2. Ceny nelze použít pro urovnání lavic (berem) šířky do 3 m přerušujících svahy, pro urovnání dna silničních a železničních příkopů pro jakoukoliv šířku dna; toto urovnání se oceňuje cenami souboru cen 182 .0-1 Svahování. 3. Urovnání ploch ve sklonu přes 1 : 5 se oceňuje cenami souboru cen 182 . 0-11 Svahování trvalých svahů do projektovaných profilů. 4. Náklady na urovnání dna a stěn při čištění příkopů pozemních komunikací jsou započteny v cenách souborů cen 938 90-2 . Čištění příkopů komunikací v suchu nebo ve vodě části A02 Zemní práce pro objekty oborů 821 až 828. 5. Míru zhutnění určuje projekt. Ceny se zhutněním jsou určeny pro jakoukoliv míru zhutnění. | [14 empty] | PSC | 2
| VV |  | Viz přílohu D.01_3.2 | [14 empty] | VV | 2 | 1 | True | 0 | ROZPOCET
| VV |  | 15 "zavázání dlažby" + 80 "sjezd" |  | 95 | [12 empty] | VV | 2 | 2 | True | 0 | ROZPOCET
| VV |  | asf_kom |  | 413.2 | [12 empty] | VV | 2 | 2 | True | 0 | ROZPOCET
| VV |  | Součet |  | 508.2 | [12 empty] | VV | 2 | 4 | True | 1 | ROZPOCET
45 | K | 182101101 | Svahování v zářezech v hornině tř. 1 až 4 | m2 | 333.5 |  | 0 | CS ÚRS 2019 02 |  | základní |  | 0 | 0 | 0 | 0 | 0 | 4 | K | 2 |  |  |  | ROZPOCET | [5 empty] | 0 | 0 | 0 | 0 | 0 | 1 | 0 | 4 | 409808688
| PP |  | Svahování trvalých svahů do projektovaných profilů s potřebným přemístěním výkopku při svahování v zářezech v hornině tř. 1 až 4 | [14 empty] | PP | 2
| PSC |  | Poznámka k souboru cen: 1. Ceny jsou určeny pro svahování všech nově zřizovaných ploch výkopů nebo násypů ve sklonu přes 1 : 5 a pro úpravu lavic (berem) šířky do 3 m přerušujících svahy, pod jakékoliv zpevnění ploch, pod humusování, drnování apod., pro úpravy dna a stěn silničních a železničních příkopů a pro úpravy dna šířky do 1 m melioračních kanálů a vodotečí. 2. Ceny nelze použít pro urovnání stěn příkopů při čištění; toto urovnání se oceňuje cenami souboru cen 938 90-2 . čištění příkopů komunikací v suchu nebo ve vodě A02 Zemní práce pro objekty oborů 821 až 828. 3. Úprava ploch vodorovných nebo ve sklonu do 1 : 5 s výjimkou ustanovení v poznámce č. 1 se oceňuje cenami souboru cen 181 *0-11 Úprava pláně vyrovnáním výškových rozdílů. | [14 empty] | PSC | 2
| VV |  | Uvažováno jako zhutnění ve svahu - D.01_3.2 | [14 empty] | VV | 2 | 1 | True | 0 | ROZPOCET
| VV |  | 290 "m2" * 1.15 |  | 333.5 | [12 empty] | VV | 2 | 2 | True | 1 | ROZPOCET
| D | 2 | Zakládání |  |  |  | 0 |  |  |  |  | 0 |  | 38.6576 |  | 0 | 1 | D | 1 |  |  |  | ROZPOCET | [11 empty] | 0
46 | K | 153211003 | Zřízení stříkaného betonu tl do 150 mm skalních a poloskalních ploch | m2 | 74.975 |  | 0 | CS ÚRS 2019 02 |  | základní |  | 0 | 0 | 0 | 0 | 0 | 4 | K | 2 |  |  |  | ROZPOCET | [5 empty] | 0 | 0 | 0 | 0 | 0 | 1 | 0 | 4 | -1973694282
| PP |  | Zřízení stříkaného betonu skalních a poloskalních ploch průměrné tloušťky přes 100 do 150 mm | [14 empty] | PP | 2
| PSC |  | Poznámka k souboru cen: 1. V cenách jsou započteny ï náklady na použití stroje určeného ke strojnímu omítání. 2. V cenách nejsou započteny náklady na: a) betonovou směs; tyto náklady se oceňují ve specifikaci, b) popř. nutnou úpravu plochy před zhotovením nástřiku z betonu, c) ocelovou výztuž; tyto náklady se oceňují cenami souborů cen: - 153 27-11. Kotvičky pro výztuž stříkaného betonu. - 153 27-2 . Výztuž stříkaného betonu příčná a podélná, - 153 27-31. Výztuž stříkaného betonu ze svařovaných sítí, d) odklizení odpadu ze stříkaného betonu; tyto náklady se oceňují cenami pro odvoz zeminy. 3. Množství měrných jednotek se určuje v m2 rozvinuté lícní plochy stříkaného betonu. | [14 empty] | PSC | 2
| P |  | Poznámka k položce: Minimální tl. 100 mm + 50 mm na nerovnost podkladu. | [14 empty] | P | 2
| VV |  | Viz přílohu D.01_1 a D.01_3.5.1 | [14 empty] | VV | 2 | 1 | True | 0 | ROZPOCET
| VV |  | "Typ B - PF 1/1" 4,0*6,4 |  | 25.6 | [12 empty] | VV | 2 | 2 | True | 0 | ROZPOCET
| VV |  | "Typ B - PF 1/2" 6,0*5,4 |  | 32.4 | [12 empty] | VV | 2 | 2 | True | 0 | ROZPOCET
| VV |  | "Typ A - PF 1/3" 3,5*(3,8+5,9)/2 |  | 16.975 | [12 empty] | VV | 2 | 2 | True | 0 | ROZPOCET
| VV | zapor_paz | Součet |  | 74.975 | [12 empty] | VV | 2 | 4 | True | 1 | ROZPOCET
47 | M | 589333310 | beton C 30/37 XF3 kamenivo frakce 0/8 | m3 | 11.246 |  | 0 | CS ÚRS 2019 02 |  | základní |  | 0 | 2.429 | 27.3165 | 0 | 0 | 8 | M | 2 |  |  |  | ROZPOCET | [5 empty] | 0 | 0 | 0 | 0 | 0 | 1 | 0 | 4 | 265484639
| PP |  | beton C 30/37 XF3 kamenivo frakce 0/8 | [14 empty] | PP | 2
| VV |  | 0,15*zapor_paz |  | 11.246 | [12 empty] | VV | 2 | 2 | True | 1 | ROZPOCET
48 | K | 153273122 | Výztuž stříkaného betonu ze svařovaných sítí dvouvrstvá D drátu 6 mm skalních a poloskalních ploch | m2 | 89.97 |  | 0 | CS ÚRS 2019 02 |  | základní |  | 0 | 0.01075 | 0.96718 | 0 | 0 | 4 | K | 2 |  |  |  | ROZPOCET | [5 empty] | 0 | 0 | 0 | 0 | 0 | 1 | 0 | 4 | 1120601020
| PP |  | Výztuž stříkaného betonu ze svařovaných sítí skalních a poloskalních ploch dvouvrstvých, průměru drátu přes 4 do 6 mm | [14 empty] | PP | 2
| PSC |  | Poznámka k souboru cen: 1. V cenách jsou započteny i náklady na výztuž a její provázání. 2. V cenách nejsou započteny náklady na: a) kotvičky; tyto náklady se oceňují cenami souboru cen 153 27-11 . Kotvičky pro výztuž stříkaného betonu, b) příčnou a podélnou výztuž, tyto náklady se oceňují cenami souboru cen 153 27-2 Výztuž stříkaného betonu příčná a podélná. | [14 empty] | PSC | 2
| VV |  | zapor_paz*1,2 |  | 89.97 | [12 empty] | VV | 2 | 2 | True | 1 | ROZPOCET
49 | K | 211571111 | Výplň odvodňovacích žeber nebo trativodů štěrkopískem tříděným | m3 | 1.524 |  | 0 | CS ÚRS 2019 02 |  | základní |  | 0 | 0 | 0 | 0 | 0 | 4 | K | 2 |  |  |  | ROZPOCET | [5 empty] | 0 | 0 | 0 | 0 | 0 | 1 | 0 | 4 | 1171446771
| PP |  | Výplň kamenivem do rýh odvodňovacích žeber nebo trativodů bez zhutnění, s úpravou povrchu výplně štěrkopískem tříděným | [14 empty] | PP | 2
| PSC |  | Poznámka k souboru cen: 1. V ceně 51-1111 jsou započteny i náklady na průduchy vytvořené z lomového kamene. 2. V cenách 52-1111 až 58-1111 nejsou započteny náklady na zřízení průduchů; tyto práce se oceňují cenami: a) souboru cen 212 71-11 Trativody z trub z prostého betonu bez lože, b) souboru cen 212 75-5 . Trativody bez lože z drenážních trubek. 3. Množství měrných jednotek se určuje v m3 vyplňovaného prostoru. Objem potrubí a lože se do vyplňovaného prostoru nezapočítává. | [14 empty] | PSC | 2
| P |  | Poznámka k položce: Štěrkopísek 0/32 mm | [14 empty] | P | 2
| VV |  | Výplň odvodňovacích žeber - viz D.01_3.2 a D.01_3.3.2 | [14 empty] | VV | 2 | 1 | True | 0 | ROZPOCET
| VV |  | 0,40*0,30*(5,4+7,3) |  | 1.524 | [12 empty] | VV | 2 | 2 | True | 1 | ROZPOCET
50 | K | 211971121 | Zřízení opláštění žeber nebo trativodů geotextilií v rýze nebo zářezu sklonu přes 1:2 š do 2,5 m | m2 | 22.86 |  | 0 | CS ÚRS 2019 02 |  | základní |  | 0 | 0.00031 | 0.0070866 | 0 | 0 | 4 | K | 2 |  |  |  | ROZPOCET | [5 empty] | 0 | 0 | 0 | 0 | 0 | 1 | 0 | 4 | -506957979
| PP |  | Zřízení opláštění výplně z geotextilie odvodňovacích žeber nebo trativodů v rýze nebo zářezu se stěnami svislými nebo šikmými o sklonu přes 1:2 při rozvinuté šířce opláštění do 2,5 m | [14 empty] | PP | 2
| PSC |  | Poznámka k souboru cen: 1. Ceny jsou určeny: a) pro jakékoliv druhy a rozměry geotextilií, b) i pro zřízení svislého drénu z jedné nebo více vrstev geotextilie přiložených na stěnu rýhy nebo zářezu, c) pro způsob spojování geotextilií přesahy. 2. Ceny nelze použít: a) pro zřízení opláštění výplně v zapažených rýhách; toto opláštění se oceňuje individuálně, b) pro knotové drény (geodrény); tyto drény se oceňují cenami souboru cen 211 97-21 Vpichování svislých konsolidačních prefabrikovaných drénů, c) pro zřízení vrstev z geotextilií; toto zřízení vrstev z geotextilií se ocení cenami souboru cen 213 14 Zřízení vrstvy z geotextilie. 3. V cenách jsou započteny i náklady na zřízení předepsaných přesahů a na potřebné zatěžování nebo připevňování geotextilie ke stěnám výkopu při provádění. 4. V cenách nejsou započteny náklady na dodání geotextilie; toto dodání se oceňuje ve specifikaci. Ztratné lze dohodnout ve výši 2 %. 5. Množství měrných jednotek: a) se určuje v m2 rozvinuté plochy opláštění bez jakýchkoliv přesahů. Při opláštění z více vrstev geotextilií se pro určení množství měrných jednotek oceňuje každá vrstva samostatně, b) pro dodání geotextilie oceňované ve specifikaci se určí v m2 geotextilie včetně přesahů a prořezů stanovených projektovou dokumentací. | [14 empty] | PSC | 2
| VV |  | Obalení odvodňovacích žeber geotextilií - viz D.01_3.2 a D.01_3.3.2 | [14 empty] | VV | 2 | 1 | True | 0 | ROZPOCET
| VV | GT_oplasteni | (2*(0,40+0,30)+0,40)*(5,4+7,3) |  | 22.86 | [12 empty] | VV | 2 | 2 | True | 1 | ROZPOCET
51 | M | 69311178 | geotextilie PP s ÚV stabilizací 600g/m2 | m2 | 26.289 |  | 0 | CS ÚRS 2019 02 |  | základní |  | 0 | 0.0006 | 0.015773 | 0 | 0 | 8 | M | 2 |  |  |  | ROZPOCET | [5 empty] | 0 | 0 | 0 | 0 | 0 | 1 | 0 | 4 | -978698185
| PP |  | geotextilie PP s ÚV stabilizací 600g/m2 | [14 empty] | PP | 2
| VV |  | GT_oplasteni*1,15 "15% na přesahy a ztratné" |  | 26.289 | [12 empty] | VV | 2 | 2 | True | 1 | ROZPOCET
52 | K | 225312114 | Vrty maloprofilové jádrové D do 156 mm úklon přes 45° hl do 25 m hor. III a IV | m | 121 |  | 0 | CS ÚRS 2019 02 |  | základní |  | 0 | 0.00052 | 0.06292 | 0 | 0 | 4 | K | 2 |  |  |  | ROZPOCET | [5 empty] | 0 | 0 | 0 | 0 | 0 | 1 | 0 | 4 | 1045304069
| PP |  | Maloprofilové vrty jádrové průměru přes 93 do 156 mm úklonu přes 45° v hl 0 až 25 m v hornině tř. III a IV | [14 empty] | PP | 2
| VV |  | KT_2xLp_dl |  | 16 | [12 empty] | VV | 2 | 2 | True | 0 | ROZPOCET
| VV |  | KT_3xLp_dl |  | 105 | [12 empty] | VV | 2 | 2 | True | 0 | ROZPOCET
| VV |  | Součet |  | 121 | [12 empty] | VV | 2 | 4 | True | 1 | ROZPOCET
53 | K | 225511112 | Vrty maloprofilové jádrové D do 245 mm úklon do 45° hl do 25 m hor. I a II | m | 65.5 |  | 0 | CS ÚRS 2019 02 |  | základní |  | 0 | 0.00038 | 0.02489 | 0 | 0 | 4 | K | 2 |  |  |  | ROZPOCET | [5 empty] | 0 | 0 | 0 | 0 | 0 | 1 | 0 | 4 | -1174580275
| PP |  | Maloprofilové vrty jádrové průměru přes 195 do 245 mm do úklonu 45° v hl 0 až 25 m v hornině tř. I a II | [14 empty] | PP | 2
| VV |  | 0,50*zapory_10m "50% v zemine - tř. vrtatelnosti II." |  | 55 | [12 empty] | VV | 2 | 2 | True | 0 | ROZPOCET
| VV |  | 0,50*zapory_7m "50% v zemine - tř. vrtatelnosti II." |  | 10.5 | [12 empty] | VV | 2 | 2 | True | 0 | ROZPOCET
| VV |  | Součet |  | 65.5 | [12 empty] | VV | 2 | 4 | True | 1 | ROZPOCET
54 | K | 225511114 | Vrty maloprofilové jádrové D do 245 mm úklon do 45° hl do 25 m hor. III a IV | m | 65.5 |  | 0 | CS ÚRS 2019 02 |  | základní |  | 0 | 0.00078 | 0.05109 | 0 | 0 | 4 | K | 2 |  |  |  | ROZPOCET | [5 empty] | 0 | 0 | 0 | 0 | 0 | 1 | 0 | 4 | 1046611884
| PP |  | Maloprofilové vrty jádrové průměru přes 195 do 245 mm do úklonu 45° v hl 0 až 25 m v hornině tř. III a IV | [14 empty] | PP | 2
| VV |  | 0,50*zapory_10m "50% v zemine - tř. vrtatelnosti III-VI." |  | 55 | [12 empty] | VV | 2 | 2 | True | 0 | ROZPOCET
| VV |  | 0,50*zapory_7m "50% v zemine - tř. vrtatelnosti III-VI." |  | 10.5 | [12 empty] | VV | 2 | 2 | True | 0 | ROZPOCET
| VV |  | Součet |  | 65.5 | [12 empty] | VV | 2 | 4 | True | 1 | ROZPOCET
55 | K | 275313911 | Základové patky z betonu tř. C 30/37 | m3 | 1.72 |  | 0 | CS ÚRS 2019 02 |  | základní |  | 0 | 2.4533 | 4.2197 | 0 | 0 | 4 | K | 2 |  |  |  | ROZPOCET | [5 empty] | 0 | 0 | 0 | 0 | 0 | 1 | 0 | 4 | 930166023
| PP |  | Základy z betonu prostého patky a bloky z betonu kamenem neprokládaného tř. C 30/37 | [14 empty] | PP | 2
| PSC |  | Poznámka k souboru cen: 1. V ceně příplatku -5911 jsou započteny náklady na technologické opatření a na ztíženou betonáž pod hladinou pažící bentonitové suspenze a na průběžné odčerpání suspenze s přepouštěním na určené místo do 20 m, popř. do vany nebo do kalové cisterny k odvozu. Odvoz se oceňuje cenami katalogu 800-2 Zvláštní zakládání objektů. 2. Hloubení s použitím bentonitové suspenze se oceňuje katalogem 800-1 Zemní práce. Bednění se neoceňuje. | [14 empty] | PSC | 2
| VV |  | Patky pro kotvení zábradlí mimo ŽB konstrukce | [14 empty] | VV | 2 | 1 | True | 0 | ROZPOCET
| VV |  | 2/Z - viz přílohu D.01_1 - kap 5. Výpis výrobků | [14 empty] | VV | 2 | 1 | True | 0 | ROZPOCET
| VV |  | 0,8*0,5*0,5 * 5 "ks" |  | 1 | [12 empty] | VV | 2 | 2 | True | 0 | ROZPOCET
| VV |  | 0,8*0,5*0,8 * 1 "ks" |  | 0.32 | [12 empty] | VV | 2 | 2 | True | 0 | ROZPOCET
| VV |  | 4/Z - viz přílohu D.01_1 - kap 5. Výpis výrobků | [14 empty] | VV | 2 | 1 | True | 0 | ROZPOCET
| VV |  | 0,8*0,5*0,5 * 2 "ks" |  | 0.4 | [12 empty] | VV | 2 | 2 | True | 0 | ROZPOCET
| VV |  | Součet |  | 1.72 | [12 empty] | VV | 2 | 4 | True | 1 | ROZPOCET
56 | K | 275351121 | Zřízení bednění základových patek | m2 | 13.28 |  | 0 | CS ÚRS 2019 02 |  | základní |  | 0 | 0.00264 | 0.035059 | 0 | 0 | 4 | K | 2 |  |  |  | ROZPOCET | [5 empty] | 0 | 0 | 0 | 0 | 0 | 1 | 0 | 4 | -168918086
| PP |  | Bednění základů patek zřízení | [14 empty] | PP | 2
| PSC |  | Poznámka k souboru cen: 1. Ceny jsou určeny pro bednění ve volném prostranství, ve volných nebo zapažených jamách, rýhách a šachtách. 2. Kruhové nebo obloukové bednění poloměru do 1 m se oceňuje individuálně. | [14 empty] | PSC | 2
| VV |  | Patky pro kotvení zábradlí mimo ŽB konstrukce | [14 empty] | VV | 2 | 1 | True | 0 | ROZPOCET
| VV |  | 2/Z - viz přílohu D.01_1 - kap 5. Výpis výrobků | [14 empty] | VV | 2 | 1 | True | 0 | ROZPOCET
| VV |  | 0,8*2*(0,5+0,5) * 5 "ks" |  | 8 | [12 empty] | VV | 2 | 2 | True | 0 | ROZPOCET
| VV |  | 0,8*2*(0,5+0,8) * 1 "ks" |  | 2.08 | [12 empty] | VV | 2 | 2 | True | 0 | ROZPOCET
| VV |  | 4/Z - viz přílohu D.01_1 - kap 5. Výpis výrobků | [14 empty] | VV | 2 | 1 | True | 0 | ROZPOCET
| VV |  | 0,8*2*(0,5+0,5) * 2 "ks" |  | 3.2 | [12 empty] | VV | 2 | 2 | True | 0 | ROZPOCET
| VV | bed_patek | Součet |  | 13.28 | [12 empty] | VV | 2 | 4 | True | 1 | ROZPOCET
57 | K | 275351122 | Odstranění bednění základových patek | m2 | 13.28 |  | 0 | CS ÚRS 2019 02 |  | základní |  | 0 | 0 | 0 | 0 | 0 | 4 | K | 2 |  |  |  | ROZPOCET | [5 empty] | 0 | 0 | 0 | 0 | 0 | 1 | 0 | 4 | -1436539814
| PP |  | Bednění základů patek odstranění | [14 empty] | PP | 2
| PSC |  | Poznámka k souboru cen: 1. Ceny jsou určeny pro bednění ve volném prostranství, ve volných nebo zapažených jamách, rýhách a šachtách. 2. Kruhové nebo obloukové bednění poloměru do 1 m se oceňuje individuálně. | [14 empty] | PSC | 2
| VV |  | bed_patek |  | 13.28 | [12 empty] | VV | 2 | 2 | True | 1 | ROZPOCET
58 | K | 281602111 | Injektování povrchové nízkotlaké s dvojitým obturátorem mikropilot a kotev tlakem do 0,6 MPa | hod | 10.95 |  | 0 | CS ÚRS 2019 02 |  | základní |  | 0 | 0.00014 | 0.001533 | 0 | 0 | 4 | K | 2 |  |  |  | ROZPOCET | [5 empty] | 0 | 0 | 0 | 0 | 0 | 1 | 0 | 4 | -1657056344
| PP |  | Injektování povrchové s dvojitým obturátorem mikropilot nebo kotev tlakem do 0,60 MPa | [14 empty] | PP | 2
| PSC |  | Poznámka k souboru cen: 1. Ceny nelze použít pro injektování: a) jednoduchým obturátorem; toto injektování se oceňuje cenami souboru cen 28. 60-11 Injektování, b) aktivovanou maltou; toto injektování se oceňuje cenami souboru cen 28. 60-41 Injektování aktivovanými směsmi, c) vysokotlaké s dvojitým obturátorem; toto injektování se oceňuje cenami souboru cen 282 60-31 Injektování vysokotlaké s dvojitým obturátorem, d) organickými pryskyřicemi neředitelnými vodou; toto injektování se oceňuje cenami souboru cen 282 60-51 Injektování povrchové vysokotlaké pryskyřicemi neředitelnými vodou, e) živicemi za tepla; toto injektování se oceňuje individuálně, f) tryskové; tato injektáž se oceňuje cenami souboru cen 282 61-21 Trysková injektáž. 2. Rozhodující pro volbu ceny podle výšky tlaku je maximální tlak na jednom vrtu. | [14 empty] | PSC | 2
| VV |  | Viz přílohu D.01_1 a D.01_3.5.1 | [14 empty] | VV | 2 | 1 | True | 0 | ROZPOCET
| VV |  | Zainjektování / zalití kotev | [14 empty] | VV | 2 | 1 | True | 0 | ROZPOCET
| VV |  | "2PKD - Pažení typ A" 0,15*(8,0-4,0)*KT_2xLp_ks |  | 1.2 | [12 empty] | VV | 2 | 2 | True | 0 | ROZPOCET
| VV |  | "3PKD horni - Pažení typ B" 0,15*(12,0-4,0)*5 "ks" |  | 6 | [12 empty] | VV | 2 | 2 | True | 0 | ROZPOCET
| VV |  | "3PKD spodni - Pažení typ B" 0,15*(9,0-4,0)*5 "ks" |  | 3.75 | [12 empty] | VV | 2 | 2 | True | 0 | ROZPOCET
| VV |  | Součet |  | 10.95 | [12 empty] | VV | 2 | 4 | True | 1 | ROZPOCET
59 | K | 282602112 | Injektování povrchové vysokotlaké s dvojitým obturátorem mikropilot a kotev tlakem do 2 MPa | hod | 52.8 |  | 0 | CS ÚRS 2019 02 |  | základní |  | 0 | 0.00015 | 0.00792 | 0 | 0 | 4 | K | 2 |  |  |  | ROZPOCET | [5 empty] | 0 | 0 | 0 | 0 | 0 | 1 | 0 | 4 | 623437489
| PP |  | Injektování povrchové s dvojitým obturátorem mikropilot nebo kotev tlakem přes 0,60 do 2,0 MPa | [14 empty] | PP | 2
| PSC |  | Poznámka k souboru cen: 1. Ceny nelze použít pro injektování: a) jednoduchým obturátorem; toto injektování se oceňuje cenami souboru cen 28. 60-11 Injektování, b) aktivovanou maltou; toto injektování se oceňuje cenami souboru cen 28. 60-41 Injektování aktivovanými směsmi, c) vysokotlaké s dvojitým obturátorem; toto injektování se oceňuje cenami souboru cen 282 60-31 Injektování vysokotlaké s dvojitým obturátorem, d) organickými pryskyřicemi neředitelnými vodou; toto injektování se oceňuje cenami souboru cen 282 60-51 Injektování povrchové vysokotlaké pryskyřicemi neředitelnými vodou, e) živicemi za tepla; toto injektování se oceňuje individuálně, f) tryskové; tato injektáž se oceňuje cenami souboru cen 282 61-21 Trysková injektáž. 2. Rozhodující pro volbu ceny podle výšky tlaku je maximální tlak na jednom vrtu. | [14 empty] | PSC | 2
| VV |  | Viz přílohu D.01_1 a D.01_3.5.1 | [14 empty] | VV | 2 | 1 | True | 0 | ROZPOCET
| VV |  | Zainjektování kořenů kotev | [14 empty] | VV | 2 | 1 | True | 0 | ROZPOCET
| VV |  | "2PKD - Pažení typ A" 1,1*4,0*KT_2xLp_ks |  | 8.8 | [12 empty] | VV | 2 | 2 | True | 0 | ROZPOCET
| VV |  | "3PKD horni - Pažení typ B" 1,1*4,0*5 "ks" |  | 22 | [12 empty] | VV | 2 | 2 | True | 0 | ROZPOCET
| VV |  | "3PKD spodni - Pažení typ B" 1,1*4,0*5 "ks" |  | 22 | [12 empty] | VV | 2 | 2 | True | 0 | ROZPOCET
| VV |  | Součet |  | 52.8 | [12 empty] | VV | 2 | 4 | True | 1 | ROZPOCET
60 | M | 585221500 | cement portlandský směsný CEM II 32,5MPa | t | 5.665 |  | 0 | CS ÚRS 2019 02 |  | základní |  | 0 | 1 | 5.665 | 0 | 0 | 8 | M | 2 |  |  |  | ROZPOCET | [5 empty] | 0 | 0 | 0 | 0 | 0 | 1 | 0 | 4 | -27438049
| PP |  | cement portlandský směsný CEM II 32,5MPa | [14 empty] | PP | 2
| VV |  | Zainjektování / zalití kotev | [14 empty] | VV | 2 | 1 | True | 0 | ROZPOCET
| VV |  | "2PKD - Pažení typ A" 0,025*(8,0-4,0)*KT_2xLp_ks |  | 0.2 | [12 empty] | VV | 2 | 2 | True | 0 | ROZPOCET
| VV |  | "3PKD horni - Pažení typ B" 0,025*(12,0-4,0)*5 "ks" |  | 1 | [12 empty] | VV | 2 | 2 | True | 0 | ROZPOCET
| VV |  | "3PKD spodni - Pažení typ B" 0,025*(9,0-4,0)*5 "ks" |  | 0.625 | [12 empty] | VV | 2 | 2 | True | 0 | ROZPOCET
| VV |  | Zainjektování kořenů kotev | [14 empty] | VV | 2 | 1 | True | 0 | ROZPOCET
| VV |  | "2PKD - Pažení typ A" 0,080*4,0*KT_2xLp_ks |  | 0.64 | [12 empty] | VV | 2 | 2 | True | 0 | ROZPOCET
| VV |  | "3PKD horni - Pažení typ B" 0,080*4,0*5 "ks" |  | 1.6 | [12 empty] | VV | 2 | 2 | True | 0 | ROZPOCET
| VV |  | "3PKD spodni - Pažení typ B" 0,080*4,0*5 "ks" |  | 1.6 | [12 empty] | VV | 2 | 2 | True | 0 | ROZPOCET
| VV | cement | Součet |  | 5.665 | [12 empty] | VV | 2 | 4 | True | 1 | ROZPOCET
61 | M | 581284620 | bentonit aktivovaný sodou mletý VL | t | 0.283 |  | 0 | CS ÚRS 2019 02 |  | základní |  | 0 | 1 | 0.283 | 0 | 0 | 8 | M | 2 |  |  |  | ROZPOCET | [5 empty] | 0 | 0 | 0 | 0 | 0 | 1 | 0 | 4 | -540628297
| PP |  | bentonit aktivovaný sodou mletý VL | [14 empty] | PP | 2
| VV |  | 0,05*cement |  | 0.283 | [12 empty] | VV | 2 | 2 | True | 1 | ROZPOCET
| D | 3 | Svislé a kompletní konstrukce |  |  |  | 0 |  |  |  |  | 0 |  | 166.7169 |  | 0 | 1 | D | 1 |  |  |  | ROZPOCET | [11 empty] | 0
62 | K | 321213224 | Zdivo nadzákladové z lomového kamene vodních staveb rubové bez zatření na maltu MC 25 | m3 | 0.41 |  | 0 | CS ÚRS 2019 02 |  | základní |  | 0 | 2.677 | 1.0976 | 0 | 0 | 4 | K | 2 |  |  |  | ROZPOCET | [5 empty] | 0 | 0 | 0 | 0 | 0 | 1 | 0 | 4 | -1908895923
| PP |  | Zdivo nadzákladové z lomového kamene vodních staveb přehrad, jezů a plavebních komor, spodní stavby vodních elektráren, odběrných věží a výpustných zařízení, opěrných zdí, šachet, šachtic a ostatních konstrukcí rubové z lomového kamene lomařsky upraveného bez zatření spár, na maltu cementovou MC 25 | [14 empty] | PP | 2
| PSC |  | Poznámka k souboru cen: 1. Ceny -3235, -3345, -3445 lze použít i pro dlažby z lomového kamene o sklonu přes 1:1. 2. Ceny -4511, -4591 lze použít i pro rovnaninu z lomového kamene o sklonu přes 1:1. 3. Objem se stanoví v m3 zdiva; objem dutin do 0,20 m3 jednotlivě se od celkového objemu neodečítá. | [14 empty] | PSC | 2
| P |  | Poznámka k položce: Specifikace kamene viz Technické podmínky v příloze H. | [14 empty] | P | 2
| VV |  | 0,15*2,1*1,3 "licové zdivo výusti drénu - viz D.01_3.2 a D.01_3.8.1" |  | 0.41 | [12 empty] | VV | 2 | 2 | True | 1 | ROZPOCET
63 | K | 321213345 | Zdivo nadzákladové z lomového kamene vodních staveb obkladní s vyspárováním | m3 | 0.956 |  | 0 | CS ÚRS 2019 02 |  | základní |  | 0 | 3.1139 | 2.9769 | 0 | 0 | 4 | K | 2 |  |  |  | ROZPOCET | [5 empty] | 0 | 0 | 0 | 0 | 0 | 1 | 0 | 4 | 763379137
| PP |  | Zdivo nadzákladové z lomového kamene vodních staveb přehrad, jezů a plavebních komor, spodní stavby vodních elektráren, odběrných věží a výpustných zařízení, opěrných zdí, šachet, šachtic a ostatních konstrukcí obkladní z lomového kamene lomařsky upraveného s vyspárováním, na cementovou maltu | [14 empty] | PP | 2
| PSC |  | Poznámka k souboru cen: 1. Ceny -3235, -3345, -3445 lze použít i pro dlažby z lomového kamene o sklonu přes 1:1. 2. Ceny -4511, -4591 lze použít i pro rovnaninu z lomového kamene o sklonu přes 1:1. 3. Objem se stanoví v m3 zdiva; objem dutin do 0,20 m3 jednotlivě se od celkového objemu neodečítá. | [14 empty] | PSC | 2
| P |  | Poznámka k položce: Specifikace kamene viz Technické podmínky v příloze H. Součástí položky bude i očištění okolí spár od případného znečištění spárovací hmotou. | [14 empty] | P | 2
| VV |  | 0,35*2,1*1,3 "licové zdivo výusti drénu - viz D.01_3.2 a D.01_3.8.1" |  | 0.956 | [12 empty] | VV | 2 | 2 | True | 1 | ROZPOCET
64 | K | 321213345R | Zdivo nadzákladové z lomového kamene vodních staveb obkladní s vyspárováním | m3 | 24.781 |  | 0 | CS ÚRS 2019 02 |  | základní |  | 0 | 3.1139 | 77.1651 | 0 | 0 | 4 | K | 2 |  |  |  | ROZPOCET | [5 empty] | 0 | 0 | 0 | 0 | 0 | 1 | 0 | 4 | 1166837509
| PP |  | Zdivo nadzákladové z lomového kamene vodních staveb přehrad, jezů a plavebních komor, spodní stavby vodních elektráren, odběrných věží a výpustných zařízení, opěrných zdí, šachet, šachtic a ostatních konstrukcí obkladní z lomového kamene lomařsky upraveného s vyspárováním, na cementovou maltu | [14 empty] | PP | 2
| PSC |  | Poznámka k souboru cen: 1. Ceny -3235, -3345, -3445 lze použít i pro dlažby z lomového kamene o sklonu přes 1:1. 2. Ceny -4511, -4591 lze použít i pro rovnaninu z lomového kamene o sklonu přes 1:1. 3. Objem se stanoví v m3 zdiva; objem dutin do 0,20 m3 jednotlivě se od celkového objemu neodečítá. | [14 empty] | PSC | 2
| P |  | Poznámka k položce: Obkladní zdivo z lomového kamene, spárování - na mrazuvzdornou flexibilní vysokopevnostní nenasákavou spárovací maltu. Kameny v místě dilatační spáry budou zaříznuty s požadavkem na přesnost dle TP. Specifikace kamene viz Technické podmínky v příloze H. Součástí položky bude i očištění okolí spár od případného znečištění spárovací hmotou. | [14 empty] | P | 2
| VV |  | Obklad opěrná zdi - viz D.01_3.2 a D.01_3.5.1 | [14 empty] | VV | 2 | 1 | True | 0 | ROZPOCET
| VV |  | Opěrná zeď - líc - Blok 01 - viz D.01_3.5.2 | [14 empty] | VV | 2 | 1 | True | 0 | ROZPOCET
| VV |  | "PF2-PF3" 0,25*(3,31+3,31)/2*0,831 |  | 0.688 | [12 empty] | VV | 2 | 2 | True | 0 | ROZPOCET
| VV |  | "PF3-PF4" 0,25*(3,31+3,37)/2*2,108 |  | 1.76 | [12 empty] | VV | 2 | 2 | True | 0 | ROZPOCET
| VV |  | "PF4-PF5" 0,25*(3,37+3,55)/2*2,216 |  | 1.917 | [12 empty] | VV | 2 | 2 | True | 0 | ROZPOCET
| VV |  | "PF5-PF6" 0,25*(3,55+3,94)/2*2,363 |  | 2.212 | [12 empty] | VV | 2 | 2 | True | 0 | ROZPOCET
| VV |  | "PF6-PF7" 0,25*(3,94+4,16)/2*2,340 |  | 2.369 | [12 empty] | VV | 2 | 2 | True | 0 | ROZPOCET
| VV |  | "PF7-PF8" 0,25*(4,16+4,17)/2*0,453 |  | 0.472 | [12 empty] | VV | 2 | 2 | True | 0 | ROZPOCET
| VV |  | Mezisoučet |  | 9.418 | [12 empty] | VV | 2 | 3 | True | 0 | ROZPOCET
| VV |  | Opěrná zeď - Blok 02 - viz D.01_3.5.3 | [14 empty] | VV | 2 | 1 | True | 0 | ROZPOCET
| VV |  | "líc" 0,25*3,31*4,6 |  | 3.807 | [12 empty] | VV | 2 | 2 | True | 0 | ROZPOCET
| VV |  | Opěrná zeď - líc - Blok 03 - viz D.01_3.5.4 | [14 empty] | VV | 2 | 1 | True | 0 | ROZPOCET
| VV |  | "PF3-PF6" 0,25*3,31*7,7 |  | 6.372 | [12 empty] | VV | 2 | 2 | True | 0 | ROZPOCET
| VV |  | Dlažba ve sklonu nad 1:1 - viz D.01_3.2 a D.01_3.3.2 | [14 empty] | VV | 2 | 1 | True | 0 | ROZPOCET
| VV |  | "svah 1:1 az 1:0,8" 10,8*1,6*0,30 |  | 5.184 | [12 empty] | VV | 2 | 2 | True | 0 | ROZPOCET
| VV |  | Součet |  | 24.781 | [12 empty] | VV | 2 | 4 | True | 1 | ROZPOCET
65 | K | 321222311a | Zdění obkladního zdiva vodních staveb kvádrového objem do 0,2 m3 | m3 | 5.531 |  | 0 | CS ÚRS 2019 02 |  | základní |  | 0 | 0.36038 | 1.9933 | 0 | 0 | 4 | K | 2 |  |  |  | ROZPOCET | [5 empty] | 0 | 0 | 0 | 0 | 0 | 1 | 0 | 4 | -1009817149
| PP |  | Zdění obkladního zdiva vodních staveb přehrad, jezů a plavebních komor, spodní stavby vodních elektráren, odběrných věží a výpustných zařízení, opěrných zdí, šachet, šachtic a ostatních konstrukcí kvádrového s vyspárováním na maltu cementovou kvádrů objemu do 0,2 m3 | [14 empty] | PP | 2
| PSC |  | Poznámka k souboru cen: 1. Ceny -2311, -2312 lze použít i pro: a) osazení kamenných desek největší tl. přes 300 mm, b) zdivo kvádrové z šablonových kvádrů. 2. Ceny neplatí pro obklady zdí kamennými deskami; tyto se oceňují cenami katalogu 800-782 – Obklady z kamene. 3. Pro volbu cen -2311 a -2312 je rozhodující objem nejmenšího pravoúhlého rovnoběžnostěnu opsaného jednotlivým šablonovým kvádrům. 4. V cenách jsou započteny i náklady na vypracování lícních ploch. 5. Objem se stanoví: a) u ceny -2111 v m3 zdiva s tím, že objem dutin do 0,20 m3 jednotlivě se neodečítá, b) u cen -2311, -2312 v m3 součinem skutečného objemu kvádru a součinitele 1,057. 6. V cenách nejsou započteny náklady na dodávku kamene a kvádrů. Tyto se oceňují ve specifikaci. Ztratné lze dohodnout u řádkového zdiva hrubého ve výši 8 %, u řádkového zdiva čistého ve výši 10 % a u zdiva kvádrového ve výši 0,75 %. | [14 empty] | PSC | 2
| P |  | Poznámka k položce: Pro uložení a spárování bude použita vysokopevnostní mrazuvzdorná nenasákavá flexibilní malta. Podrobná specifikace viz Technické podmínky v příloze H. Součástí položky bude i očištění okolí spár od případného znečištění spárovací hmotou. | [14 empty] | P | 2
| VV |  | Kamenná římsa z pískovce tl. 0.25m, šířky 0.75m, půdorysně zaoblená. | [14 empty] | VV | 2 | 1 | True | 0 | ROZPOCET
| VV |  | 29,5*0.25*0.75 "viz přílohu D.01_3.5.8" |  | 5.531 | [12 empty] | VV | 2 | 2 | True | 1 | ROZPOCET
66 | M | R02.1 | dodávka kamenného zaobleného kvádru římsy tl. 0,250-0,265 m; šířky 0,730 m; délka 0,581/0,520 m - typ 1 | kus | 7 |  | 0 |  |  | základní |  | 0 | 0.269 | 1.883 | 0 | 0 | 8 | M | 2 |  |  |  | ROZPOCET | [5 empty] | 0 | 0 | 0 | 0 | 0 | 1 | 0 | 4 | 1924522053
| PP |  | dodávka kamenného zaobleného kvádru římsy tl. 0,250-0,265 m; šířky 0,730 m; délka 0,581/0,520 m - typ 1 s okapovou drážkou 20/20 mm | [14 empty] | PP | 2
| P |  | Poznámka k položce: Kamenné řezané / broušené kvádry. Specifikace kamene viz Technické podmínky v příloze H. | [14 empty] | P | 2
| VV |  | 7 "viz přílohu D.01_3.5.8 |  | 7 | [12 empty] | VV | 2 | 2 | True | 1 | ROZPOCET
67 | M | R02.2 | dodávka kamenného kvádru římsy tl. 0,250-0,265 m m; šířky 0,730 m; délka 0,490 m - typ 2 | kus | 20 |  | 0 |  |  | základní |  | 0 | 0.239 | 4.78 | 0 | 0 | 8 | M | 2 |  |  |  | ROZPOCET | [5 empty] | 0 | 0 | 0 | 0 | 0 | 1 | 0 | 4 | -1948589325
| PP |  | dodávka kamenného kvádru římsy tl. 0,250-0,265 m; šířky 0,730 m; délka 0,490 m - typ 2 s okapovou drážkou 20/20 mm | [14 empty] | PP | 2
| P |  | Poznámka k položce: Kamenné řezané / broušené kvádry. Specifikace kamene viz Technické podmínky v příloze H. | [14 empty] | P | 2
| VV |  | 20 "viz přílohu D.01_3.5.8 |  | 20 | [12 empty] | VV | 2 | 2 | True | 1 | ROZPOCET
68 | M | R02.3 | dodávka kamenného kvádru římsy tl. 0,250-0,265 m; šířky 0,730 m; délka 0,440 m - typ 2a | kus | 2 |  | 0 |  |  | základní |  | 0 | 0.215 | 0.43 | 0 | 0 | 8 | M | 2 |  |  |  | ROZPOCET | [5 empty] | 0 | 0 | 0 | 0 | 0 | 1 | 0 | 4 | -1307042083
| PP |  | dodávka kamenného kvádru římsy tl. 0,250-0,265 m; šířky 0,730 m; délka 0,440 m - typ 2a s okapovou drážkou 20/20 mm | [14 empty] | PP | 2
| P |  | Poznámka k položce: Kamenné řezané / broušené kvádry. Specifikace kamene viz Technické podmínky v příloze H. | [14 empty] | P | 2
| VV |  | 2 "viz přílohu D.01_3.5.8 |  | 2 | [12 empty] | VV | 2 | 2 | True | 1 | ROZPOCET
69 | M | R02.4 | dodávka kamenného zaobleného kvádru římsy tl. 0,250-0,265 m; šířky 0,730 m; délka 0,584/0,492 m - typ 3 | kus | 1 |  | 0 |  |  | základní |  | 0 | 0.263 | 0.263 | 0 | 0 | 8 | M | 2 |  |  |  | ROZPOCET | [5 empty] | 0 | 0 | 0 | 0 | 0 | 1 | 0 | 4 | 1138449345
| PP |  | dodávka kamenného zaobleného kvádru římsy tl. 0,250-0,265 m; šířky 0,730 m; délka 0,584/0,492 m - typ 3 s okapovou drážkou 20/20 mm | [14 empty] | PP | 2
| P |  | Poznámka k položce: Kamenné řezané / broušené kvádry. Specifikace kamene viz Technické podmínky v příloze H. | [14 empty] | P | 2
| VV |  | 1 "viz přílohu D.01_3.5.8 |  | 1 | [12 empty] | VV | 2 | 2 | True | 1 | ROZPOCET
70 | M | R02.5 | dodávka kamenného zaobleného kvádru římsy tl. 0,250-0,265 m; šířky 0,730 m; délka 0,580/0,490 m - typ 4 | kus | 7 |  | 0 |  |  | základní |  | 0 | 0.261 | 1.827 | 0 | 0 | 8 | M | 2 |  |  |  | ROZPOCET | [5 empty] | 0 | 0 | 0 | 0 | 0 | 1 | 0 | 4 | 1964648281
| PP |  | dodávka kamenného zaobleného kvádru římsy tl. 0,250-0,265 m; šířky 0,730 m; délka 0,580/0,490 m - typ 4 s okapovou drážkou 20/20 mm | [14 empty] | PP | 2
| P |  | Poznámka k položce: Kamenné řezané / broušené kvádry. Specifikace kamene viz Technické podmínky v příloze H. | [14 empty] | P | 2
| VV |  | 7 "viz přílohu D.01_3.5.8 |  | 7 | [12 empty] | VV | 2 | 2 | True | 1 | ROZPOCET
71 | M | R02.6 | dodávka kamenného zaobleného kvádru římsy tl. 0,250-0,265 m; šířky 0,730 m; délka 0,491/0,552 m - typ 5 | kus | 1 |  | 0 |  |  | základní |  | 0 | 0.255 | 0.255 | 0 | 0 | 8 | M | 2 |  |  |  | ROZPOCET | [5 empty] | 0 | 0 | 0 | 0 | 0 | 1 | 0 | 4 | -888171801
| PP |  | dodávka kamenného zaobleného kvádru římsy tl. 0,250-0,265 m; šířky 0,730 m; délka 0,491/0,552 m - typ 5 s okapovou drážkou 20/20 mm | [14 empty] | PP | 2
| P |  | Poznámka k položce: Kamenné řezané / broušené kvádry. Specifikace kamene viz Technické podmínky v příloze H. | [14 empty] | P | 2
| VV |  | 1 "viz přílohu D.01_3.5.8 |  | 1 | [12 empty] | VV | 2 | 2 | True | 1 | ROZPOCET
72 | M | R02.7 | dodávka kamenného zaobleného kvádru římsy tl. 0,250-0,265 m; šířky 0,730 m; délka 0,470/0,528 m - typ 6 | kus | 15 |  | 0 |  |  | základní |  | 0 | 0.244 | 3.66 | 0 | 0 | 8 | M | 2 |  |  |  | ROZPOCET | [5 empty] | 0 | 0 | 0 | 0 | 0 | 1 | 0 | 4 | 140886856
| PP |  | dodávka kamenného zaobleného kvádru římsy tl. 0,250-0,265 m; šířky 0,730 m; délka 0,470/0,528 m - typ 6 s okapovou drážkou 20/20 mm | [14 empty] | PP | 2
| P |  | Poznámka k položce: Kamenné řezané / broušené kvádry. Specifikace kamene viz Technické podmínky v příloze H. | [14 empty] | P | 2
| VV |  | 15 "viz přílohu D.01_3.5.8 |  | 15 | [12 empty] | VV | 2 | 2 | True | 1 | ROZPOCET
73 | M | R02.8 | dodávka kamenného zaobleného kvádru římsy tl. 0,250-0,265 m; šířky 0,730 m; délka 0,692/0,741 m - typ 7 | kus | 1 |  | 0 |  |  | základní |  | 0 | 0.35 | 0.35 | 0 | 0 | 8 | M | 2 |  |  |  | ROZPOCET | [5 empty] | 0 | 0 | 0 | 0 | 0 | 1 | 0 | 4 | 540633435
| PP |  | dodávka kamenného zaobleného kvádru římsy tl. 0,250-0,265 m; šířky 0,730 m; délka 0,692/0,741 m - typ 7 s okapovou drážkou 20/20 mm | [14 empty] | PP | 2
| P |  | Poznámka k položce: Kamenné řezané / broušené kvádry. Specifikace kamene viz Technické podmínky v příloze H. | [14 empty] | P | 2
| VV |  | 1 "viz přílohu D.01_3.5.8 |  | 1 | [12 empty] | VV | 2 | 2 | True | 1 | ROZPOCET
74 | M | R02.9 | dodávka kamenného kvádru římsy tl. 0,250-0,265 m; šířky 0,730 m; délka 0,367/0,876 m - typ 8 | kus | 1 |  | 0 |  |  | základní |  | 0 | 0.304 | 0.304 | 0 | 0 | 8 | M | 2 |  |  |  | ROZPOCET | [5 empty] | 0 | 0 | 0 | 0 | 0 | 1 | 0 | 4 | -1025428512
| PP |  | dodávka kamenného kvádru římsy tl. 0,250-0,265 m; šířky 0,730 m; délka 0,367/0,876 m - typ 8 s okapovou drážkou 20/20 mm | [14 empty] | PP | 2
| P |  | Poznámka k položce: Kamenné řezané / broušené kvádry. Specifikace kamene viz Technické podmínky v příloze H. | [14 empty] | P | 2
| VV |  | 1 "viz přílohu D.01_3.5.8 |  | 1 | [12 empty] | VV | 2 | 2 | True | 1 | ROZPOCET
75 | K | 321222311b | Zdění obkladního zdiva vodních staveb kvádrového objem do 0,2 m3 | m3 | 17.323 |  | 0 | CS ÚRS 2019 02 |  | základní |  | 0 | 0.36038 | 6.2429 | 0 | 0 | 4 | K | 2 |  |  |  | ROZPOCET | [5 empty] | 0 | 0 | 0 | 0 | 0 | 1 | 0 | 4 | 522937600
| PP |  | Zdění obkladního zdiva vodních staveb přehrad, jezů a plavebních komor, spodní stavby vodních elektráren, odběrných věží a výpustných zařízení, opěrných zdí, šachet, šachtic a ostatních konstrukcí kvádrového s vyspárováním na maltu cementovou kvádrů objemu do 0,2 m3 | [14 empty] | PP | 2
| PSC |  | Poznámka k souboru cen: 1. Ceny -2311, -2312 lze použít i pro: a) osazení kamenných desek největší tl. přes 300 mm, b) zdivo kvádrové z šablonových kvádrů. 2. Ceny neplatí pro obklady zdí kamennými deskami; tyto se oceňují cenami katalogu 800-782 – Obklady z kamene. 3. Pro volbu cen -2311 a -2312 je rozhodující objem nejmenšího pravoúhlého rovnoběžnostěnu opsaného jednotlivým šablonovým kvádrům. 4. V cenách jsou započteny i náklady na vypracování lícních ploch. 5. Objem se stanoví: a) u ceny -2111 v m3 zdiva s tím, že objem dutin do 0,20 m3 jednotlivě se neodečítá, b) u cen -2311, -2312 v m3 součinem skutečného objemu kvádru a součinitele 1,057. 6. V cenách nejsou započteny náklady na dodávku kamene a kvádrů. Tyto se oceňují ve specifikaci. Ztratné lze dohodnout u řádkového zdiva hrubého ve výši 8 %, u řádkového zdiva čistého ve výši 10 % a u zdiva kvádrového ve výši 0,75 %. | [14 empty] | PSC | 2
| P |  | Poznámka k položce: Pro uložení a spárování bude použita vysokopevnostní mrazuvzdorná nenasákavá flexibilní malta. Podrobná specifikace viz Technické podmínky v příloze H. Součástí položky bude i očištění okolí spár od případného znečištění spárovací hmotou. | [14 empty] | P | 2
| VV |  | Kamenořez přelivné hrany tl. 0.34m z pískovce (zaoblená přelivná hrana, R = 1,0 m) | [14 empty] | VV | 2 | 1 | True | 0 | ROZPOCET
| VV |  | viz přílohu D.01_3.6.4 | [14 empty] | VV | 2 | 1 | True | 0 | ROZPOCET
| VV |  | 1,08*15,1 "přeliv" |  | 16.308 | [12 empty] | VV | 2 | 2 | True | 0 | ROZPOCET
| VV |  | 0,51*0,605 "čelo" |  | 0.309 | [12 empty] | VV | 2 | 2 | True | 0 | ROZPOCET
| VV |  | 1,47*0,425 + 0,315*0,425*0,605"bok PF1a2" |  | 0.706 | [12 empty] | VV | 2 | 2 | True | 0 | ROZPOCET
| VV |  | Součet |  | 17.323 | [12 empty] | VV | 2 | 4 | True | 1 | ROZPOCET
76 | M | R03.1 | dodávka kvádru přelivné hrany - zaoblený R = 1,0 m; tl. 0,425 m; dl. 0,605 m - typ 1 | kus | 116 |  | 0 |  |  | základní |  | 0 | 0.309 | 35.844 | 0 | 0 | 8 | M | 2 |  |  |  | ROZPOCET | [5 empty] | 0 | 0 | 0 | 0 | 0 | 1 | 0 | 4 | -399904627
| PP |  | dodávka kvádru přelivné hrany - zaoblený R = 1,0 m; tl. 0,425 m; dl. 0,605 m - typ 1 včetně vrtů pro kotvení kvádrů | [14 empty] | PP | 2
| P |  | Poznámka k položce: Kamenné řezané / broušené kvádry. Specifikace kamene viz Technické podmínky v příloze H. | [14 empty] | P | 2
| VV |  | 116 "viz přílohu D.01_3.6.4" |  | 116 | [12 empty] | VV | 2 | 2 | True | 1 | ROZPOCET
77 | M | R03.2 | dodávka kvádru přelivné hrany - zaoblený R = 1,0 m; tl. 0,425 m; dl. 0,290 m - typ 2 | kus | 8 |  | 0 |  |  | základní |  | 0 | 0.148 | 1.184 | 0 | 0 | 8 | M | 2 |  |  |  | ROZPOCET | [5 empty] | 0 | 0 | 0 | 0 | 0 | 1 | 0 | 4 | -1857819922
| PP |  | dodávka kvádru přelivné hrany - zaoblený R = 1,0 m; tl. 0,425 m; dl. 0,290 m - typ 2 včetně vrtů pro kotvení kvádrů | [14 empty] | PP | 2
| P |  | Poznámka k položce: Kamenné řezané / broušené kvádry. Specifikace kamene viz Technické podmínky v příloze H. | [14 empty] | P | 2
| VV |  | 8 "viz přílohu D.01_3.6.4" |  | 8 | [12 empty] | VV | 2 | 2 | True | 1 | ROZPOCET
78 | M | R03.3 | dodávka kvádru přelivné hrany, v. 0,425 m; tl. 0,400 m; dl. 0,605 m - typ 3 | kus | 4 |  | 0 |  |  | základní |  | 0 | 0.267 | 1.068 | 0 | 0 | 8 | M | 2 |  |  |  | ROZPOCET | [5 empty] | 0 | 0 | 0 | 0 | 0 | 1 | 0 | 4 | -560089295
| PP |  | dodávka kvádru přelivné hrany, v. 0,425 m; tl. 0,400 m; dl. 0,605 m - typ 3 včetně vrtů pro kotvení kvádrů | [14 empty] | PP | 2
| P |  | Poznámka k položce: Kamenné řezané / broušené kvádry. Specifikace kamene viz Technické podmínky v příloze H. | [14 empty] | P | 2
| VV |  | 4 "viz přílohu D.01_3.6.4" |  | 4 | [12 empty] | VV | 2 | 2 | True | 1 | ROZPOCET
79 | M | R03.4 | dodávka kvádru přelivné hrany, v. 0,425 m; tl. 0,400 m; dl. 0,290 m - typ 4 | kus | 2 |  | 0 |  |  | základní |  | 0 | 0.128 | 0.256 | 0 | 0 | 8 | M | 2 |  |  |  | ROZPOCET | [5 empty] | 0 | 0 | 0 | 0 | 0 | 1 | 0 | 4 | 382201168
| PP |  | dodávka kvádru přelivné hrany, v. 0,425 m; tl. 0,400 m; dl. 0,290 m - typ 4 včetně vrtů pro kotvení kvádrů | [14 empty] | PP | 2
| P |  | Poznámka k položce: Kamenné řezané / broušené kvádry. Specifikace kamene viz Technické podmínky v příloze H. | [14 empty] | P | 2
| VV |  | 2 "viz přílohu D.01_3.6.4" |  | 2 | [12 empty] | VV | 2 | 2 | True | 1 | ROZPOCET
80 | M | R03.5 | dodávka kvádru přelivné hrany, v. 0,535 m; tl. 0,561 m; dl. 0,605 m - typ 5 | kus | 2 |  | 0 |  |  | základní |  | 0 | 0.362 | 0.724 | 0 | 0 | 8 | M | 2 |  |  |  | ROZPOCET | [5 empty] | 0 | 0 | 0 | 0 | 0 | 1 | 0 | 4 | 949022732
| PP |  | dodávka kvádru přelivné hrany, v. 0,535 m; tl. 0,561 m; dl. 0,605 m - typ 5 včetně vrtů pro kotvení kvádrů | [14 empty] | PP | 2
| P |  | Poznámka k položce: Kamenné řezané / broušené kvádry. Specifikace kamene viz Technické podmínky v příloze H. | [14 empty] | P | 2
| VV |  | 2 "viz přílohu D.01_3.6.4" |  | 2 | [12 empty] | VV | 2 | 2 | True | 1 | ROZPOCET
81 | M | R03.6 | dodávka kvádru přelivné hrany, v. 0,280 m; tl. 0,400 m; dl. 0,605 m - typ 6 | kus | 1 |  | 0 |  |  | základní |  | 0 | 0.176 | 0.176 | 0 | 0 | 8 | M | 2 |  |  |  | ROZPOCET | [5 empty] | 0 | 0 | 0 | 0 | 0 | 1 | 0 | 4 | -1554659247
| PP |  | dodávka kvádru přelivné hrany, v. 0,280 m; tl. 0,400 m; dl. 0,605 m - typ 6 včetně vrtů pro kotvení kvádrů | [14 empty] | PP | 2
| P |  | Poznámka k položce: Kamenné řezané / broušené kvádry. Specifikace kamene viz Technické podmínky v příloze H. | [14 empty] | P | 2
| VV |  | 1 "viz přílohu D.01_3.6.4" |  | 1 | [12 empty] | VV | 2 | 2 | True | 1 | ROZPOCET
82 | K | 321311115R | Konstrukce vodních staveb z betonu prostého mrazuvzdorného tř. C 20/25 - XC2 | m3 | 97.236 |  | 0 |  |  | základní |  | 0 | 0 | 0 | 0 | 0 | 4 | K | 2 |  |  |  | ROZPOCET | [5 empty] | 0 | 0 | 0 | 0 | 0 | 1 | 0 | 4 | -1892237741
| PP |  | Konstrukce vodních staveb z betonu přehrad, jezů a plavebních komor, spodní stavby vodních elektráren, jader přehrad, odběrných věží a výpustných zařízení, opěrných zdí, šachet, šachtic a ostatních konstrukcí prostého pro prostředí s mrazovými cykly tř. C 20/25 - XC2 | [14 empty] | PP | 2
| PSC |  | Poznámka k souboru cen: 1. Ceny lze použít i pro: a) konstrukce těsnících ostruh, vývarů, patek, dotlačných klínů, vtoků hrází a vodních elektráren, injekčních, revizních a komunikačních štol a základových výpustí hrází, podklad pod dlažbu dna vývaru, b) betony nevodostavebné a nemrazuvzdorné, pokud jsou výjimečně použity v částech konstrukcí. 2. Ceny neplatí pro: a) předsádkový beton; tento se oceňuje cenami souboru cen 313 43- .1 Předsádkový beton konstrukcí vodních staveb, b) betonový podklad pod dlažbu; tento se oceňuje cenami souboru cen 451 31-51 Podkladní a výplňové vrstvy z betonu prostého pod dlažbu, c) betonovou těsnící nebo opevňovací vrstvu; tato se oceňuje cenami souboru cen 457 31- Těsnicí vrstva z betonu odolného proti agresivnímu prostředí, d) betonové zálivky kotevních šroubů, ocelových konstrukcí, různých dutin apod.; tyto se oceňují cenami souboru cen 936 45-71 Zálivka kotevních šroubů, ocelových konstrukcí, různých dutin apod.. 3. V cenách jsou započteny i náklady na : a) úpravu, opracování a ošetření pracovních spár tlakovou vodou, vzduchem nebo odstraněním betonové vrstvy, b) spojovací vrstvu na pracovních spárách, c) ošetření a ochranu čerstvého betonu proti povětrnostním vlivům a proti vysýchání, d) odstranění drátů z líce konstrukce a na úpravu líce v místě po odstraněných drátech, e) osazení kotevních želez při betonování konstrukce, f) ztížení práce u drážek otvorů, kapes, injekčních trubek apod.. 4. V cenách z betonu pro konstrukce bílých van 321 32-12 nejsou započteny náklady na těsnění dilatačních a pracovních spar, tyto se oceňují cenami souborů cen 953 33 části A08 katalogu 801-1 Budovy a haly - zděné a monolitické. 5. Objem se stanoví v m3 betonové konstrukce; objem dutin jednotlivě do 0,20 m3 se od celkového objemu neodečítá. | [14 empty] | PSC | 2
| P |  | Poznámka k položce: Podrobná specifikace betonou viz Technické podmínky v příloze H. | [14 empty] | P | 2
| VV |  | Podkladní beton - viz D.01_3.5.1 | [14 empty] | VV | 2 | 1 | True | 0 | ROZPOCET
| VV |  | "Blok 01 - D.01_3.5.2" 30,2 "m2" * (0,15+0,35) "m" |  | 15.1 | [12 empty] | VV | 2 | 2 | True | 0 | ROZPOCET
| VV |  | "Blok 02 - D.01_3.5.3" 14,3 "m2" * (0,15+0,35) "m" |  | 7.15 | [12 empty] | VV | 2 | 2 | True | 0 | ROZPOCET
| VV |  | Mezisoučet |  | 22.25 | [12 empty] | VV | 2 | 3 | True | 0 | ROZPOCET
| VV |  | Blok 03 - Podkladní beton a plomba - viz D.01_3.5.1 a D.01_3.5.4 | [14 empty] | VV | 2 | 1 | True | 0 | ROZPOCET
| VV |  | "Plomba" 14,8 "m2" * 1,0 "m" |  | 14.8 | [12 empty] | VV | 2 | 2 | True | 0 | ROZPOCET
| VV |  | "Dobetonování k zaporám" 0,42 "m2" * 2,6 "m" |  | 1.092 | [12 empty] | VV | 2 | 2 | True | 0 | ROZPOCET
| VV |  | "Podkladní beton 513,95-512,45" 3,20 "m2" * (1,50+0,35) "m" |  | 5.92 | [12 empty] | VV | 2 | 2 | True | 0 | ROZPOCET
| VV |  | "Podkladní beton 513,95-512,75" 6,44 "m2" * (1,20+0,35) "m" |  | 9.982 | [12 empty] | VV | 2 | 2 | True | 0 | ROZPOCET
| VV |  | "Podkladní beton 513,95-513,05" 7,00 "m2" * (0,90+0,35) "m" |  | 8.75 | [12 empty] | VV | 2 | 2 | True | 0 | ROZPOCET
| VV |  | "Podkladní beton 513,95-513,35" 6,40 "m2" * (0,60+0,35) "m" |  | 6.08 | [12 empty] | VV | 2 | 2 | True | 0 | ROZPOCET
| VV |  | "Podkladní beton 513,95-513,65" 5,32 "m2" * (0,30+0,35) "m" |  | 3.458 | [12 empty] | VV | 2 | 2 | True | 0 | ROZPOCET
| VV |  | "Podkladní beton 513,95-513,80" 2,89 "m2" * (0,15+0,35) "m" |  | 1.445 | [12 empty] | VV | 2 | 2 | True | 0 | ROZPOCET
| VV |  | Mezisoučet |  | 51.527 | [12 empty] | VV | 2 | 3 | True | 0 | ROZPOCET
| VV |  | Sekundární přeliv - viz D.01_3.4 | [14 empty] | VV | 2 | 1 | True | 0 | ROZPOCET
| VV |  | "PF2" 2,0*(0,76+0,35)*1,2 |  | 2.664 | [12 empty] | VV | 2 | 2 | True | 0 | ROZPOCET
| VV |  | "PF3-5" 1,6*(0,15+0,35)*12,3 |  | 9.84 | [12 empty] | VV | 2 | 2 | True | 0 | ROZPOCET
| VV |  | 5 "m3 - vyplnění kaveren ve výkopu pro sekundární přeliv" |  | 5 | [12 empty] | VV | 2 | 2 | True | 0 | ROZPOCET
| VV |  | Mezisoučet |  | 17.504 | [12 empty] | VV | 2 | 3 | True | 0 | ROZPOCET
| VV |  | Podkladní beton pod dlažbu ve sklonu nad 1:1 - viz D.01_3.2 a D.01_3.3.2 | [14 empty] | VV | 2 | 1 | True | 0 | ROZPOCET
| VV |  | "svah 1:1 az 1:0,8" 10,8*1,6*0,20 |  | 3.456 | [12 empty] | VV | 2 | 2 | True | 0 | ROZPOCET
| VV |  | "pod patou PF16" 0,2*(7,1+1,1+2,8) |  | 2.2 | [12 empty] | VV | 2 | 2 | True | 0 | ROZPOCET
| VV |  | Mezisoučet |  | 5.656 | [12 empty] | VV | 2 | 3 | True | 0 | ROZPOCET
| VV |  | Podkladní beton pod výustním objektem drénu - viz D.01_3.8.1 | [14 empty] | VV | 2 | 1 | True | 0 | ROZPOCET
| VV |  | 0,13*2,3 |  | 0.299 | [12 empty] | VV | 2 | 2 | True | 0 | ROZPOCET
| VV |  | Součet |  | 97.236 | [12 empty] | VV | 2 | 4 | True | 1 | ROZPOCET
83 | K | 321321115R | Konstrukce vodních staveb ze ŽB mrazuvzdorného tř. C 25/30 - XF1 | m3 | 3.4 |  | 0 |  |  | základní |  | 0 | 0 | 0 | 0 | 0 | 4 | K | 2 |  |  |  | ROZPOCET | [5 empty] | 0 | 0 | 0 | 0 | 0 | 1 | 0 | 4 | 242228792
| PP |  | Konstrukce vodních staveb z betonu přehrad, jezů a plavebních komor, spodní stavby vodních elektráren, jader přehrad, odběrných věží a výpustných zařízení, opěrných zdí, šachet, šachtic a ostatních konstrukcí železového pro prostředí s mrazovými cykly tř. C 25/30 - XF1 | [14 empty] | PP | 2
| PSC |  | Poznámka k souboru cen: 1. Ceny lze použít i pro: a) konstrukce těsnících ostruh, vývarů, patek, dotlačných klínů, vtoků hrází a vodních elektráren, injekčních, revizních a komunikačních štol a základových výpustí hrází, podklad pod dlažbu dna vývaru, b) betony nevodostavebné a nemrazuvzdorné, pokud jsou výjimečně použity v částech konstrukcí. 2. Ceny neplatí pro: a) předsádkový beton; tento se oceňuje cenami souboru cen 313 43- .1 Předsádkový beton konstrukcí vodních staveb, b) betonový podklad pod dlažbu; tento se oceňuje cenami souboru cen 451 31-51 Podkladní a výplňové vrstvy z betonu prostého pod dlažbu, c) betonovou těsnící nebo opevňovací vrstvu; tato se oceňuje cenami souboru cen 457 31- Těsnicí vrstva z betonu odolného proti agresivnímu prostředí, d) betonové zálivky kotevních šroubů, ocelových konstrukcí, různých dutin apod.; tyto se oceňují cenami souboru cen 936 45-71 Zálivka kotevních šroubů, ocelových konstrukcí, různých dutin apod.. 3. V cenách jsou započteny i náklady na : a) úpravu, opracování a ošetření pracovních spár tlakovou vodou, vzduchem nebo odstraněním betonové vrstvy, b) spojovací vrstvu na pracovních spárách, c) ošetření a ochranu čerstvého betonu proti povětrnostním vlivům a proti vysýchání, d) odstranění drátů z líce konstrukce a na úpravu líce v místě po odstraněných drátech, e) osazení kotevních želez při betonování konstrukce, f) ztížení práce u drážek otvorů, kapes, injekčních trubek apod.. 4. V cenách z betonu pro konstrukce bílých van 321 32-12 nejsou započteny náklady na těsnění dilatačních a pracovních spar, tyto se oceňují cenami souborů cen 953 33 části A08 katalogu 801-1 Budovy a haly - zděné a monolitické. 5. Objem se stanoví v m3 betonové konstrukce; objem dutin jednotlivě do 0,20 m3 se od celkového objemu neodečítá. | [14 empty] | PSC | 2
| P |  | Poznámka k položce: Podrobná specifikace betonou viz Technické podmínky v příloze H. | [14 empty] | P | 2
| VV |  | Dobetonování horního povrchu vstupu do přístupové štoly - viz D.01_3.4 | [14 empty] | VV | 2 | 1 | True | 0 | ROZPOCET
| VV |  | 34*(0,08+0,12)/2 |  | 3.4 | [12 empty] | VV | 2 | 2 | True | 0 | ROZPOCET
| VV |  | Součet |  | 3.4 | [12 empty] | VV | 2 | 4 | True | 1 | ROZPOCET
84 | K | 321321116R | Konstrukce vodních staveb ze ŽB mrazuvzdorného tř. C 30/37 - XC4, XF3 | m3 | 174.473 |  | 0 |  |  | základní |  | 0 | 0 | 0 | 0 | 0 | 4 | K | 2 |  |  |  | ROZPOCET | [5 empty] | 0 | 0 | 0 | 0 | 0 | 1 | 0 | 4 | 435562958
| PP |  | Konstrukce z betonu vodních staveb přehrad, jezů a plavebních komor, spodní stavby vodních elektráren, jader přehrad, odběrných věží a výpustných zařízení, opěrných zdí, šachet, šachtic a ostatních konstrukcí železového pro prostředí s mrazovými cykly tř. C 30/37 - XC4, XF3 | [14 empty] | PP | 2
| P |  | Poznámka k položce: Podrobná specifikace betonou viz Technické podmínky v příloze H. | [14 empty] | P | 2
| VV |  | Opěrná zeď - Blok 01 - viz D.01_3.5.2 | [14 empty] | VV | 2 | 1 | True | 0 | ROZPOCET
| VV |  | "PF2-PF3" (5,57+5,62)/2*0,831 |  | 4.649 | [12 empty] | VV | 2 | 2 | True | 0 | ROZPOCET
| VV |  | "PF3-PF4" (5,62+6,10)/2*2,108 |  | 12.353 | [12 empty] | VV | 2 | 2 | True | 0 | ROZPOCET
| VV |  | "PF4-PF5" (6,10+7,08)/2*2,216 |  | 14.603 | [12 empty] | VV | 2 | 2 | True | 0 | ROZPOCET
| VV |  | "PF5-PF6" (7,08+8,26)/2*2,363 |  | 18.124 | [12 empty] | VV | 2 | 2 | True | 0 | ROZPOCET
| VV |  | "PF6-PF7" (8,26+8,74)/2*2,340 |  | 19.89 | [12 empty] | VV | 2 | 2 | True | 0 | ROZPOCET
| VV |  | "PF6-PF7" (8,74+8,75)/2*0,453 |  | 3.961 | [12 empty] | VV | 2 | 2 | True | 0 | ROZPOCET
| VV |  | 0,1*3,65 |  | 0.365 | [12 empty] | VV | 2 | 2 | True | 0 | ROZPOCET
| VV |  | Mezisoučet |  | 73.945 | [12 empty] | VV | 2 | 3 | True | 0 | ROZPOCET
| VV |  | Opěrná zeď - Blok 02 - viz D.01_3.5.3 | [14 empty] | VV | 2 | 1 | True | 0 | ROZPOCET
| VV |  | "PF2-PF3" (5,37+5,37)/2*2,088 |  | 11.213 | [12 empty] | VV | 2 | 2 | True | 0 | ROZPOCET
| VV |  | "PF3-PF4" (5,37+5,57)/2*2,088 |  | 11.421 | [12 empty] | VV | 2 | 2 | True | 0 | ROZPOCET
| VV |  | Mezisoučet |  | 22.634 | [12 empty] | VV | 2 | 3 | True | 0 | ROZPOCET
| VV |  | Opěrná zeď - Blok 03 - viz D.01_3.5.4 | [14 empty] | VV | 2 | 1 | True | 0 | ROZPOCET
| VV |  | "PF3-PF4" (5,37+5,56)/2*1,17 |  | 6.394 | [12 empty] | VV | 2 | 2 | True | 0 | ROZPOCET
| VV |  | "PF4-PF5" (5,56+5,48)/2*1,90 |  | 10.488 | [12 empty] | VV | 2 | 2 | True | 0 | ROZPOCET
| VV |  | "PF5-PF6" (5,48+5,37)/2*4,63 |  | 25.118 | [12 empty] | VV | 2 | 2 | True | 0 | ROZPOCET
| VV |  | Mezisoučet |  | 42 | [12 empty] | VV | 2 | 3 | True | 0 | ROZPOCET
| VV |  | Sekundární přeliv - viz D.01_3.4 | [14 empty] | VV | 2 | 1 | True | 0 | ROZPOCET
| VV |  | "Blok 01/01" 2,26*1,0 + 2,08*9,63 + 2,14*1,34 + 2,09*1,33 |  | 27.938 | [12 empty] | VV | 2 | 2 | True | 0 | ROZPOCET
| VV |  | "Blok 01/02a03" 0,52*15,3 |  | 7.956 | [12 empty] | VV | 2 | 2 | True | 0 | ROZPOCET
| VV |  | Mezisoučet |  | 35.894 | [12 empty] | VV | 2 | 3 | True | 0 | ROZPOCET
| VV | ZB_C3037 | Součet |  | 174.473 | [12 empty] | VV | 2 | 4 | True | 1 | ROZPOCET
85 | K | 321351010 | Bednění konstrukcí vodních staveb rovinné - zřízení | m2 | 59.327 |  | 0 | CS ÚRS 2019 02 |  | základní |  | 0 | 0.00726 | 0.43071 | 0 | 0 | 4 | K | 2 |  |  |  | ROZPOCET | [5 empty] | 0 | 0 | 0 | 0 | 0 | 1 | 0 | 4 | 484992769
| PP |  | Bednění konstrukcí z betonu prostého nebo železového vodních staveb přehrad, jezů a plavebních komor, spodní stavby vodních elektráren, jader přehrad, odběrných věží a výpustných zařízení, opěrných zdí, šachet, šachtic a ostatních konstrukcí zřízení ploch rovinných | [14 empty] | PP | 2
| PSC |  | Poznámka k souboru cen: 1. Ceny jsou určeny pro: a) bednění prováděné v prostorách zapažených nebo nezapažených, b) bednění ploch vodorovných, svislých nebo skloněných, c) bednění v prostoru bez výztuže nebo s výztuží jakékoliv hustoty, d) bednění prováděné taženou lištou, taženým bedněním, prefabrikovaným bedněním apod., kromě betonového prefabrikovaného bednění. 2. Ceny neplatí pro: a) bednění pohledových betonů. Tyto náklady se oceňují individuálně; b) bednění konstrukcí spirál a savek. Tyto náklady se oceňují cenami souboru cen 321 35-6111 až -6940 Obednění a odbednění spirál a savek. c) bednění základových pasů, tyto práce lze ocenit cenami 27.35 katalogu 801-1. 3. V cenách jsou započteny i náklady na: a) podíl bednění otvorů, kapes, rýh, prostupů, výklenků apod. objemu jednotlivě do 1 m3, b) bednění v provedení, které nevyžaduje další úpravu betonových a železobetonových konstrukcí. 4. V cenách nejsou započteny náklady na podpěrné konstrukce; tyto se oceňují cenami katalogu 800-3 Lešení. 5. Plocha se stanoví v m2 rozvinuté plochy obedňované konstrukce. 6. Při výpočtu rozvinuté plochy obedňované konstrukce se neberou v úvahu otvory, kapsy, rýhy, prostupy, výklenky apod. objemu jednotlivě do 1 m3 . | [14 empty] | PSC | 2
| VV |  | Opěrná zeď - Blok 01 - viz D.01_3.5.2 | [14 empty] | VV | 2 | 1 | True | 0 | ROZPOCET
| VV |  | "čelo-PF8" 5,3 |  | 5.3 | [12 empty] | VV | 2 | 2 | True | 0 | ROZPOCET
| VV |  | "DS-PF2" 2,3 |  | 2.3 | [12 empty] | VV | 2 | 2 | True | 0 | ROZPOCET
| VV |  | Mezisoučet |  | 7.6 | [12 empty] | VV | 2 | 3 | True | 0 | ROZPOCET
| VV |  | Opěrná zeď - Blok 02 - viz D.01_3.5.3 | [14 empty] | VV | 2 | 1 | True | 0 | ROZPOCET
| VV |  | "DS-PF2" 5,4 + "DS-PF4" 5,6 |  | 11 | [12 empty] | VV | 2 | 2 | True | 0 | ROZPOCET
| VV |  | "rub" 3,25*4,6 |  | 14.95 | [12 empty] | VV | 2 | 2 | True | 0 | ROZPOCET
| VV |  | "zaklad PF2-PF3" 2*1,0*2,2 |  | 4.4 | [12 empty] | VV | 2 | 2 | True | 0 | ROZPOCET
| VV |  | Mezisoučet |  | 30.35 | [12 empty] | VV | 2 | 3 | True | 0 | ROZPOCET
| VV |  | Opěrná zeď - Blok 03 - viz D.01_3.5.4 | [14 empty] | VV | 2 | 1 | True | 0 | ROZPOCET
| VV |  | "DS-PF3" 5,4 + "DS-PF6" 5,4 |  | 10.8 | [12 empty] | VV | 2 | 2 | True | 0 | ROZPOCET
| VV |  | Mezisoučet |  | 10.8 | [12 empty] | VV | 2 | 3 | True | 0 | ROZPOCET
| VV |  | Sekundární přeliv - viz D.01_3.4 | [14 empty] | VV | 2 | 1 | True | 0 | ROZPOCET
| VV |  | "Blok 01/01" 2*1,14*1,0 + 2*0,14*(9,63+1,33) + 2*0,7*1,34 + 0,52 |  | 7.745 | [12 empty] | VV | 2 | 2 | True | 0 | ROZPOCET
| VV |  | Dobetonování horního povrchu vstupu do přístupové štoly - viz D.01_3.4 | [14 empty] | VV | 2 | 1 | True | 0 | ROZPOCET
| VV |  | 0,12*23,6 |  | 2.832 | [12 empty] | VV | 2 | 2 | True | 0 | ROZPOCET
| VV |  | Mezisoučet |  | 10.577 | [12 empty] | VV | 2 | 3 | True | 0 | ROZPOCET
| VV | bed_rov | Součet |  | 59.327 | [12 empty] | VV | 2 | 4 | True | 1 | ROZPOCET
86 | K | 321351010R | Negarivní bednění konstrukcí vodních staveb rovinné - zřízení vč. kotvení | m2 | 32.506 |  | 0 |  |  | základní |  | 0 | 0.00765 | 0.24867 | 0 | 0 | 4 | K | 2 |  |  |  | ROZPOCET | [5 empty] | 0 | 0 | 0 | 0 | 0 | 1 | 0 | 4 | -933415607
| PP |  | Negarivní bednění konstrukcí vodních staveb rovinné - zřízení vč. kotvení | [14 empty] | PP | 2
| VV |  | Opěrná zeď - Blok 02 - viz D.01_3.5.3 | [14 empty] | VV | 2 | 1 | True | 0 | ROZPOCET
| VV |  | "líc" 3,31*4,6 |  | 15.226 | [12 empty] | VV | 2 | 2 | True | 0 | ROZPOCET
| VV |  | Podkladní beton pod dlažbu ve sklonu nad 1:1 - viz D.01_3.2 a D.01_3.3.2 | [14 empty] | VV | 2 | 1 | True | 0 | ROZPOCET
| VV |  | "svah 1:1 az 1:0,8" 10,8*1,6 |  | 17.28 | [12 empty] | VV | 2 | 2 | True | 0 | ROZPOCET
| VV | bed_neg | Součet |  | 32.506 | [12 empty] | VV | 2 | 4 | True | 1 | ROZPOCET
87 | K | 321351020 | Bednění konstrukcí vodních staveb válcově zakřivené - zřízení | m2 | 86.7 |  | 0 | CS ÚRS 2019 02 |  | základní |  | 0 | 0.00888 | 0.7699 | 0 | 0 | 4 | K | 2 |  |  |  | ROZPOCET | [5 empty] | 0 | 0 | 0 | 0 | 0 | 1 | 0 | 4 | 1650570128
| PP |  | Bednění konstrukcí z betonu prostého nebo železového vodních staveb přehrad, jezů a plavebních komor, spodní stavby vodních elektráren, jader přehrad, odběrných věží a výpustných zařízení, opěrných zdí, šachet, šachtic a ostatních konstrukcí zřízení ploch válcově zakřivených | [14 empty] | PP | 2
| PSC |  | Poznámka k souboru cen: 1. Ceny jsou určeny pro: a) bednění prováděné v prostorách zapažených nebo nezapažených, b) bednění ploch vodorovných, svislých nebo skloněných, c) bednění v prostoru bez výztuže nebo s výztuží jakékoliv hustoty, d) bednění prováděné taženou lištou, taženým bedněním, prefabrikovaným bedněním apod., kromě betonového prefabrikovaného bednění. 2. Ceny neplatí pro: a) bednění pohledových betonů. Tyto náklady se oceňují individuálně; b) bednění konstrukcí spirál a savek. Tyto náklady se oceňují cenami souboru cen 321 35-6111 až -6940 Obednění a odbednění spirál a savek. c) bednění základových pasů, tyto práce lze ocenit cenami 27.35 katalogu 801-1. 3. V cenách jsou započteny i náklady na: a) podíl bednění otvorů, kapes, rýh, prostupů, výklenků apod. objemu jednotlivě do 1 m3, b) bednění v provedení, které nevyžaduje další úpravu betonových a železobetonových konstrukcí. 4. V cenách nejsou započteny náklady na podpěrné konstrukce; tyto se oceňují cenami katalogu 800-3 Lešení. 5. Plocha se stanoví v m2 rozvinuté plochy obedňované konstrukce. 6. Při výpočtu rozvinuté plochy obedňované konstrukce se neberou v úvahu otvory, kapsy, rýhy, prostupy, výklenky apod. objemu jednotlivě do 1 m3 . | [14 empty] | PSC | 2
| VV |  | "Opěrná zeď - rub - Blok 01 - viz D.01_3.5.2" 3,25*10,4 |  | 33.8 | [12 empty] | VV | 2 | 2 | True | 0 | ROZPOCET
| VV |  | "Opěrná zeď - rub - Blok 03 - viz D.01_3.5.4" 3,25*7,8 |  | 25.35 | [12 empty] | VV | 2 | 2 | True | 0 | ROZPOCET
| VV |  | "Opěrná zeď - zaklad - Blok 03 - viz D.01_3.5.4" 1,0*6,8 |  | 6.8 | [12 empty] | VV | 2 | 2 | True | 0 | ROZPOCET
| VV |  | "Opěrná zeď - zaklad, rub vč. PB - Blok 03 - viz D.01_3.5.4" 2,5*8,3 |  | 20.75 | [12 empty] | VV | 2 | 2 | True | 0 | ROZPOCET
| VV | bed_valc | Součet |  | 86.7 | [12 empty] | VV | 2 | 4 | True | 1 | ROZPOCET
88 | K | 321351030R | Negativní bednění konstrukcí vodních staveb jinak zakřivené - zřízení vč. kotvení | m2 | 76.317 |  | 0 |  |  | základní |  | 0 | 0.08702 | 6.6411 | 0 | 0 | 4 | K | 2 |  |  |  | ROZPOCET | [5 empty] | 0 | 0 | 0 | 0 | 0 | 1 | 0 | 4 | 1208006976
| PP |  | Bednění konstrukcí z betonu prostého nebo železového vodních staveb přehrad, jezů a plavebních komor, spodní stavby vodních elektráren, jader přehrad, odběrných věží a výpustných zařízení, opěrných zdí, šachet, šachtic a ostatních konstrukcí zřízení ploch jinak zakřivených než válcově | [14 empty] | PP | 2
| PSC |  | Poznámka k souboru cen: 1. Ceny jsou určeny pro: a) bednění prováděné v prostorách zapažených nebo nezapažených, b) bednění ploch vodorovných, svislých nebo skloněných, c) bednění v prostoru bez výztuže nebo s výztuží jakékoliv hustoty, d) bednění prováděné taženou lištou, taženým bedněním, prefabrikovaným bedněním apod., kromě betonového prefabrikovaného bednění. 2. Ceny neplatí pro: a) bednění pohledových betonů. Tyto náklady se oceňují individuálně; b) bednění konstrukcí spirál a savek. Tyto náklady se oceňují cenami souboru cen 321 35-6111 až -6940 Obednění a odbednění spirál a savek. c) bednění základových pasů, tyto práce lze ocenit cenami 27.35 katalogu 801-1. 3. V cenách jsou započteny i náklady na: a) podíl bednění otvorů, kapes, rýh, prostupů, výklenků apod. objemu jednotlivě do 1 m3, b) bednění v provedení, které nevyžaduje další úpravu betonových a železobetonových konstrukcí. 4. V cenách nejsou započteny náklady na podpěrné konstrukce; tyto se oceňují cenami katalogu 800-3 Lešení. 5. Plocha se stanoví v m2 rozvinuté plochy obedňované konstrukce. 6. Při výpočtu rozvinuté plochy obedňované konstrukce se neberou v úvahu otvory, kapsy, rýhy, prostupy, výklenky apod. objemu jednotlivě do 1 m3 . | [14 empty] | PSC | 2
| VV |  | Opěrná zeď - líc - Blok 01 - viz D.01_3.5.2 | [14 empty] | VV | 2 | 1 | True | 0 | ROZPOCET
| VV |  | "PF2-PF3" (3,31+3,31)/2*0,831 |  | 2.751 | [12 empty] | VV | 2 | 2 | True | 0 | ROZPOCET
| VV |  | "PF3-PF4" (3,31+3,37)/2*2,108 |  | 7.041 | [12 empty] | VV | 2 | 2 | True | 0 | ROZPOCET
| VV |  | "PF4-PF5" (3,37+3,55)/2*2,216 |  | 7.667 | [12 empty] | VV | 2 | 2 | True | 0 | ROZPOCET
| VV |  | "PF5-PF6" (3,55+3,94)/2*2,363 |  | 8.849 | [12 empty] | VV | 2 | 2 | True | 0 | ROZPOCET
| VV |  | "PF6-PF7" (3,94+4,16)/2*2,340 |  | 9.477 | [12 empty] | VV | 2 | 2 | True | 0 | ROZPOCET
| VV |  | "PF7-PF8" (4,16+4,17)/2*0,453 |  | 1.887 | [12 empty] | VV | 2 | 2 | True | 0 | ROZPOCET
| VV |  | Mezisoučet |  | 37.672 | [12 empty] | VV | 2 | 3 | True | 0 | ROZPOCET
| VV |  | Opěrná zeď - líc - Blok 03 - viz D.01_3.5.4 | [14 empty] | VV | 2 | 1 | True | 0 | ROZPOCET
| VV |  | "PF3-PF6" 3,31*7,7 |  | 25.487 | [12 empty] | VV | 2 | 2 | True | 0 | ROZPOCET
| VV |  | Sekundární přeliv - viz D.01_3.4 | [14 empty] | VV | 2 | 1 | True | 0 | ROZPOCET
| VV |  | "Blok 01/02a03" 0,86*15,3 |  | 13.158 | [12 empty] | VV | 2 | 2 | True | 0 | ROZPOCET
| VV | neg_zakriv_bed | Součet |  | 76.317 | [12 empty] | VV | 2 | 4 | True | 1 | ROZPOCET
89 | K | 321352010 | Bednění konstrukcí vodních staveb rovinné - odstranění | m2 | 59.327 |  | 0 | CS ÚRS 2019 02 |  | základní |  | 0 | 0.00086 | 0.051021 | 0 | 0 | 4 | K | 2 |  |  |  | ROZPOCET | [5 empty] | 0 | 0 | 0 | 0 | 0 | 1 | 0 | 4 | 242243952
| PP |  | Bednění konstrukcí z betonu prostého nebo železového vodních staveb přehrad, jezů a plavebních komor, spodní stavby vodních elektráren, jader přehrad, odběrných věží a výpustných zařízení, opěrných zdí, šachet, šachtic a ostatních konstrukcí odstranění ploch rovinných | [14 empty] | PP | 2
| PSC |  | Poznámka k souboru cen: 1. Ceny jsou určeny pro: a) bednění prováděné v prostorách zapažených nebo nezapažených, b) bednění ploch vodorovných, svislých nebo skloněných, c) bednění v prostoru bez výztuže nebo s výztuží jakékoliv hustoty, d) bednění prováděné taženou lištou, taženým bedněním, prefabrikovaným bedněním apod., kromě betonového prefabrikovaného bednění. 2. Ceny neplatí pro: a) bednění pohledových betonů. Tyto náklady se oceňují individuálně; b) bednění konstrukcí spirál a savek. Tyto náklady se oceňují cenami souboru cen 321 35-6111 až -6940 Obednění a odbednění spirál a savek. c) bednění základových pasů, tyto práce lze ocenit cenami 27.35 katalogu 801-1. 3. V cenách jsou započteny i náklady na: a) podíl bednění otvorů, kapes, rýh, prostupů, výklenků apod. objemu jednotlivě do 1 m3, b) bednění v provedení, které nevyžaduje další úpravu betonových a železobetonových konstrukcí. 4. V cenách nejsou započteny náklady na podpěrné konstrukce; tyto se oceňují cenami katalogu 800-3 Lešení. 5. Plocha se stanoví v m2 rozvinuté plochy obedňované konstrukce. 6. Při výpočtu rozvinuté plochy obedňované konstrukce se neberou v úvahu otvory, kapsy, rýhy, prostupy, výklenky apod. objemu jednotlivě do 1 m3 . | [14 empty] | PSC | 2
| VV |  | bed_rov |  | 59.327 | [12 empty] | VV | 2 | 2 | True | 1 | ROZPOCET
90 | K | 321352010R | Negarivní bednění konstrukcí vodních staveb rovinné - odstranění, vč. odstranění kotvení | m2 | 32.506 |  | 0 |  |  | základní |  | 0 | 0.00086 | 0.027955 | 0 | 0 | 4 | K | 2 |  |  |  | ROZPOCET | [5 empty] | 0 | 0 | 0 | 0 | 0 | 1 | 0 | 4 | -302876942
| PP |  | Negarivní bednění konstrukcí vodních staveb rovinné - odstranění, vč. odstranění kotvení | [14 empty] | PP | 2
| VV |  | bed_neg |  | 32.506 | [12 empty] | VV | 2 | 2 | True | 1 | ROZPOCET
91 | K | 321352020 | Bednění konstrukcí vodních staveb válcově zakřivené - odstranění | m2 | 86.7 |  | 0 | CS ÚRS 2019 02 |  | základní |  | 0 | 0.00102 | 0.088434 | 0 | 0 | 4 | K | 2 |  |  |  | ROZPOCET | [5 empty] | 0 | 0 | 0 | 0 | 0 | 1 | 0 | 4 | -1125714961
| PP |  | Bednění konstrukcí z betonu prostého nebo železového vodních staveb přehrad, jezů a plavebních komor, spodní stavby vodních elektráren, jader přehrad, odběrných věží a výpustných zařízení, opěrných zdí, šachet, šachtic a ostatních konstrukcí odstranění ploch válcově zakřivených | [14 empty] | PP | 2
| PSC |  | Poznámka k souboru cen: 1. Ceny jsou určeny pro: a) bednění prováděné v prostorách zapažených nebo nezapažených, b) bednění ploch vodorovných, svislých nebo skloněných, c) bednění v prostoru bez výztuže nebo s výztuží jakékoliv hustoty, d) bednění prováděné taženou lištou, taženým bedněním, prefabrikovaným bedněním apod., kromě betonového prefabrikovaného bednění. 2. Ceny neplatí pro: a) bednění pohledových betonů. Tyto náklady se oceňují individuálně; b) bednění konstrukcí spirál a savek. Tyto náklady se oceňují cenami souboru cen 321 35-6111 až -6940 Obednění a odbednění spirál a savek. c) bednění základových pasů, tyto práce lze ocenit cenami 27.35 katalogu 801-1. 3. V cenách jsou započteny i náklady na: a) podíl bednění otvorů, kapes, rýh, prostupů, výklenků apod. objemu jednotlivě do 1 m3, b) bednění v provedení, které nevyžaduje další úpravu betonových a železobetonových konstrukcí. 4. V cenách nejsou započteny náklady na podpěrné konstrukce; tyto se oceňují cenami katalogu 800-3 Lešení. 5. Plocha se stanoví v m2 rozvinuté plochy obedňované konstrukce. 6. Při výpočtu rozvinuté plochy obedňované konstrukce se neberou v úvahu otvory, kapsy, rýhy, prostupy, výklenky apod. objemu jednotlivě do 1 m3 . | [14 empty] | PSC | 2
| VV |  | bed_valc |  | 86.7 | [12 empty] | VV | 2 | 2 | True | 1 | ROZPOCET
92 | K | 321352030R | Negativni bednění konstrukcí vodních staveb jinak zakřivené - odstranění vč. odstranění kotvení | m2 | 76.317 |  | 0 |  |  | základní |  | 0 | 0 | 0 | 0 | 0 | 4 | K | 2 |  |  |  | ROZPOCET | [5 empty] | 0 | 0 | 0 | 0 | 0 | 1 | 0 | 4 | -580838862
| PP |  | Bednění konstrukcí z betonu prostého nebo železového vodních staveb přehrad, jezů a plavebních komor, spodní stavby vodních elektráren, jader přehrad, odběrných věží a výpustných zařízení, opěrných zdí, šachet, šachtic a ostatních konstrukcí odstranění ploch jinak zakřivených než válcově | [14 empty] | PP | 2
| PSC |  | Poznámka k souboru cen: 1. Ceny jsou určeny pro: a) bednění prováděné v prostorách zapažených nebo nezapažených, b) bednění ploch vodorovných, svislých nebo skloněných, c) bednění v prostoru bez výztuže nebo s výztuží jakékoliv hustoty, d) bednění prováděné taženou lištou, taženým bedněním, prefabrikovaným bedněním apod., kromě betonového prefabrikovaného bednění. 2. Ceny neplatí pro: a) bednění pohledových betonů. Tyto náklady se oceňují individuálně; b) bednění konstrukcí spirál a savek. Tyto náklady se oceňují cenami souboru cen 321 35-6111 až -6940 Obednění a odbednění spirál a savek. c) bednění základových pasů, tyto práce lze ocenit cenami 27.35 katalogu 801-1. 3. V cenách jsou započteny i náklady na: a) podíl bednění otvorů, kapes, rýh, prostupů, výklenků apod. objemu jednotlivě do 1 m3, b) bednění v provedení, které nevyžaduje další úpravu betonových a železobetonových konstrukcí. 4. V cenách nejsou započteny náklady na podpěrné konstrukce; tyto se oceňují cenami katalogu 800-3 Lešení. 5. Plocha se stanoví v m2 rozvinuté plochy obedňované konstrukce. 6. Při výpočtu rozvinuté plochy obedňované konstrukce se neberou v úvahu otvory, kapsy, rýhy, prostupy, výklenky apod. objemu jednotlivě do 1 m3 . | [14 empty] | PSC | 2
| VV |  | neg_zakriv_bed |  | 76.317 | [12 empty] | VV | 2 | 2 | True | 1 | ROZPOCET
93 | K | 321366111 | Výztuž železobetonových konstrukcí vodních staveb z oceli 10 505 D do 12 mm | t | 5.857 |  | 0 | CS ÚRS 2019 02 |  | základní |  | 0 | 1.0958 | 6.4181 | 0 | 0 | 4 | K | 2 |  |  |  | ROZPOCET | [5 empty] | 0 | 0 | 0 | 0 | 0 | 1 | 0 | 4 | -383801998
| PP |  | Výztuž železobetonových konstrukcí vodních staveb přehrad, jezů a plavebních komor, spodní stavby vodních elektráren, jader přehrad, odběrných věží a výpustných zařízení, opěrných zdí, šachet, šachtic a ostatních konstrukcí jednotlivé pruty průměru do 12 mm, z oceli 10 505 (R) nebo BSt 500 | [14 empty] | PP | 2
| PSC |  | Poznámka k souboru cen: 1. Ceny lze použít i pro: a) výztuž prováděnou v obedněných prostorách, b) výztuž koster obalených sítí; potažení kostry hustým pletivem se oceňuje individuálně, c) výztuž z armokošů. 2. V cenách jsou započteny i náklady na bodové svařování nahrazující vázaní drátem. 3. V cenách nejsou započteny náklady na provedení nosných svarů a na provedení svarů přenášejících tahová napětí při přepravě a montáži výztuže z vyztužených koster; tyto se oceňují cenami souboru cen 320 36-0 Svařované nosné spoje. 4. Množství jednotek se stanoví v t hmotnosti výztuže bez prostřihu. | [14 empty] | PSC | 2
| VV |  | "Blok 01 viz D.01_3.5.5" (106+43,7+2023,6)/1000 |  | 2.173 | [12 empty] | VV | 2 | 2 | True | 0 | ROZPOCET
| VV |  | "Blok 02 viz D.01_3.5.6" (71,7+87,5+777,5)/1000 |  | 0.937 | [12 empty] | VV | 2 | 2 | True | 0 | ROZPOCET
| VV |  | "Blok 03 viz D.01_3.5.7" (142+90,1+1150,7)/1000 |  | 1.383 | [12 empty] | VV | 2 | 2 | True | 0 | ROZPOCET
| VV |  | "Sekundarní přeliv Blok 1 a 2 viz D.01_3.6.3" (30+123,5+1210,3)/1000 |  | 1.364 | [12 empty] | VV | 2 | 2 | True | 0 | ROZPOCET
| VV |  | Součet |  | 5.857 | [12 empty] | VV | 2 | 4 | True | 1 | ROZPOCET
94 | K | 321366112 | Výztuž železobetonových konstrukcí vodních staveb z oceli 10 505 D do 32 mm | t | 7.854 |  | 0 | CS ÚRS 2019 02 |  | základní |  | 0 | 1.0563 | 8.2963 | 0 | 0 | 4 | K | 2 |  |  |  | ROZPOCET | [5 empty] | 0 | 0 | 0 | 0 | 0 | 1 | 0 | 4 | -1083940407
| PP |  | Výztuž železobetonových konstrukcí vodních staveb přehrad, jezů a plavebních komor, spodní stavby vodních elektráren, jader přehrad, odběrných věží a výpustných zařízení, opěrných zdí, šachet, šachtic a ostatních konstrukcí jednotlivé pruty přes 12 do 32 mm, z oceli 10 505 (R) nebo BSt 500 | [14 empty] | PP | 2
| PSC |  | Poznámka k souboru cen: 1. Ceny lze použít i pro: a) výztuž prováděnou v obedněných prostorách, b) výztuž koster obalených sítí; potažení kostry hustým pletivem se oceňuje individuálně, c) výztuž z armokošů. 2. V cenách jsou započteny i náklady na bodové svařování nahrazující vázaní drátem. 3. V cenách nejsou započteny náklady na provedení nosných svarů a na provedení svarů přenášejících tahová napětí při přepravě a montáži výztuže z vyztužených koster; tyto se oceňují cenami souboru cen 320 36-0 Svařované nosné spoje. 4. Množství jednotek se stanoví v t hmotnosti výztuže bez prostřihu. | [14 empty] | PSC | 2
| VV |  | "Blok 01 viz D.01_3.5.5" (0+380,5+2993,6)/1000 |  | 3.374 | [12 empty] | VV | 2 | 2 | True | 0 | ROZPOCET
| VV |  | "Blok 02 viz D.01_3.5.6" (0+0+1271,7)/1000 |  | 1.272 | [12 empty] | VV | 2 | 2 | True | 0 | ROZPOCET
| VV |  | "Blok 03 viz D.01_3.5.7" (0+0+2189,9)/1000 |  | 2.19 | [12 empty] | VV | 2 | 2 | True | 0 | ROZPOCET
| VV |  | "Sekundarní přeliv Blok 1 a 2 viz D.01_3.6.3" (0+941,4+0)/1000 |  | 0.941 | [12 empty] | VV | 2 | 2 | True | 0 | ROZPOCET
| VV |  | Mezisoučet |  | 7.777 | [12 empty] | VV | 2 | 3 | True | 0 | ROZPOCET
| VV |  | Propojovací výztuž pro uchycení kotevních trnů sekundárního přelivu | [14 empty] | VV | 2 | 1 | True | 0 | ROZPOCET
| VV |  | (4,2+27,2) * 2,466/1000 "11/Z - viz přílohu D.01_1 - kap 5. Výpis výrobků, viz výkres D.01_3.6.4" |  | 0.077 | [12 empty] | VV | 2 | 2 | True | 0 | ROZPOCET
| VV |  | Mezisoučet |  | 0.077 | [12 empty] | VV | 2 | 3 | True | 0 | ROZPOCET
| VV |  | Součet |  | 7.854 | [12 empty] | VV | 2 | 4 | True | 1 | ROZPOCET
95 | K | 321368211 | Výztuž železobetonových konstrukcí vodních staveb ze svařovaných sítí | t | 1.217 |  | 0 | CS ÚRS 2019 02 |  | základní |  | 0 | 1.0395 | 1.2651 | 0 | 0 | 4 | K | 2 |  |  |  | ROZPOCET | [5 empty] | 0 | 0 | 0 | 0 | 0 | 1 | 0 | 4 | -416827562
| PP |  | Výztuž železobetonových konstrukcí vodních staveb přehrad, jezů a plavebních komor, spodní stavby vodních elektráren, jader přehrad, odběrných věží a výpustných zařízení, opěrných zdí, šachet, šachtic a ostatních konstrukcí jednotlivé pruty svařované sítě z ocelových tažených drátů jakéhokoliv druhu oceli jakéhokoliv průměru a roztečí | [14 empty] | PP | 2
| PSC |  | Poznámka k souboru cen: 1. Ceny lze použít i pro: a) výztuž prováděnou v obedněných prostorách, b) výztuž koster obalených sítí; potažení kostry hustým pletivem se oceňuje individuálně, c) výztuž z armokošů. 2. V cenách jsou započteny i náklady na bodové svařování nahrazující vázaní drátem. 3. V cenách nejsou započteny náklady na provedení nosných svarů a na provedení svarů přenášejících tahová napětí při přepravě a montáži výztuže z vyztužených koster; tyto se oceňují cenami souboru cen 320 36-0 Svařované nosné spoje. 4. Množství jednotek se stanoví v t hmotnosti výztuže bez prostřihu. | [14 empty] | PSC | 2
| VV |  | Výztuž podkl. bet. dlazby - síť 100/100/10, cca na 50% plochy - viz D.01_3.2 a D.01_3.3.2 | [14 empty] | VV | 2 | 1 | True | 0 | ROZPOCET
| VV |  | 0,50 * DKB_3020*12,35 "kg/m2" * 1,2/1000 "20% na přesahy" |  | 0.687 | [12 empty] | VV | 2 | 2 | True | 0 | ROZPOCET
| VV |  | Výztuž podkl. bet. podkladní beton pod dlažbu ve sklonu nad 1:1, cca na 50% plochy - viz D.01_3.2 a D.01_3.3.2 | [14 empty] | VV | 2 | 1 | True | 0 | ROZPOCET
| VV |  | 0,50 * 10,8*1,6 * 12,35 "kg/m2" * 1,2/1000 "20% na přesahy" |  | 0.128 | [12 empty] | VV | 2 | 2 | True | 0 | ROZPOCET
| VV |  | Výztuž podkl. bet. pod schodištěm, cca na 50% plochy - viz D.01_3.2 a D.01_3.6.1 | [14 empty] | VV | 2 | 1 | True | 0 | ROZPOCET
| VV |  | 0,50 * 7,3*1,4 * 12,35 "kg/m2" * 1,2/1000 "20% na přesahy" |  | 0.076 | [12 empty] | VV | 2 | 2 | True | 0 | ROZPOCET
| VV |  | Mezisoučet |  | 0.891 | [12 empty] | VV | 2 | 3 | True | 0 | ROZPOCET
| VV |  | Výztuž spádového betonu na vstupu do štoly - viz D.01_3.4 | [14 empty] | VV | 2 | 1 | True | 0 | ROZPOCET
| VV |  | 34 "m2" * 7,99"kg/m2" * 1,2/1000 "20% na přesahy" |  | 0.326 | [12 empty] | VV | 2 | 2 | True | 0 | ROZPOCET
| VV |  | Součet |  | 1.217 | [12 empty] | VV | 2 | 4 | True | 1 | ROZPOCET
| D | 4 | Vodorovné konstrukce |  |  |  | 0 |  |  |  |  | 0 |  | 163.9647 |  | 0 | 1 | D | 1 |  |  |  | ROZPOCET | [11 empty] | 0
96 | K | 451311531R | Podklad pro dlažbu z betonu prostého mrazuvzdorného tř. C16/20 XC2 – Dmax. 8 mm, vrstva tl nad 150 do 200 mm | m2 | 92.746 |  | 0 |  |  | základní |  | 0 | 0 | 0 | 0 | 0 | 4 | K | 2 |  |  |  | ROZPOCET | [5 empty] | 0 | 0 | 0 | 0 | 0 | 1 | 0 | 4 | -481989065
| PP |  | Podklad z prostého betonu pod dlažbu pro prostředí s mrazovými cykly, ve vrstvě tl. přes 150 do 200 mm | [14 empty] | PP | 2
| PSC |  | Poznámka k souboru cen: 1. Ceny lze použít i pro podklady z prostého betonu pod schody a pod prefabrikované konstrukce. 2. Ceny neplatí pro: a) těsnící nebo opevňovací betonovou vrstvu; tato se oceňuje cenami souboru cen 457 31- . . Těsnicí vrstva z betonu odolného proti agresivnímu prostředí b) podklad z prostého betonu pod dlažbu dna vývaru; tento se oceňuje cenami souboru cen 321 31-11 Konstrukce z prostého betonu. 3. V cenách nejsou započteny náklady na úpravu a těsnění dilatačních spár; tyto se oceňují cenami souboru cen 931 . . - . . Úprava dilatační spáry konstrukcí z prostého nebo železového betonu. 4. Plocha se stanoví v m2 dlažby, pod níž je podklad určen. | [14 empty] | PSC | 2
| P |  | Poznámka k položce: Podrobná specifikace betonou viz Technické podmínky v příloze H. | [14 empty] | P | 2
| VV |  | DKB_3020 |  | 92.746 | [12 empty] | VV | 2 | 2 | True | 1 | ROZPOCET
97 | K | 45131-R04 | Podklad pro dlažbu z betonu prostého mrazuvzdorného tř. C 25/30 XC2 – Dmax. 8 mm, vrstva tl nad 250 do 300 mm | m2 | 2.17 |  | 0 |  |  | základní |  | 0 | 0 | 0 | 0 | 0 | 4 | K | 2 |  |  |  | ROZPOCET | [5 empty] | 0 | 0 | 0 | 0 | 0 | 1 | 0 | 4 | 818651765
| PP |  | Podklad pro dlažbu z betonu prostého mrazuvzdorného tř. C 25/30 XC2 – Dmax. 8 mm, vrstva tl nad 250 do 300 mm | [14 empty] | PP | 2
| P |  | Poznámka k položce: Podrobná specifikace betonou viz Technické podmínky v příloze H. | [14 empty] | P | 2
| VV |  | Podklad pod schody z kopáků - viz D.01_3.2 a D.01_3.6.1 | [14 empty] | VV | 2 | 1 | True | 0 | ROZPOCET
| VV |  | 1,55*(0,2+1,0+0,2) |  | 2.17 | [12 empty] | VV | 2 | 2 | True | 1 | ROZPOCET
98 | K | 451573111 | Lože pod potrubí otevřený výkop ze štěrkopísku | m3 | 3.762 |  | 0 | CS ÚRS 2019 02 |  | základní |  | 0 | 0 | 0 | 0 | 0 | 4 | K | 2 |  |  |  | ROZPOCET | [5 empty] | 0 | 0 | 0 | 0 | 0 | 1 | 0 | 4 | 138612111
| PP |  | Lože pod potrubí, stoky a drobné objekty v otevřeném výkopu z písku a štěrkopísku do 63 mm | [14 empty] | PP | 2
| PSC |  | Poznámka k souboru cen: 1. Ceny -1111 a -1192 lze použít i pro zřízení sběrných vrstev nad drenážními trubkami. 2. V cenách -5111 a -1192 jsou započteny i náklady na prohození výkopku získaného při zemních pracích. | [14 empty] | PSC | 2
| P |  | Poznámka k položce: Frakce 0-32 mm | [14 empty] | P | 2
| VV |  | Lože pod potrubí drénu za zdí spadiště - viz D.01_3.8.1 a D.01_3.8.2 | [14 empty] | VV | 2 | 1 | True | 0 | ROZPOCET
| VV |  | 0,14*(23,90-3,24) "neperforované" |  | 2.892 | [12 empty] | VV | 2 | 2 | True | 0 | ROZPOCET
| VV |  | Lože pod potrubí drénu za opěrnou zdí - viz D.01_3.5.1 | [14 empty] | VV | 2 | 1 | True | 0 | ROZPOCET
| VV |  | 0,29*3,0 "neperforované" |  | 0.87 | [12 empty] | VV | 2 | 2 | True | 0 | ROZPOCET
| VV |  | Součet |  | 3.762 | [12 empty] | VV | 2 | 4 | True | 1 | ROZPOCET
99 | K | 452112111 | Osazení betonových prstenců nebo rámů v do 100 mm | kus | 2 |  | 0 | CS ÚRS 2019 02 |  | základní |  | 0 | 0.0066 | 0.0132 | 0 | 0 | 4 | K | 2 |  |  |  | ROZPOCET | [5 empty] | 0 | 0 | 0 | 0 | 0 | 1 | 0 | 4 | -835619756
| PP |  | Osazení betonových dílců prstenců nebo rámů pod poklopy a mříže, výšky do 100 mm | [14 empty] | PP | 2
| PSC |  | Poznámka k souboru cen: 1. V cenách nejsou započteny náklady na dodávku betonových výrobků; tyto se oceňují ve specifikaci. | [14 empty] | PSC | 2
| VV |  | 2 "2/B - viz přílohu D.01_1 - kap 5. Výpis výrobků, viz výkres D.01_3.5.1" |  | 2 | [12 empty] | VV | 2 | 2 | True | 1 | ROZPOCET
100 | M | 59224010 | prstenec šachtový vyrovnávací betonový 625x100x40mm | kus | 1 |  | 0 | CS ÚRS 2019 02 |  | základní |  | 0 | 0.021 | 0.021 | 0 | 0 | 8 | M | 2 |  |  |  | ROZPOCET | [5 empty] | 0 | 0 | 0 | 0 | 0 | 1 | 0 | 4 | -1276117055
| PP |  | prstenec šachtový vyrovnávací betonový 625x100x40mm | [14 empty] | PP | 2
| VV |  | 1 "2/B - viz přílohu D.01_1 - kap 5. Výpis výrobků, viz výkres D.01_3.5.1" |  | 1 | [12 empty] | VV | 2 | 2 | True | 1 | ROZPOCET
101 | M | 59224013 | prstenec šachtový vyrovnávací betonový 625x100x100mm | kus | 1 |  | 0 | CS ÚRS 2019 02 |  | základní |  | 0 | 0.053 | 0.053 | 0 | 0 | 8 | M | 2 |  |  |  | ROZPOCET | [5 empty] | 0 | 0 | 0 | 0 | 0 | 1 | 0 | 4 | -355794829
| PP |  | prstenec šachtový vyrovnávací betonový 625x100x100mm | [14 empty] | PP | 2
| VV |  | 1 "2/B - viz přílohu D.01_1 - kap 5. Výpis výrobků, viz výkres D.01_3.5.1" |  | 1 | [12 empty] | VV | 2 | 2 | True | 1 | ROZPOCET
102 | K | 452311151 | Podkladní desky z betonu prostého tř. C 20/25 XC2 otevřený výkop | m3 | 14.724 |  | 0 | CS ÚRS 2019 02 |  | základní |  | 0 | 0 | 0 | 0 | 0 | 4 | K | 2 |  |  |  | ROZPOCET | [5 empty] | 0 | 0 | 0 | 0 | 0 | 1 | 0 | 4 | -1177128394
| PP |  | Podkladní a zajišťovací konstrukce z betonu prostého v otevřeném výkopu desky pod potrubí, stoky a drobné objekty z betonu tř. C 20/25 XC2 | [14 empty] | PP | 2
| PSC |  | Poznámka k souboru cen: 1. Ceny -1121 až -1191 a -1192 lze použít i pro ochrannou vrstvu pod železobetonové konstrukce. 2. Ceny -2121 až -2191 a -2192 jsou určeny pro jakékoliv úkosy sedel. | [14 empty] | PSC | 2
| P |  | Poznámka k položce: Podrobná specifikace betonou viz Technické podmínky v příloze H. | [14 empty] | P | 2
| VV |  | Podklad pod potrubí drénu za zdí spadiště - viz D.01_3.8.1 a D.01_3.8.2 | [14 empty] | VV | 2 | 1 | True | 0 | ROZPOCET
| VV |  | 0,31*(39,7-25,9) "perforované - 4/8 mm" |  | 4.278 | [12 empty] | VV | 2 | 2 | True | 0 | ROZPOCET
| VV |  | Podklad pod potrubí drénu za opěrnou zdí - viz D.01_3.5.1 | [14 empty] | VV | 2 | 1 | True | 0 | ROZPOCET
| VV |  | 0,53*16,2 "perforované - 4/8 mm" |  | 8.586 | [12 empty] | VV | 2 | 2 | True | 0 | ROZPOCET
| VV |  | Podkladní beton pod prefa šachtu - viz D.01_3.5.1 | [14 empty] | VV | 2 | 1 | True | 0 | ROZPOCET
| VV |  | 0,93*2,0 |  | 1.86 | [12 empty] | VV | 2 | 2 | True | 0 | ROZPOCET
| VV |  | Součet |  | 14.724 | [12 empty] | VV | 2 | 4 | True | 1 | ROZPOCET
103 | K | 462451114R | Prolití záhozu z vybouraných betonových bloků betonem C20/25 XC2 | m3 | 11.5 |  | 0 |  |  | základní |  | 0 | 2.4328 | 27.9771 | 0 | 0 | 4 | K | 2 |  |  |  | ROZPOCET | [5 empty] | 0 | 0 | 0 | 0 | 0 | 1 | 0 | 4 | 1835352890
| PP |  | Prolití záhozu z vybouraných betonových bloků betonem C20/25 XC2 | [14 empty] | PP | 2
| PSC |  | Poznámka k souboru cen: 1. Ceny lze použít i pro prolití pohozu případně jiné konstrukce z kameniva. 2. Ceny neplatí pro zpevnění dna nebo svahů drceným kamenivem 63-125 mm prolévaným cementovou maltou s uzavírací vrstvou tl. do 50 mm betonu, na povrchu uhlazenou; tyto práce se oceňují cenami souboru cen 469 52-1 . Zpevnění drceným kamenivem 63-125 mm prolévaným cementovou maltou. 3. Objem se stanoví v m3 cementové malty. | [14 empty] | PSC | 2
| P |  | Poznámka k položce: Podrobná specifikace betonou viz Technické podmínky v příloze H. | [14 empty] | P | 2
| VV |  | 0,34*0,50*zahoz_bet "34% objemu konstrukce, na 50% prolití betonem / 50% proštěrkování" |  | 11.5 | [12 empty] | VV | 2 | 2 | True | 1 | ROZPOCET
104 | K | 462512270 | Zához z lomového kamene s proštěrkováním z terénu hmotnost do 200 kg | m3 | 9.576 |  | 0 | CS ÚRS 2019 02 |  | základní |  | 0 | 2.4341 | 23.3088 | 0 | 0 | 4 | K | 2 |  |  |  | ROZPOCET | [5 empty] | 0 | 0 | 0 | 0 | 0 | 1 | 0 | 4 | -924703132
| PP |  | Zához z lomového kamene neupraveného záhozového s proštěrkováním z terénu, hmotnosti jednotlivých kamenů do 200 kg | [14 empty] | PP | 2
| PSC |  | Poznámka k souboru cen: 1. Ceny lze použít i pro záhozovou patku z lomového kamene. 2. Ceny neplatí pro zřízení konstrukce balvanitého skluzu; tento se oceňuje cenou 467 51-0111 Balvanitý skluz z lomového kamene. 3. V cenách jsou započteny i náklady na úpravu jednotlivých velkých kamenů hmotnosti přes 500 kg dodatečným rozpojením na místě uložení. 4. Množství měrných jednotek a) záhozu se stanoví v m3 konstrukce záhozu, b) příplatků se stanoví v m2 upravovaných ploch záhozu. | [14 empty] | PSC | 2
| P |  | Poznámka k položce: Specifikace kamene viz Technické podmínky v příloze H. Hmotnost kamene 80-200 kg. | [14 empty] | P | 2
| VV |  | Viz přílohu D.01_3.2 | [14 empty] | VV | 2 | 1 | True | 0 | ROZPOCET
| VV |  | 0.5*0.5*7,2*1.32 "přechodový prvek" |  | 2.376 | [12 empty] | VV | 2 | 2 | True | 0 | ROZPOCET
| VV |  | 0,8*3,0*3,0 "vsakovací prvek" |  | 7.2 | [12 empty] | VV | 2 | 2 | True | 0 | ROZPOCET
| VV |  | Součet |  | 9.576 | [12 empty] | VV | 2 | 4 | True | 1 | ROZPOCET
105 | K | 462519002 | Příplatek za urovnání ploch záhozu z lomového kamene hmotnost do 200 kg | m2 | 11.952 |  | 0 | CS ÚRS 2019 02 |  | základní |  | 0 | 0 | 0 | 0 | 0 | 4 | K | 2 |  |  |  | ROZPOCET | [5 empty] | 0 | 0 | 0 | 0 | 0 | 1 | 0 | 4 | 1023627247
| PP |  | Zához z lomového kamene neupraveného záhozového Příplatek k cenám za urovnání viditelných ploch záhozu z kamene, hmotnosti jednotlivých kamenů do 200 kg | [14 empty] | PP | 2
| PSC |  | Poznámka k souboru cen: 1. Ceny lze použít i pro záhozovou patku z lomového kamene. 2. Ceny neplatí pro zřízení konstrukce balvanitého skluzu; tento se oceňuje cenou 467 51-0111 Balvanitý skluz z lomového kamene. 3. V cenách jsou započteny i náklady na úpravu jednotlivých velkých kamenů hmotnosti přes 500 kg dodatečným rozpojením na místě uložení. 4. Množství měrných jednotek a) záhozu se stanoví v m3 konstrukce záhozu, b) příplatků se stanoví v m2 upravovaných ploch záhozu. | [14 empty] | PSC | 2
| VV |  | 0.5*7,2*1.32 "přechodový prvek" |  | 4.752 | [12 empty] | VV | 2 | 2 | True | 0 | ROZPOCET
| VV |  | 0,8*3,0*3,0 "vsakovací prvek" |  | 7.2 | [12 empty] | VV | 2 | 2 | True | 0 | ROZPOCET
| VV |  | Součet |  | 11.952 | [12 empty] | VV | 2 | 4 | True | 1 | ROZPOCET
106 | K | 462921310 | Zřízení záhozu z betonových bloků z terénu hmotnost nad 200 do 500 kg | m3 | 67.648 |  | 0 | CS ÚRS 2019 02 |  | základní |  | 0 | 0 | 0 | 0 | 0 | 4 | K | 2 |  |  |  | ROZPOCET | [5 empty] | 0 | 0 | 0 | 0 | 0 | 1 | 0 | 4 | 2103221708
| PP |  | Zřízení záhozu z betonových bloků z terénu, hmotnosti jednotlivých bloků přes 200 do 500 kg | [14 empty] | PP | 2
| PSC |  | Poznámka k souboru cen: 1. Ceny lze použít i pro záhozovou patku z betonových bloků. 2. Množství měrných jednotek: a) záhozu se stanoví v m3 konstrukce záhozu, b) příplatků se stanoví v m2 upravovaných ploch záhozu. 3. V cenách nejsou započteny náklady na dodávku betonových bloků; tyto se oceňují ve specifikaci. Nelze-li množství bloků určit přesněji, stanoví se na 1 m3 konstrukce záhozu: a) 0,82 m3 bloků hmotnosti jednotlivě do 80 kg, b) 0,78 m3 bloků hmotnosti jednotlivě přes 80-500 kg. | [14 empty] | PSC | 2
| VV |  | Opevnění z vybouraných betonových konstrukcí D=0.6m nad drenem - viz D.01_3.2 a D.01_3.8.2 | [14 empty] | VV | 2 | 1 | True | 0 | ROZPOCET
| VV |  | 4,3*13,9 "podél zdi" |  | 59.77 | [12 empty] | VV | 2 | 2 | True | 0 | ROZPOCET
| VV |  | 0,30*21,1 "rozšírení před plombou v tl. 0,3" |  | 6.33 | [12 empty] | VV | 2 | 2 | True | 0 | ROZPOCET
| VV |  | (0,30*0,80)/2*12,9 "rozšírení před plombou v tl. 0,3-0,8" |  | 1.548 | [12 empty] | VV | 2 | 2 | True | 0 | ROZPOCET
| VV | zahoz_bet | Součet |  | 67.648 | [12 empty] | VV | 2 | 4 | True | 1 | ROZPOCET
107 | K | 462-R01 | Dovoz vybouraných betonových bloků z mezideponie do 2 km, vč. naložení a případné úpravy bloků na D cca 0,6 m | m3 | 67.648 |  | 0 |  |  | základní |  | 0 | 0 | 0 | 0 | 0 | 4 | K | 2 |  |  |  | ROZPOCET | [5 empty] | 0 | 0 | 0 | 0 | 0 | 1 | 0 | 4 | -1411764183
| PP |  | Dovoz vybouraných betonových bloků z mezideponie vč. naložení a případné úpravy bloků na D cca 0,6 m | [14 empty] | PP | 2
| VV |  | zahoz_bet |  | 67.648 | [12 empty] | VV | 2 | 2 | True | 1 | ROZPOCET
238 | K | 462-R01b | Vytřídění a úprava vhodných betonových bloků na meziskládce pro opětovné použití | m3 | 67.648 |  | 0 |  |  | základní |  | 0 | 0 | 0 | 0 | 0 | 4 | K | 2 |  |  |  | ROZPOCET | [5 empty] | 0 | 0 | 0 | 0 | 0 | 1 | 0 | 4 | 1746690764
| PP |  | Vytřídění a úprava vhodných betonových bloků na meziskládce pro opětovné použití | [14 empty] | PP | 2
| VV |  | zahoz_bet |  | 67.648 | [12 empty] | VV | 2 | 2 | True | 1 | ROZPOCET
108 | K | 465220111 | Zřízení schodů z kopáků na maltu cementovou s vyspárováním | m3 | 1.916 |  | 0 | CS ÚRS 2019 02 |  | základní |  | 0 | 0.8424 | 1.614 | 0 | 0 | 4 | K | 2 |  |  |  | ROZPOCET | [5 empty] | 0 | 0 | 0 | 0 | 0 | 1 | 0 | 4 | 1562132495
| PP |  | Zřízení schodů z kopáků na cementovou maltu s vyspárováním cementovou maltou | [14 empty] | PP | 2
| PSC |  | Poznámka k souboru cen: 1. V cenách jsou započteny i náklady na úpravu líce schodů. 2. V cenách nejsou započteny náklady na: a) podkladní betonové lože; toto se oceňuje cenami souboru cen 451 31-51 Podkladní a výplňové vrstvy z betonu prostého, b) lože z kameniva; toto se oceňuje cenami souboru cen 451 . . - . . Lože z kameniva, c) dodávku kopáků; tyto se oceňují ve specifikaci. Ztratné lze dohodnout ve výši 5 %. 3. Objem se stanoví v m3 schodů. | [14 empty] | PSC | 2
| P |  | Poznámka k položce: Spárování bude provedeno mrazuvzdornou flexibilní vysokopevnostní nenasákavou spárovací maltu. Bude použit výhradně kámen splňující požadavky kladené na vodohospodářské stavby ve smyslu ČSN EN 13 383 -1, ČSN EN 13 383 - 2 a ČSN 72 1860, zejména: odolnost proti porušení - kategorie CS90, nasákavost - kategorie WA0,5, odolnost proti zmrazování a rozmrazování FTA. Podrobná specifikace viz Technické podmínky v příloze H. | [14 empty] | P | 2
| VV |  | Schody z kamene - viz D.01_3.2 a D.01_3.6.1 | [14 empty] | VV | 2 | 1 | True | 0 | ROZPOCET
| VV |  | "stupně" 1.22 "m2" * 1,0 "m" |  | 1.22 | [12 empty] | VV | 2 | 2 | True | 0 | ROZPOCET
| VV |  | "schodnice" 0,20*0,30*5,8*2 |  | 0.696 | [12 empty] | VV | 2 | 2 | True | 0 | ROZPOCET
| VV | kam_schody | Součet |  | 1.916 | [12 empty] | VV | 2 | 4 | True | 1 | ROZPOCET
109 | M | 5838-R12 | kopák čistý | t | 4.982 |  | 0 |  |  | základní |  | 0 | 0.77 | 3.8361 | 0 | 0 | 8 | M | 2 |  |  |  | ROZPOCET | [5 empty] | 0 | 0 | 0 | 0 | 0 | 1 | 0 | 4 | -37481409
| PP |  | kopák čistý | [14 empty] | PP | 2
| P |  | Poznámka k položce: Specifikace kamene viz Technické podmínky v příloze H. | [14 empty] | P | 2
| VV |  | kam_schody*2,6 |  | 4.982 | [12 empty] | VV | 2 | 2 | True | 1 | ROZPOCET
110 | K | 465513327R | Dlažba z lomového kamene na cementovou maltu s vyspárováním tl 300 mm pro hydromeliorace | m2 | 92.746 |  | 0 | CS ÚRS 2019 02 |  | základní |  | 0 | 0.93779 | 86.9763 | 0 | 0 | 4 | K | 2 |  |  |  | ROZPOCET | [5 empty] | 0 | 0 | 0 | 0 | 0 | 1 | 0 | 4 | 2062801144
| PP |  | Dlažba z lomového kamene lomařsky upraveného na cementovou maltu, s vyspárováním cementovou maltou, tl. kamene 300 mm | [14 empty] | PP | 2
| PSC |  | Poznámka k souboru cen: 1. Ceny neplatí pro: a) dlažby o sklonu přes 1:1; tyto se oceňují příslušnými cenami souboru cen 326 21-1 . Zdivo nadzákladové z lomového kamene upraveného. 2. V cenách nejsou započteny náklady na: a) podkladní betonové lože; toto se oceňuje cenami souboru cen 451 31-51 Podkladní a výplňové vrstvy z betonu prostého, b) lože z kameniva; toto se oceňuje cenami souboru cen 451 . . - . . Lože z kameniva. 3. Plocha se stanoví v m2 rozvinuté lícní plochy dlažby. | [14 empty] | PSC | 2
| P |  | Poznámka k položce: Specifikace kamene viz Technické podmínky v příloze H. Součástí položky bude i očištění okolí spár od případného znečištění spárovací hmotou. | [14 empty] | P | 2
| VV |  | Viz přílohu D.01_3.2, D.01_3.3.1 a D.01_3.3.2 | [14 empty] | VV | 2 | 1 | True | 0 | ROZPOCET
| VV |  | "Horní hrana" 1,0*14,8 |  | 14.8 | [12 empty] | VV | 2 | 2 | True | 0 | ROZPOCET
| VV |  | "Opevnění svahu - 1:1" 27,1 "m2" *1,32 |  | 35.772 | [12 empty] | VV | 2 | 2 | True | 0 | ROZPOCET
| VV |  | "Opevnění svahu - 1:1,17-1:1" 26,4 "m2" *1,41 |  | 37.224 | [12 empty] | VV | 2 | 2 | True | 0 | ROZPOCET
| VV |  | "Pata kamenné dlažby" 0,5*(2,8+7,1) |  | 4.95 | [12 empty] | VV | 2 | 2 | True | 0 | ROZPOCET
| VV | DKB_3020 | Součet |  | 92.746 | [12 empty] | VV | 2 | 4 | True | 1 | ROZPOCET
111 | K | 469571112 | Vyplnění otvorů tvárnic kamenivem těženým hrubým | m3 | 11.5 |  | 0 | CS ÚRS 2019 02 |  | základní |  | 0 | 1.7535 | 20.1653 | 0 | 0 | 4 | K | 2 |  |  |  | ROZPOCET | [5 empty] | 0 | 0 | 0 | 0 | 0 | 1 | 0 | 4 | 2103352007
| PP |  | Vyplnění otvorů tvárnic nebo panelů uložených ve sklonu do 1:1 kamenivem hrubým těženým | [14 empty] | PP | 2
| PSC |  | Poznámka k souboru cen: 1. Ceny lze použít i pro: a) výplň šachtiček, b) vyplnění spár a dutin rovnaniny o sklonu přes 1:1, oceňované cenou 321 21-4511 Zdivo nadzákladové 2. Objem se stanoví v m3 vyplňovaných prostorů. | [14 empty] | PSC | 2
| VV |  | Uvažováno jako proštěrkování záhozu z vybouraných betonových bloků. | [14 empty] | VV | 2 | 1 | True | 0 | ROZPOCET
| VV |  | 0,34*0,50*zahoz_bet "34% objemu konstrukce, na 50% prolití betonem / 50% proštěrkování" |  | 11.5 | [12 empty] | VV | 2 | 2 | True | 1 | ROZPOCET
| D | 5 | Komunikace pozemní |  |  |  | 0 |  |  |  |  | 0 |  | 13.6537 |  | 0 | 1 | D | 1 |  |  |  | ROZPOCET | [11 empty] | 0
112 | K | 564851111 | Podklad ze štěrkodrtě ŠD tl 150 mm | m2 | 826.4 |  | 0 | CS ÚRS 2019 02 |  | základní |  | 0 | 0 | 0 | 0 | 0 | 4 | K | 2 |  |  |  | ROZPOCET | [5 empty] | 0 | 0 | 0 | 0 | 0 | 1 | 0 | 4 | 1176607509
| PP |  | Podklad ze štěrkodrti ŠD s rozprostřením a zhutněním, po zhutnění tl. 150 mm | [14 empty] | PP | 2
| P |  | Poznámka k položce: Frakce 0/32 mm | [14 empty] | P | 2
| VV |  | asf_kom*2 |  | 826.4 | [12 empty] | VV | 2 | 2 | True | 1 | ROZPOCET
113 | K | 565135121 | Asfaltový beton vrstva podkladní ACP 16 (obalované kamenivo OKS) tl 50 mm š přes 3 m | m2 | 413.2 |  | 0 | CS ÚRS 2019 02 |  | základní |  | 0 | 0 | 0 | 0 | 0 | 4 | K | 2 |  |  |  | ROZPOCET | [5 empty] | 0 | 0 | 0 | 0 | 0 | 1 | 0 | 4 | 1342759180
| PP |  | Asfaltový beton vrstva podkladní ACP 16 (obalované kamenivo střednězrnné - OKS) s rozprostřením a zhutněním v pruhu šířky přes 3 m, po zhutnění tl. 50 mm | [14 empty] | PP | 2
| PSC |  | Poznámka k souboru cen: 1. ČSN EN 13108-1 připouští pro ACP 16 pouze tl. 50 až 80 mm. | [14 empty] | PSC | 2
| VV |  | asf_kom |  | 413.2 | [12 empty] | VV | 2 | 2 | True | 1 | ROZPOCET
114 | K | 573111111 | Postřik živičný infiltrační s posypem z asfaltu množství 0,60 kg/m2 | m2 | 413.2 |  | 0 | CS ÚRS 2019 02 |  | základní |  | 0 | 0 | 0 | 0 | 0 | 4 | K | 2 |  |  |  | ROZPOCET | [5 empty] | 0 | 0 | 0 | 0 | 0 | 1 | 0 | 4 | 325618263
| PP |  | Postřik infiltrační PI z asfaltu silničního s posypem kamenivem, v množství 0,60 kg/m2 | [14 empty] | PP | 2
| VV |  | asf_kom |  | 413.2 | [12 empty] | VV | 2 | 2 | True | 1 | ROZPOCET
115 | K | 573231106 | Postřik živičný spojovací ze silniční emulze v množství 0,30 kg/m2 | m2 | 413.2 |  | 0 | CS ÚRS 2019 02 |  | základní |  | 0 | 0 | 0 | 0 | 0 | 4 | K | 2 |  |  |  | ROZPOCET | [5 empty] | 0 | 0 | 0 | 0 | 0 | 1 | 0 | 4 | 2033231353
| PP |  | Postřik spojovací PS bez posypu kamenivem ze silniční emulze, v množství 0,30 kg/m2 | [14 empty] | PP | 2
| VV |  | asf_kom |  | 413.2 | [12 empty] | VV | 2 | 2 | True | 1 | ROZPOCET
116 | K | 577134141 | Asfaltový beton vrstva obrusná ACO 11 (ABS) tř. I tl 40 mm š přes 3 m z modifikovaného asfaltu | m2 | 413.2 |  | 0 | CS ÚRS 2019 02 |  | základní |  | 0 | 0 | 0 | 0 | 0 | 4 | K | 2 |  |  |  | ROZPOCET | [5 empty] | 0 | 0 | 0 | 0 | 0 | 1 | 0 | 4 | -250105444
| PP |  | Asfaltový beton vrstva obrusná ACO 11 (ABS) s rozprostřením a se zhutněním z modifikovaného asfaltu v pruhu šířky přes 3 m tl. 40 mm | [14 empty] | PP | 2
| PSC |  | Poznámka k souboru cen: 1. ČSN EN 13108-1 připouští pro ACO 11 pouze tl. 35 až 50 mm. | [14 empty] | PSC | 2
| VV |  | Obnovení asfaltové komunikace | [14 empty] | VV | 2 | 1 | True | 0 | ROZPOCET
| VV |  | 413,2 "viz D.01_3.2" |  | 413.2 | [12 empty] | VV | 2 | 2 | True | 0 | ROZPOCET
| VV | asf_kom | Součet |  | 413.2 | [12 empty] | VV | 2 | 4 | True | 1 | ROZPOCET
117 | K | 591211111 | Kladení dlažby z kostek drobných z kamene do lože z kameniva těženého tl 50 mm | m2 | 14.651 |  | 0 | CS ÚRS 2019 02 |  | základní |  | 0 | 0.1837 | 2.6914 | 0 | 0 | 4 | K | 2 |  |  |  | ROZPOCET | [5 empty] | 0 | 0 | 0 | 0 | 0 | 1 | 0 | 4 | -1640940029
| PP |  | Kladení dlažby z kostek s provedením lože do tl. 50 mm, s vyplněním spár, s dvojím beraněním a se smetením přebytečného materiálu na krajnici drobných z kamene, do lože z kameniva těženého | [14 empty] | PP | 2
| PSC |  | Poznámka k souboru cen: 1. Ceny 591 1.- pro dlažbu z kostek velkých jsou určeny pro dlažbu úhlopříčnou a řádkovou. 2. Ceny 591 2.- pro dlažbu z kostek drobných jsou určeny pro dlažbu úhlopříčnou, řádkovou a kroužkovou. 3. Dlažba vějířová z kostek drobných se oceňuje cenami 591 41-2111 a 591 44-2111 Kladení dlažby z mozaiky dvoubarevné a vícebarevné komunikací pro pěší. 4. V cenách jsou započteny i náklady na dodání hmot pro lože a na dodání téhož materiálu na výplň spár. 5. V cenách nejsou započteny náklady na: a) dodání dlažebních kostek, které se oceňuje ve specifikaci; ztratné lze dohodnout - u velkých kostek ve výši 1 %, - u drobných kostek ve výši 2 %, b) vyplnění spár dlažby živičnou zálivkou, které se oceňuje cenami souboru cen 599 1 . -11 Zálivka živičná spár dlažby. 6. Část lože přesahující tloušťku 50 mm se oceňuje cenami souboru cen 451 31-97 Příplatek za každých dalších 10 mm tloušťky podkladu nebo lože. | [14 empty] | PSC | 2
| VV |  | 6/b - viz D.01_3.4 | [14 empty] | VV | 2 | 1 | True | 0 | ROZPOCET
| VV | kostky | 0,35*(9,1*4,6) |  | 14.651 | [12 empty] | VV | 2 | 2 | True | 1 | ROZPOCET
118 | M | 58381007R | kostka dlažební žula drobná 100/100/100 mm | m2 | 14.944 |  | 0 |  |  | základní |  | 0 | 0.222 | 3.3176 | 0 | 0 | 8 | M | 2 |  |  |  | ROZPOCET | [5 empty] | 0 | 0 | 0 | 0 | 0 | 1 | 0 | 4 | 1046897768
| PP |  | kostka dlažební žula drobná100/100/100 | [14 empty] | PP | 2
| VV |  | kostky * 1,02 "2% ztratné" |  | 14.944 | [12 empty] | VV | 2 | 2 | True | 1 | ROZPOCET
119 | K | 596811220R | Kladení betonové dlažby komunikací pro pěší do lože z kameniva vel do 0,25 m2 plochy do 50 m2 | m2 | 35 |  | 0 | CS ÚRS 2019 02 |  | základní |  | 0 | 0.101 | 3.535 | 0 | 0 | 4 | K | 2 |  |  |  | ROZPOCET | [5 empty] | 0 | 0 | 0 | 0 | 0 | 1 | 0 | 4 | 388415990
| PP |  | Kladení dlažby z betonových nebo kameninových dlaždic komunikací pro pěší s vyplněním spár a se smetením přebytečného materiálu na vzdálenost do 3 m s ložem z kameniva těženého tl. do 30 mm velikosti dlaždic přes 0,09 m2 do 0,25 m2, pro plochy do 50 m2 | [14 empty] | PP | 2
| PSC |  | Poznámka k souboru cen: 1. V cenách jsou započteny i náklady na dodání hmot pro lože a na dodání materiálu pro výplň spár. 2. V cenách nejsou započteny náklady na dodání dlaždic, které se oceňují ve specifikaci; ztratné lze dohodnout u plochy a) do 100 m2 ve výši 3 %, b) přes 100 do 300 m2 ve výši 2 %, c) přes 300 m2 ve výši 1 %. 3. Část lože přesahující tloušťku 30 mm se oceňuje cenami souboru cen 451 . . -9 . Příplatek za každých dalších 10 mm tloušťky podkladu nebo lože. | [14 empty] | PSC | 2
| P |  | Poznámka k položce: 1/B - Vymývaná betonová dlažba 500 x 500 mm, tl. 50 mm, venkovní, mrazuvzdorná (ekvivalent XF3) Včetně lože z kameniva fr. 4/8 mm v tl. 50 mm | [14 empty] | P | 2
| VV |  | Kladení vymývané dlažby na vstupu do štoly | [14 empty] | VV | 2 | 1 | True | 0 | ROZPOCET
| VV | dlazba_1B | 35 "1/B - viz přílohu D.01_1 - kap 5. Výpis výrobků, viz výkres D.01_3.4" |  | 35 | [12 empty] | VV | 2 | 2 | True | 1 | ROZPOCET
120 | M | 59246013 | dlažba plošná betonová terasová vymývaná 500x500x50mm | m2 | 36.05 |  | 0 | CS ÚRS 2019 02 |  | základní |  | 0 | 0.114 | 4.1097 | 0 | 0 | 8 | M | 2 |  |  |  | ROZPOCET | [5 empty] | 0 | 0 | 0 | 0 | 0 | 1 | 0 | 4 | 1917641820
| PP |  | dlažba plošná betonová terasová vymývaná 500x500x50mm | [14 empty] | PP | 2
| VV |  | dlazba_1B*1,03 "3% ztratné" |  | 36.05 | [12 empty] | VV | 2 | 2 | True | 1 | ROZPOCET
| D | 6 | Úpravy povrchů, podlahy a osazování výplní |  |  |  | 0 |  |  |  |  | 0 |  | 2.3727 |  | 0 | 1 | D | 1 |  |  |  | ROZPOCET | [11 empty] | 0
121 | K | 637211321 | Okapový chodník z betonových vymývaných dlaždic do tl 50 mm kladených do písku se zalitím spár MC | m2 | 10.4 |  | 0 | CS ÚRS 2019 02 |  | základní |  | 0 | 0.22814 | 2.3727 | 0 | 0 | 4 | K | 2 |  |  |  | ROZPOCET | [5 empty] | 0 | 0 | 0 | 0 | 0 | 1 | 0 | 4 | -121030678
| PP |  | Okapový chodník z dlaždic betonových vymývaných s vyplněním spár drobným kamenivem, tl. dlaždic do 50 mm do písku | [14 empty] | PP | 2
| P |  | Poznámka k položce: Lože z kameniva frakce 4/8 mm v tl. 50 mm. | [14 empty] | P | 2
| VV |  | 4,2+6,2 "viz přílohu D.01_3.4" |  | 10.4 | [12 empty] | VV | 2 | 2 | True | 1 | ROZPOCET
| D | 8 | Trubní vedení |  |  |  | 0 |  |  |  |  | 0 |  | 8.9122 |  | 0 | 1 | D | 1 |  |  |  | ROZPOCET | [11 empty] | 0
122 | K | 871355241 | Kanalizační potrubí z tvrdého PVC vícevrstvé tuhost třídy SN12 DN 200 | m | 25.7 |  | 0 | CS ÚRS 2019 02 |  | základní |  | 0 | 0.00636 | 0.16345 | 0 | 0 | 4 | K | 2 |  |  |  | ROZPOCET | [5 empty] | 0 | 0 | 0 | 0 | 0 | 1 | 0 | 4 | 1946967795
| PP |  | Kanalizační potrubí z tvrdého PVC v otevřeném výkopu ve sklonu do 20 %, hladkého plnostěnného vícevrstvého, tuhost třídy SN 12 DN 200 | [14 empty] | PP | 2
| PSC |  | Poznámka k souboru cen: 1. V cenách jsou započteny i náklady na dodání trub včetně gumového těsnění. 2. Použití trub dle tuhostí: a) třída SN 4: kanalizační sítě, přípojky, odvodňování pozemků s výškou krytí až 4 m b) třída SN 8: kanalizační sítě v nestandartních podmínkách uložení, vysoké teplotní a mechanické zatížení s výškou krytí do 8 m c) SN 10: kanalizační sítě, přípojky, odvodňování pozemků s výškou krytí &gt; 8 m d) třída SN 12: kanalizační sítě s vysokým statickým zatížením a dynamickými rázy, při rychlosti média až 15 m/s a výškou krytí 0,7-10 m e) třída SN 16: kanalizační sítě s vysokým statickým zatížením a dynamickými rázy avýškou krytí 0,5-12 m. | [14 empty] | PSC | 2
| VV |  | Neperforované kanalizační potrubí drénu potrubí PVC KG DN200 SN 12 | [14 empty] | VV | 2 | 1 | True | 0 | ROZPOCET
| VV |  | 6/P - viz přílohu D.01_1 - kap 5. Výpis výrobků | [14 empty] | VV | 2 | 1 | True | 0 | ROZPOCET
| VV |  | "za PB zdí spadiště" 22,7 |  | 22.7 | [12 empty] | VV | 2 | 2 | True | 0 | ROZPOCET
| VV |  | "za PB opěrnou zdí" 3*1,0 |  | 3 | [12 empty] | VV | 2 | 2 | True | 0 | ROZPOCET
| VV |  | Součet |  | 25.7 | [12 empty] | VV | 2 | 4 | True | 1 | ROZPOCET
123 | K | 87135-R14 | Drenážní potrubí z tvrdého PVC vícevrstvé tuhost třídy SN12 DN 200 perforace v rozsahu horních 180°. Kompatibilní s PVC KG DN 200 (6/P) | m | 30 |  | 0 |  |  | základní |  | 0 | 0.00636 | 0.1908 | 0 | 0 | 4 | K | 2 |  |  |  | ROZPOCET | [5 empty] | 0 | 0 | 0 | 0 | 0 | 1 | 0 | 4 | -1208116265
| PP |  | Kanalizační potrubí z tvrdého PVC v otevřeném výkopu ve sklonu do 20 %, hladkého plnostěnného vícevrstvého, tuhost třídy SN 12 DN 200 | [14 empty] | PP | 2
| PSC |  | Poznámka k souboru cen: 1. V cenách jsou započteny i náklady na dodání trub včetně gumového těsnění. 2. Použití trub dle tuhostí: a) třída SN 4: kanalizační sítě, přípojky, odvodňování pozemků s výškou krytí až 4 m b) třída SN 8: kanalizační sítě v nestandartních podmínkách uložení, vysoké teplotní a mechanické zatížení s výškou krytí do 8 m c) SN 10: kanalizační sítě, přípojky, odvodňování pozemků s výškou krytí &gt; 8 m d) třída SN 12: kanalizační sítě s vysokým statickým zatížením a dynamickými rázy, při rychlosti média až 15 m/s a výškou krytí 0,7-10 m e) třída SN 16: kanalizační sítě s vysokým statickým zatížením a dynamickými rázy avýškou krytí 0,5-12 m. | [14 empty] | PSC | 2
| VV |  | Perforované drenážní potrubí PVC DN200 SN 12 | [14 empty] | VV | 2 | 1 | True | 0 | ROZPOCET
| VV |  | 4/P - viz přílohu D.01_1 - kap 5. Výpis výrobků | [14 empty] | VV | 2 | 1 | True | 0 | ROZPOCET
| VV |  | "Drén za sekundárním přelivem" 14,0 |  | 14 | [12 empty] | VV | 2 | 2 | True | 0 | ROZPOCET
| VV |  | "drén za opěrnou PB zdí" 16 |  | 16 | [12 empty] | VV | 2 | 2 | True | 0 | ROZPOCET
| VV |  | Součet |  | 30 | [12 empty] | VV | 2 | 4 | True | 1 | ROZPOCET
124 | K | 87135-R15 | Dodávka a osazení zátky DN 200 pro drenážní potrubí PVC SN12 DN 200 | kus | 2 |  | 0 |  |  | základní |  | 0 | 0 | 0 | 0 | 0 | 4 | K | 2 |  |  |  | ROZPOCET | [5 empty] | 0 | 0 | 0 | 0 | 0 | 1 | 0 | 4 | -599362862
| PP |  | Dodávka a osazení zátky DN 200 pro drenážní potrubí PVC SN12 DN 200 | [14 empty] | PP | 2
| VV |  | Perforované drenážní potrubí PVC DN200 SN 12 | [14 empty] | VV | 2 | 1 | True | 0 | ROZPOCET
| VV |  | 4/P - viz přílohu D.01_1 - kap 5. Výpis výrobků | [14 empty] | VV | 2 | 1 | True | 0 | ROZPOCET
| VV |  | "Drén za sekundárním přelivem" 1 |  | 1 | [12 empty] | VV | 2 | 2 | True | 0 | ROZPOCET
| VV |  | "drén za opěrnou PB zdí" 1 |  | 1 | [12 empty] | VV | 2 | 2 | True | 0 | ROZPOCET
| VV |  | Součet |  | 2 | [12 empty] | VV | 2 | 4 | True | 1 | ROZPOCET
125 | K | 87135-R16 | Dodávka a montáž kolena 15° pro drenážní potrubí PVC SN12 DN200 | kus | 6 |  | 0 |  |  | základní |  | 0 | 0 | 0 | 0 | 0 | 4 | K | 2 |  |  |  | ROZPOCET | [5 empty] | 0 | 0 | 0 | 0 | 0 | 1 | 0 | 4 | -317371116
| PP |  | Dodávka a montáž kolena 15° pro drenážní potrubí PVC SN12 DN200 | [14 empty] | PP | 2
| VV |  | Perforované drenážní potrubí PVC DN200 SN 12 | [14 empty] | VV | 2 | 1 | True | 0 | ROZPOCET
| VV |  | 4/P - viz přílohu D.01_1 - kap 5. Výpis výrobků | [14 empty] | VV | 2 | 1 | True | 0 | ROZPOCET
| VV |  | "Drén za sekundárním přelivem" 4 |  | 4 | [12 empty] | VV | 2 | 2 | True | 0 | ROZPOCET
| VV |  | "drén za opěrnou PB zdí" 2 |  | 2 | [12 empty] | VV | 2 | 2 | True | 0 | ROZPOCET
| VV |  | Součet |  | 6 | [12 empty] | VV | 2 | 4 | True | 1 | ROZPOCET
126 | K | 871375241R | Kanalizační potrubí z tvrdého PVC vícevrstvé tuhost třídy SN12 DN 300 vč. zaříznutí s lícem ŽB konstrukce | m | 2.1 |  | 0 |  |  | základní |  | 0 | 0.01594 | 0.033474 | 0 | 0 | 4 | K | 2 |  |  |  | ROZPOCET | [5 empty] | 0 | 0 | 0 | 0 | 0 | 1 | 0 | 4 | 268344304
| PP |  | Kanalizační potrubí z tvrdého PVC v otevřeném výkopu ve sklonu do 20 %, hladkého plnostěnného vícevrstvého, tuhost třídy SN 12 DN 300 vč. zaříznutí s lícem ŽB konstrukce | [14 empty] | PP | 2
| PSC |  | Poznámka k souboru cen: 1. V cenách jsou započteny i náklady na dodání trub včetně gumového těsnění. 2. Použití trub dle tuhostí: a) třída SN 4: kanalizační sítě, přípojky, odvodňování pozemků s výškou krytí až 4 m b) třída SN 8: kanalizační sítě v nestandartních podmínkách uložení, vysoké teplotní a mechanické zatížení s výškou krytí do 8 m c) SN 10: kanalizační sítě, přípojky, odvodňování pozemků s výškou krytí &gt; 8 m d) třída SN 12: kanalizační sítě s vysokým statickým zatížením a dynamickými rázy, při rychlosti média až 15 m/s a výškou krytí 0,7-10 m e) třída SN 16: kanalizační sítě s vysokým statickým zatížením a dynamickými rázy avýškou krytí 0,5-12 m. | [14 empty] | PSC | 2
| P |  | Poznámka k položce: Osazeno jako chránička v konstrukci sekundárního přelivu. Zaříznuto s lícem betonové konstrukce. | [14 empty] | P | 2
| VV |  | 2,1 "8/P - viz přílohu D.01_1 - kap 5. Výpis výrobků" |  | 2.1 | [12 empty] | VV | 2 | 2 | True | 1 | ROZPOCET
127 | K | 894138001 | Příplatek ZKD 0,60 m výšky vstupu na stokách | kus | 8 |  | 0 | CS ÚRS 2019 02 |  | základní |  | 0 | 0.03573 | 0.28584 | 0 | 0 | 4 | K | 2 |  |  |  | ROZPOCET | [5 empty] | 0 | 0 | 0 | 0 | 0 | 1 | 0 | 4 | -832379279
| PP |  | Šachty kanalizační zděné Příplatek k cenám šachet na stokách kruhových a vejčitých za každých dalších 0,60 m výšky | [14 empty] | PP | 2
| PSC |  | Poznámka k souboru cen: 1. V cenách jsou započteny náklady na podkladní konstrukci z betonu C 12/15. V případě použití jiné třídy betonu než C 12/15 se cena stanoví výměnou stávajícího materiálu za beton požadované třídy. 2. V cenách jsou započteny i náklady na montáž a dodávku stupadel. 3. V cenách šachet na stokách kruhových a vejčitých nejsou započteny náklady na bednění a na obetonování konstrukce výplňovým betonem. Tyto náklady se oceňují: a) stěn šachet cenami souboru cen 894 50- . . Bednění stěn šachet části A 01 tohoto katalogu, b) konstrukce výplňovým betonem cenami souboru cen 894 20- . . Ostatní konstrukce na trubním vedení z prostého betonu z prostého betonu části A 01 tohoto katalogu, stavebnicovým způsobem tvorby cen. | [14 empty] | PSC | 2
| VV |  | 8 "viz D.01_3.5.1" |  | 8 | [12 empty] | VV | 2 | 2 | True | 1 | ROZPOCET
128 | K | 894411111 | Zřízení šachet kanalizačních z betonových dílců na potrubí DN do 200 dno beton tř. C 25/30 | kus | 1 |  | 0 | CS ÚRS 2019 02 |  | základní |  | 0 | 1.9273 | 1.9273 | 0 | 0 | 4 | K | 2 |  |  |  | ROZPOCET | [5 empty] | 0 | 0 | 0 | 0 | 0 | 1 | 0 | 4 | 1499197014
| PP |  | Zřízení šachet kanalizačních z betonových dílců výšky vstupu do 1,50 m s obložením dna betonem tř. C 25/30, na potrubí DN do 200 | [14 empty] | PP | 2
| PSC |  | Poznámka k souboru cen: 1. Příplatek k ceně šachet z betonových dílců za každých dalších i započatých 0,60 m výšky vstupu se oceňuje cenou 894 11-8001 této části katalogu. 2. V cenách jsou započteny i náklady na: a) podkladní desku z betonu prostého. b) zhotovení monolitického dna 3. V cenách nejsou započteny náklady na: a) litinové poklopy; osazení litinových poklopů se oceňuje cenami souboru cen 899 10- . 1 Osazení poklopů litinových a ocelových včetně rámů části A 01 tohoto katalogu; dodání poklopů se oceňuje ve specifikaci, b) dodání betonových dílců (vyrovnávací prstenec, přechodová skruž, přechodová deska, skruže, šachtové a skružová těsnění); tyto se oceňují ve specifikaci. | [14 empty] | PSC | 2
| VV |  | 1 "viz D.01_3.5.1" |  | 1 | [12 empty] | VV | 2 | 2 | True | 1 | ROZPOCET
129 | M | 59224023 | dno betonové šachtové DN 200 betonový žlab i nástupnice 100 x 63,5 x 15 cm | kus | 1 |  | 0 | CS ÚRS 2019 02 |  | základní |  | 0 | 1.363 | 1.363 | 0 | 0 | 8 | M | 2 |  |  |  | ROZPOCET | [5 empty] | 0 | 0 | 0 | 0 | 0 | 1 | 0 | 4 | 925038925
| PP |  | dno betonové šachtové DN 200 betonový žlab i nástupnice 100 x 63,5 x 15 cm | [14 empty] | PP | 2
| P |  | Poznámka k položce: Včetně těsnění a nerezového stupadla s povlakem HD-PE. | [14 empty] | P | 2
| VV |  | 1 "2/B - viz přílohu D.01_1 - kap 5. Výpis výrobků, viz výkres D.01_3.5.1" |  | 1 | [12 empty] | VV | 2 | 2 | True | 1 | ROZPOCET
130 | M | 59224070 | skruž betonová DN 1000x1000 PS, 100x100x12 cm | kus | 1 |  | 0 | CS ÚRS 2019 02 |  | základní |  | 0 | 1.054 | 1.054 | 0 | 0 | 8 | M | 2 |  |  |  | ROZPOCET | [5 empty] | 0 | 0 | 0 | 0 | 0 | 1 | 0 | 4 | -164217043
| PP |  | skruž betonová DN 1000x1000 PS, 100x100x12 cm | [14 empty] | PP | 2
| P |  | Poznámka k položce: Včetně těsnění a nerezového stupadla s povlakem HD-PE. | [14 empty] | P | 2
| VV |  | 1 "2/B - viz přílohu D.01_1 - kap 5. Výpis výrobků, viz výkres D.01_3.5.1" |  | 1 | [12 empty] | VV | 2 | 2 | True | 1 | ROZPOCET
131 | M | 59224066 | skruž betonová DN 1000x250 PS, 100x25x12 cm | kus | 1 |  | 0 | CS ÚRS 2019 02 |  | základní |  | 0 | 0.262 | 0.262 | 0 | 0 | 8 | M | 2 |  |  |  | ROZPOCET | [5 empty] | 0 | 0 | 0 | 0 | 0 | 1 | 0 | 4 | -1076454432
| PP |  | skruž betonová DN 1000x250 PS, 100x25x12 cm | [14 empty] | PP | 2
| P |  | Poznámka k položce: Včetně těsnění a nerezového stupadla s povlakem HD-PE. | [14 empty] | P | 2
| VV |  | 1 "2/B - viz přílohu D.01_1 - kap 5. Výpis výrobků, viz výkres D.01_3.5.1" |  | 1 | [12 empty] | VV | 2 | 2 | True | 1 | ROZPOCET
132 | M | 5922-R17 | kónus pro kanalizační šachty s kapsovým stupadlem 100/80 x 50 x 12 cm | kus | 1 |  | 0 |  |  | základní |  | 0 | 0.455 | 0.455 | 0 | 0 | 8 | M | 2 |  |  |  | ROZPOCET | [5 empty] | 0 | 0 | 0 | 0 | 0 | 1 | 0 | 4 | -1802404612
| PP |  | kónus pro kanalizační šachty s kapsovým stupadlem 100/80 x 50 x 12 cm | [14 empty] | PP | 2
| VV |  | 1 "2/B - viz přílohu D.01_1 - kap 5. Výpis výrobků, viz výkres D.01_3.5.1" |  | 1 | [12 empty] | VV | 2 | 2 | True | 1 | ROZPOCET
133 | M | 5922-R20 | kónus pro kanalizační šachty s kapsovým stupadlem 80/62,5 x 60 x 12 cm | kus | 1 |  | 0 |  |  | základní |  | 0 | 0.505 | 0.505 | 0 | 0 | 8 | M | 2 |  |  |  | ROZPOCET | [5 empty] | 0 | 0 | 0 | 0 | 0 | 1 | 0 | 4 | -1444815418
| PP |  | kónus pro kanalizační šachty s kapsovým stupadlem 80/62,5 x 60 x 12 cm | [14 empty] | PP | 2
| VV |  | 1 "2/B - viz přílohu D.01_1 - kap 5. Výpis výrobků, viz výkres D.01_3.5.1" |  | 1 | [12 empty] | VV | 2 | 2 | True | 1 | ROZPOCET
134 | M | 5922-R18 | skruž betonová DN 800x1000 PS, 80x100x9 cm | kus | 2 |  | 0 |  |  | základní |  | 0 | 0.815 | 1.63 | 0 | 0 | 8 | M | 2 |  |  |  | ROZPOCET | [5 empty] | 0 | 0 | 0 | 0 | 0 | 1 | 0 | 4 | 1475982922
| PP |  | skruž betonová DN 800x1000 PS, 80x100x9 cm | [14 empty] | PP | 2
| P |  | Poznámka k položce: Včetně těsnění a nerezového stupadla s povlakem HD-PE. | [14 empty] | P | 2
| VV |  | 2 "2/B - viz přílohu D.01_1 - kap 5. Výpis výrobků, viz výkres D.01_3.5.1" |  | 2 | [12 empty] | VV | 2 | 2 | True | 1 | ROZPOCET
135 | M | 5922-R19 | skruž betonová DN 800x500 PS, 80x50x9 cm | kus | 1 |  | 0 |  |  | základní |  | 0 | 0.395 | 0.395 | 0 | 0 | 8 | M | 2 |  |  |  | ROZPOCET | [5 empty] | 0 | 0 | 0 | 0 | 0 | 1 | 0 | 4 | -407826488
| PP |  | skruž betonová DN 800x500 PS, 80x50x9 cm | [14 empty] | PP | 2
| P |  | Poznámka k položce: Včetně těsnění a nerezového stupadla s povlakem HD-PE. | [14 empty] | P | 2
| VV |  | 1 "2/B - viz přílohu D.01_1 - kap 5. Výpis výrobků, viz výkres D.01_3.5.1" |  | 1 | [12 empty] | VV | 2 | 2 | True | 1 | ROZPOCET
136 | K | 894812316R | Revizní a čistící šachta z PP typ DN 600/200 šachtové dno průtočné 90° (s možností plynulé regulace úhlů v rozsahu 75° - 105°) | kus | 1 |  | 0 |  |  | základní |  | 0 | 0.10661 | 0.10661 | 0 | 0 | 4 | K | 2 |  |  |  | ROZPOCET | [5 empty] | 0 | 0 | 0 | 0 | 0 | 1 | 0 | 4 | 586325576
| PP |  | Revizní a čistící šachta z PP typ DN 600/200 šachtové dno průtočné 90° (s možností plynulé regulace úhlů v rozsahu 75° - 105°) | [14 empty] | PP | 2
| PSC |  | Poznámka k souboru cen: 1. V příslušných cenách jsou započteny i náklady na: a) vyrovnávací násypnou vrstvu ze štěrkopísku tl. 100 mm, b) dodání a montáž šachtového dna, trouby šachty, teleskopu a poklopu, příslušného dílu šachty, c) napojení stávajícího kanalizačního potrubí. 2. V cenách nejsou započteny náklady na: a) fixování šachty obsypem, který se oceňuje cenami souboru 174 . 0-11 Zásyp sypaninou z jakékoliv horniny, katalogu 800-1 Zemní práce části A 01. | [14 empty] | PSC | 2
| VV |  | 1 "5/P - viz přílohu D.01_1 - kap 5. Výpis výrobků" |  | 1 | [12 empty] | VV | 2 | 2 | True | 1 | ROZPOCET
137 | K | 894812332 | Revizní a čistící šachta z PP DN 600 šachtová roura korugovaná světlé hloubky 2000 mm | kus | 1 |  | 0 | CS ÚRS 2019 02 |  | základní |  | 0 | 0.02424 | 0.02424 | 0 | 0 | 4 | K | 2 |  |  |  | ROZPOCET | [5 empty] | 0 | 0 | 0 | 0 | 0 | 1 | 0 | 4 | -898315805
| PP |  | Revizní a čistící šachta z polypropylenu PP pro hladké trouby DN 600 roura šachtová korugovaná, světlé hloubky 2 000 mm | [14 empty] | PP | 2
| PSC |  | Poznámka k souboru cen: 1. V příslušných cenách jsou započteny i náklady na: a) vyrovnávací násypnou vrstvu ze štěrkopísku tl. 100 mm, b) dodání a montáž šachtového dna, trouby šachty, teleskopu a poklopu, příslušného dílu šachty, c) napojení stávajícího kanalizačního potrubí. 2. V cenách nejsou započteny náklady na: a) fixování šachty obsypem, který se oceňuje cenami souboru 174 . 0-11 Zásyp sypaninou z jakékoliv horniny, katalogu 800-1 Zemní práce části A 01. | [14 empty] | PSC | 2
| VV |  | 1 "5/P - viz přílohu D.01_1 - kap 5. Výpis výrobků" |  | 1 | [12 empty] | VV | 2 | 2 | True | 1 | ROZPOCET
138 | K | 894812339 | Příplatek k rourám revizní a čistící šachty z PP DN 600 za uříznutí šachtové roury | kus | 1 |  | 0 | CS ÚRS 2019 02 |  | základní |  | 0 | 0 | 0 | 0 | 0 | 4 | K | 2 |  |  |  | ROZPOCET | [5 empty] | 0 | 0 | 0 | 0 | 0 | 1 | 0 | 4 | 1607775984
| PP |  | Revizní a čistící šachta z polypropylenu PP pro hladké trouby DN 600 Příplatek k cenám 2331 - 2334 za uříznutí šachtové roury | [14 empty] | PP | 2
| PSC |  | Poznámka k souboru cen: 1. V příslušných cenách jsou započteny i náklady na: a) vyrovnávací násypnou vrstvu ze štěrkopísku tl. 100 mm, b) dodání a montáž šachtového dna, trouby šachty, teleskopu a poklopu, příslušného dílu šachty, c) napojení stávajícího kanalizačního potrubí. 2. V cenách nejsou započteny náklady na: a) fixování šachty obsypem, který se oceňuje cenami souboru 174 . 0-11 Zásyp sypaninou z jakékoliv horniny, katalogu 800-1 Zemní práce části A 01. | [14 empty] | PSC | 2
| VV |  | 1 "5/P - viz přílohu D.01_1 - kap 5. Výpis výrobků" |  | 1 | [12 empty] | VV | 2 | 2 | True | 1 | ROZPOCET
139 | K | 894812379 | Revizní a čistící šachta z PP DN 600 poklop litinový pro třídu zatížení D400 s plastovým konusem | kus | 1 |  | 0 | CS ÚRS 2019 02 |  | základní |  | 0 | 0.21816 | 0.21816 | 0 | 0 | 4 | K | 2 |  |  |  | ROZPOCET | [5 empty] | 0 | 0 | 0 | 0 | 0 | 1 | 0 | 4 | 835690271
| PP |  | Revizní a čistící šachta z polypropylenu PP pro hladké trouby DN 600 poklop (mříž) litinový pro třídu zatížení D400 s plastovým konusem | [14 empty] | PP | 2
| PSC |  | Poznámka k souboru cen: 1. V příslušných cenách jsou započteny i náklady na: a) vyrovnávací násypnou vrstvu ze štěrkopísku tl. 100 mm, b) dodání a montáž šachtového dna, trouby šachty, teleskopu a poklopu, příslušného dílu šachty, c) napojení stávajícího kanalizačního potrubí. 2. V cenách nejsou započteny náklady na: a) fixování šachty obsypem, který se oceňuje cenami souboru 174 . 0-11 Zásyp sypaninou z jakékoliv horniny, katalogu 800-1 Zemní práce části A 01. | [14 empty] | PSC | 2
| VV |  | 1 "5/P - viz přílohu D.01_1 - kap 5. Výpis výrobků" |  | 1 | [12 empty] | VV | 2 | 2 | True | 1 | ROZPOCET
140 | K | 899104112R | Osazení poklopů plastových včetně rámů pro třídu zatížení D400, E600 | kus | 1 |  | 0 |  |  | základní |  | 0 | 0.21734 | 0.21734 | 0 | 0 | 4 | K | 2 |  |  |  | ROZPOCET | [5 empty] | 0 | 0 | 0 | 0 | 0 | 1 | 0 | 4 | 1804086131
| PP |  | Osazení poklopů plastových včetně rámů pro třídu zatížení D400, E600 | [14 empty] | PP | 2
| PSC |  | Poznámka k souboru cen: 1. V cenách 899 10 -.112 nejsou započteny náklady na dodání poklopů včetně rámů; tyto náklady se oceňují ve specifikaci. 2. V cenách 899 10 -.113 nejsou započteny náklady na: a) dodání poklopů; tyto náklady se oceňují ve specifikaci, b) montáž rámů, která se oceňuje cenami souboru 452 11-21.. části A01 tohoto katalogu. 3. Poklopy a vtokové mříže dělíme do těchto tříd zatížení: a) A15, A50 pro plochy používané výlučně chodci a cyklisty, b) B125 pro chodníky, pěší zóny a plochy srovnatelné, plochy pro stání a parkování osobních automobilů i v patrech, c) C250 pro poklopy umístěné v ploše odvodňovacích proužků pozemní komunikace, která měřeno od hrany obrubníku, zasahuje nejvíce 0,5 m do vozovkya nejvíce 0,2 m do chodníku, d) D400 pro vozovky pozemních komunikací, ulice pro pěší, zpevněné krajnice a parkovací plochy, které jsou přístupné pro všechny druhy silničních vozidel, e) E600 pro plochy, které budou vystavené zvláště vysokému zatížení kol. | [14 empty] | PSC | 2
| VV |  | 1 "2/B - viz přílohu D.01_1 - kap 5. Výpis výrobků, viz výkres D.01_3.5.1" |  | 1 | [12 empty] | VV | 2 | 2 | True | 1 | ROZPOCET
141 | M | R89481-R18 | Kanalizační poklop uzamykatelný plastový bez odvětrání DN 600, únosnost D400 | ks | 1 |  | 0 |  |  | základní |  | 0 | 0.081 | 0.081 | 0 | 0 | 8 | M | 2 |  |  |  | ROZPOCET | [5 empty] | 0 | 0 | 0 | 0 | 0 | 1 | 0 | 4 | -1919981156
| PP |  | Kanalizační poklop uzamykatelný plastový bez odvětrání DN 600, únosnost D400 | [14 empty] | PP | 2
| VV |  | 1 "2/B - viz přílohu D.01_1 - kap 5. Výpis výrobků, viz výkres D.01_3.5.1" |  | 1 | [12 empty] | VV | 2 | 2 | True | 1 | ROZPOCET
142 | K | 8-R13 | 9/P - Neperforované potrubí drénu v šachtě (2/B) – přechod z DN 200 na DN 50 + svodné potrubí DN 50 | kpl. | 1 |  | 0 |  |  | základní |  | 0 | 0 | 0 | 0 | 0 | 4 | K | 2 |  |  |  | ROZPOCET | [5 empty] | 0 | 0 | 0 | 0 | 0 | 1 | 0 | 4 | -432923574
| PP |  | 9/P - Neperforované potrubí drénu v šachtě (2/B) – přechod z DN 200 na DN 50 + svodné potrubí DN 50 Neperforované potrubí drénu v šachtě – přechod z DN 200 na DN 50 + svodné potrubí DN 50: - spojka dvouhrdlová KG DN 200 (prostup stěnou prefabrikované šachty), - hrdlová zátka potrubí KG DN 200 otvorem se šroubovacím hrdlem DN50 umístěným v nejnižší části hrdlové zátky (redukce drénu z DN200 na DN50), - Svodné potrubí HT DN 50 délky 2,2 m, - 2x koleno HT DN 50 15° (směrový lom), - 1x koleno DN 50 87,5°, - potrubí DN 50 bude kotveno pomocí nerez objímek do návrtu na chemickou kotvu v rozteči cca 50 cm. | [14 empty] | PP | 2
| VV |  | 1 "9/P - viz přílohu D.01_1 - kap 5. Výpis výrobků" |  | 1 | [12 empty] | VV | 2 | 2 | True | 1 | ROZPOCET
143 | K | 8-R14 | 1/O - Vodotěsná PUR pěna určená pro těsnění KG potrubí | kpl. | 1 |  | 0 |  |  | základní |  | 0 | 0 | 0 | 0 | 0 | 4 | K | 2 |  |  |  | ROZPOCET | [5 empty] | 0 | 0 | 0 | 0 | 0 | 1 | 0 | 4 | 1469429275
| PP |  | 1/O - Vodotěsná PUR pěna určená pro těsnění KG potrubí Utěsnění prostoru mezi chráničkou PVC KG DN300 a potrubím PVC KG DN200 - prostup sekundárním přelivem. | [14 empty] | PP | 2
| VV |  | 1 "1/0 - viz přílohu D.01_1 - kap 5. Výpis výrobků" |  | 1 | [12 empty] | VV | 2 | 2 | True | 1 | ROZPOCET
144 | K | 8-R21 | 17/Z - Nerezová zpětná klapka koncová DN200 s nerezovým potrubím přes kamennou zídku | kpl. | 1 |  | 0 |  |  | základní |  | 0 | 0 | 0 | 0 | 0 | 4 | K | 2 |  |  |  | ROZPOCET | [5 empty] | 0 | 0 | 0 | 0 | 0 | 1 | 0 | 4 | -1186675769
| PP |  | 17/Z - Nerezová zpětná klapka koncová DN200 s nerezovým potrubím přes kamennou zídku. Nerezové potrubí bude upraveno pro napojení potrubí PVC KG DN200 (6/P). Délka nerezové trouby 0,8 m (0,2 m před zídkou, 0,5 m v zídce, 0,1 m za zídkou pro napojení 6/P). Zpětná klapka bude s těsněním. | [14 empty] | PP | 2
| P |  | Poznámka k položce: Dodávka a montáž | [14 empty] | P | 2
| VV |  | 1 "17/Z - viz přílohu D.01_1 - kap 5. Výpis výrobků, viz výkres D.01_3.8.1" |  | 1 | [12 empty] | VV | 2 | 2 | True | 1 | ROZPOCET
145 | K | 8R-22 | Utěsnění konce chráničky PVC KG DN 300 trvale pružným tmělem | kus | 2 |  | 0 |  |  | základní |  | 0 | 0 | 0 | 0 | 0 | 4 | K | 2 |  |  |  | ROZPOCET | [5 empty] | 0 | 0 | 0 | 0 | 0 | 1 | 0 | 4 | 1821846597
| PP |  | Utěsnění konce chráničky PVC KG DN 300 trvale pružným tmělem | [14 empty] | PP | 2
| D | 9 | Ostatní konstrukce a práce, bourání |  |  |  | 0 |  |  |  |  | 0 |  | 85.5478 |  | 88.4182 | 1 | D | 1 |  |  |  | ROZPOCET | [11 empty] | 0
146 | K | 911121111 | Montáž zábradlí ocelového přichyceného vruty do betonového podkladu | m | 94.1 |  | 0 | CS ÚRS 2019 02 |  | základní |  | 0 | 0.00084 | 0.079044 | 0 | 0 | 4 | K | 2 |  |  |  | ROZPOCET | [5 empty] | 0 | 0 | 0 | 0 | 0 | 1 | 0 | 4 | -1147745702
| PP |  | Montáž zábradlí ocelového přichyceného vruty do betonového podkladu | [14 empty] | PP | 2
| PSC |  | Poznámka k souboru cen: 1. Zábradlí je kotveno po 2 m. 2. V ceně jsou započteny i náklady na: a) vykopání jamek pro sloupky s odhozením výkopku na hromadu nebo naložením na dopravní prostředek i náklady na betonový základ; b) u ceny 911 11-1111 betonový základ; c) u ceny 911 12-1111 vruty. 3. V cenách nejsou započteny náklady na: a) dodání zábradlí (dílů zábradlí), tyto se oceňují ve specifikaci; b) nátěry zábradlí, tyto se oceňují jako práce PSV příslušnými cenami katalogu 800-783 Nátěry; c) zřízení betonového podkladu u položky 911 12-1111. | [14 empty] | PSC | 2
| VV |  | Montáž zábradlí | [14 empty] | VV | 2 | 1 | True | 0 | ROZPOCET
| VV |  | 29,5 "1/Z - viz přílohu D.01_1 - kap 5. Výpis výrobků, viz výkres D.01_3.7.1" |  | 29.5 | [12 empty] | VV | 2 | 2 | True | 0 | ROZPOCET
| VV |  | 23,3 "2/Z - viz přílohu D.01_1 - kap 5. Výpis výrobků, viz výkres D.01_3.7.2" |  | 23.3 | [12 empty] | VV | 2 | 2 | True | 0 | ROZPOCET
| VV |  | 38,5 "6/Z - viz přílohu D.01_1 - kap 5. Výpis výrobků, viz výkres D.01_3.7.3" |  | 38.5 | [12 empty] | VV | 2 | 2 | True | 0 | ROZPOCET
| VV |  | Mezisoučet |  | 91.3 | [12 empty] | VV | 2 | 3 | True | 0 | ROZPOCET
| VV |  | Montáž branek v oplocení (charakteru otevíravého zábradelního dílu) | [14 empty] | VV | 2 | 1 | True | 0 | ROZPOCET
| VV |  | 1,4 "3/Z - viz přílohu D.01_1 - kap 5. Výpis výrobků, viz výkres D.01_3.7.2" |  | 1.4 | [12 empty] | VV | 2 | 2 | True | 0 | ROZPOCET
| VV |  | 1,4 "4/Z - viz přílohu D.01_1 - kap 5. Výpis výrobků, viz výkres D.01_3.7.2" |  | 1.4 | [12 empty] | VV | 2 | 2 | True | 0 | ROZPOCET
| VV |  | Součet |  | 94.1 | [12 empty] | VV | 2 | 4 | True | 1 | ROZPOCET
147 | M | R05.1 | Ocelové zábradlí na PB opěrné zdi z trubek a kulatiny oceli třídy S235 | kg | 1351.5 |  | 0 |  |  | základní |  | 0 | 0.001 | 1.3515 | 0 | 0 | 8 | M | 2 |  |  |  | ROZPOCET | [5 empty] | 0 | 0 | 0 | 0 | 0 | 1 | 0 | 4 | 35263864
| PP |  | Ocelové zábradlí na PB opěrné zdi z trubek a kulatiny oceli třídy S235. Dodávka včetně kotvení (4 ks šroubů s podložkou / patní desku, rozpočtováno M12, dl. 600 mm, bude upřesněno zhotovitelem dle konkrétního typu šroubu a kotvy), podložka z měkčeného PVC tl. 5 mm. Kotvy budou navrženy zhotovitelem a předloženy TDI k odsouhlasení pro současně působící síly 16 kN tah a 13 kN střih na jednu kotvu. Zábradlí dodatečně navrtáno do železobetonové konstrukce skrz kamenný obklad a osazeno. Povrchová úprava: - otryskání na Sa 2,5 - žárové zinkování 70 µm - nátěrový systém (základní epoxidový nátěr 140 µm + vrchní polyuretanový 60 µm) Podrobná specifikace povrchové úpravy viz technické podmínky příloha H. kap. 5.7. | [14 empty] | PP | 2
| VV |  | 1351,5 "1/Z - viz přílohu D.01_1 - kap 5. Výpis výrobků, viz výkres D.01_3.7.1" |  | 1351.5 | [12 empty] | VV | 2 | 2 | True | 1 | ROZPOCET
148 | M | R05.2 | Ocelové zábradlí v prostoru dlažby do betonu a v nezpevněném terénu z trubek a kulatiny oceli třídy S235 | kg | 1020.1 |  | 0 |  |  | základní |  | 0 | 0.001 | 1.0201 | 0 | 0 | 8 | M | 2 |  |  |  | ROZPOCET | [5 empty] | 0 | 0 | 0 | 0 | 0 | 1 | 0 | 4 | 801121789
| PP |  | Ocelové zábradlí v prostoru dlažby do betonu a v nezpevněném terénu z trubek a kulatiny oceli třídy S235. Dodávka včetně kotvení (4 ks šroubů M12, dl. cca 400 mm s podložkou / patní desku), podložka z měkčeného PVC tl. 5 mm. Kotvy budou navrženy zhotovitelem a předloženy TDI k odsouhlasení. Povrchová úprava: - otryskání na Sa 2,5 - žárové zinkování 70 µm - nátěrový systém (základní epoxidový nátěr 140 µm + vrchní polyuretanový 60 µm) Podrobná specifikace povrchové úpravy viz technické podmínky příloha H. kap. 5.7. | [14 empty] | PP | 2
| VV |  | 1020,1 "2/Z - viz přílohu D.01_1 - kap 5. Výpis výrobků, viz výkres D.01_3.7.2" |  | 1020.1 | [12 empty] | VV | 2 | 2 | True | 1 | ROZPOCET
149 | M | R05.3 | Ocelové zábradlí v okraji obslužné komunikace z trubek a kulatiny oceli třídy S235 | kg | 1233 |  | 0 |  |  | základní |  | 0 | 0.001 | 1.233 | 0 | 0 | 8 | M | 2 |  |  |  | ROZPOCET | [5 empty] | 0 | 0 | 0 | 0 | 0 | 1 | 0 | 4 | 2010815970
| PP |  | Ocelové zábradlí v okraji obslužné komunikace z trubek a kulatiny oceli třídy S235. Dodávka včetně kotvení (4 ks šroubů M12, dl. cca 400 mm s podložkou / patní desku), podložka z měkčeného PVC tl. 5 mm. Kotvy budou navrženy zhotovitelem a předloženy TDI k odsouhlasení. Povrchová úprava: - otryskání na Sa 2,5 - žárové zinkování 70 µm - nátěrový systém (základní epoxidový nátěr 140 µm + vrchní polyuretanový 60 µm) Podrobná specifikace povrchové úpravy viz technické podmínky příloha H. kap. 5.7. | [14 empty] | PP | 2
| VV |  | 1233 "6/Z - viz přílohu D.01_1 - kap 5. Výpis výrobků, viz výkres D.01_3.7.3" |  | 1233 | [12 empty] | VV | 2 | 2 | True | 1 | ROZPOCET
150 | M | R05.4 | Ocelová branka na dlažbě do betonu před schodištěm z trubek a kulatiny oceli třídy S235 | kg | 95 |  | 0 |  |  | základní |  | 0 | 0.001 | 0.095 | 0 | 0 | 8 | M | 2 |  |  |  | ROZPOCET | [5 empty] | 0 | 0 | 0 | 0 | 0 | 1 | 0 | 4 | -1691805669
| PP |  | Ocelová branka na dlažbě do betonu před schodištěm z trubek a kulatiny oceli třídy S235. Dodávka včetně kotvení (šrouby M12, dl. 400 mm s podložkou), podložka z měkčeného PVC tl. 5mm. Kotvy budou navrženy zhotovitelem a předloženy TDI k odsouhlasení. Dodávka včetně kliky a uzamykání pomocí univerzálního klíče hrázného. Branka bude tvarově sladěna s brankou SO 07. Povrchová úprava: - otryskání na Sa 2,5 - žárové zinkování 70 µm - nátěrový systém (základní epoxidový nátěr 140 µm + vrchní polyuretanový 60 µm) Podrobná specifikace povrchové úpravy viz technické podmínky příloha H. kap. 5.7. | [14 empty] | PP | 2
| VV |  | 95 "3/Z - viz přílohu D.01_1 - kap 5. Výpis výrobků, viz výkres D.01_3.7.2" |  | 95 | [12 empty] | VV | 2 | 2 | True | 1 | ROZPOCET
151 | M | R05.5 | Ocelová branka v nezpevněném prostoru u svodidla z trubek a kulatiny oceli třídy S235 | kg | 103 |  | 0 |  |  | základní |  | 0 | 0.001 | 0.103 | 0 | 0 | 8 | M | 2 |  |  |  | ROZPOCET | [5 empty] | 0 | 0 | 0 | 0 | 0 | 1 | 0 | 4 | 341534143
| PP |  | Ocelová branka v nezpevněném prostoru u svodidla z trubek a kulatiny oceli třídy S235. Frcek zábradlí bude výškově upraven z důvodu navázání na svodidlo. Dodávka včetně kotvení (šrouby M12, dl. 400 mm s podložkou), podložka z měkčeného PVC tl. 5mm. Kotvení viz 1/Z. Kotvy budou navrženy zhotovitelem a předloženy TDI k odsouhlasení. Dodávka včetně kliky a uzamykání pomocí univerzálního klíče hrázného. Branka bude tvarově sladěna s brankou SO 07. Povrchová úprava: - otryskání na Sa 2,5 - žárové zinkování 70 µm - nátěrový systém (základní epoxidový nátěr 140 µm + vrchní polyuretanový 60 µm) Podrobná specifikace povrchové úpravy viz technické podmínky příloha H. kap. 5.7. | [14 empty] | PP | 2
| VV |  | 103 "4/Z - viz přílohu D.01_1 - kap 5. Výpis výrobků, viz výkres D.01_3.7.2" |  | 103 | [12 empty] | VV | 2 | 2 | True | 1 | ROZPOCET
152 | K | 914111111 | Montáž svislé dopravní značky do velikosti 1 m2 objímkami na sloupek nebo konzolu | kus | 2 |  | 0 | CS ÚRS 2019 02 |  | základní |  | 0 | 0.0007 | 0.0014 | 0 | 0 | 4 | K | 2 |  |  |  | ROZPOCET | [5 empty] | 0 | 0 | 0 | 0 | 0 | 1 | 0 | 4 | -545917986
| PP |  | Montáž svislé dopravní značky základní velikosti do 1 m2 objímkami na sloupky nebo konzoly | [14 empty] | PP | 2
| PSC |  | Poznámka k souboru cen: 1. V cenách jsou započteny i náklady na montáž značek včetně upevňovacího materiálu na předem připravenou nosnou konstrukci (sloupek, konzolu, sloup). 2. V cenách nejsou započteny náklady na: a) dodání značek, tyto se oceňují ve specifikaci, b) na montáž a dodávku ocelových nosných konstrukcí – sloupků, konzol, tyto se oceňují cenami souboru cen 914 51 Montáž sloupku a 914 53 Montáž konzol a nástavců, c) nátěry, tyto se oceňují jako práce PSV příslušnými cenami katalogu 800-783 Nátěry, d) naložení a odklizení výkopku, tyto se oceňují cenami části A 01 katalogu 800-1 Zemní práce. 3. Ceny nelze použít pro osazení a montáž svislých dopravních značek: a) světelných, tyto se oceňují cenami katalogu 800-741 Elektroinstalace - silnoproud, b) upevněných na lanech nebo speciálních konstrukcích nesoucích více značek, tyto se oceňují individuálně. | [14 empty] | PSC | 2
| VV |  | 2 "19/Z - viz přílohu D.01_1 - kap 5. Výpis výrobků, viz výkres D.01_3.2" |  | 2 | [12 empty] | VV | 2 | 2 | True | 1 | ROZPOCET
153 | M | 40444101R | značka dopravní svislá zákazová B FeZn JAC 500mm | kus | 2 |  | 0 |  |  | základní |  | 0 | 0.003 | 0.006 | 0 | 0 | 8 | M | 2 |  |  |  | ROZPOCET | [5 empty] | 0 | 0 | 0 | 0 | 0 | 1 | 0 | 4 | -738033651
| PP |  | značka dopravní svislá zákazová B FeZn JAC 500mm | [14 empty] | PP | 2
| P |  | Poznámka k položce: Dopravních značka „B01 Zákaz vjezdu všech vozidel“ s dodatkovou tabulkou „S výjimkou vozidel povodí Odry, s. p.“ Značka 500 mm a štítek plech s dvojitým ohybem. | [14 empty] | P | 2
154 | M | 40445256 | svorka upínací na sloupek dopravní značky D 60mm | kus | 2 |  | 0 | CS ÚRS 2019 02 |  | základní |  | 0 | 0.00035 | 0.0007 | 0 | 0 | 8 | M | 2 |  |  |  | ROZPOCET | [5 empty] | 0 | 0 | 0 | 0 | 0 | 1 | 0 | 4 | -187775113
| PP |  | svorka upínací na sloupek dopravní značky D 60mm | [14 empty] | PP | 2
155 | M | 40445253 | víčko plastové na sloupek D 60mm | kus | 1 |  | 0 | CS ÚRS 2019 02 |  | základní |  | 0 | 0.0001 | 0.0001 | 0 | 0 | 8 | M | 2 |  |  |  | ROZPOCET | [5 empty] | 0 | 0 | 0 | 0 | 0 | 1 | 0 | 4 | -828648015
| PP |  | víčko plastové na sloupek D 60mm | [14 empty] | PP | 2
156 | K | 914511111 | Montáž sloupku dopravních značek délky do 3,5 m s betonovým základem | kus | 2 |  | 0 | CS ÚRS 2019 02 |  | základní |  | 0 | 0.10941 | 0.21882 | 0 | 0 | 4 | K | 2 |  |  |  | ROZPOCET | [5 empty] | 0 | 0 | 0 | 0 | 0 | 1 | 0 | 4 | 1736259495
| PP |  | Montáž sloupku dopravních značek délky do 3,5 m do betonového základu | [14 empty] | PP | 2
| PSC |  | Poznámka k souboru cen: 1. V cenách jsou započteny i náklady na: a) vykopání jamek s odhozem výkopku na vzdálenost do 3 m, b) osazení sloupku včetně montáže a dodávky plastového víčka, 2. V cenách -1111 jsou započteny i náklady na betonový základ. 3. V cenách -1112 jsou započteny i náklady na hliníkovou patku s betonovým základem. 4. V cenách nejsou započteny náklady na: a) dodání sloupku, tyto se oceňují ve specifikaci b) naložení a odklizení výkopku, tyto se oceňují cenami části A01 katalogu 800-1 Zemní práce. | [14 empty] | PSC | 2
| VV |  | 2 "19/Z - viz přílohu D.01_1 - kap 5. Výpis výrobků, viz výkres D.01_3.2" |  | 2 | [12 empty] | VV | 2 | 2 | True | 1 | ROZPOCET
157 | M | 40445235 | sloupek pro dopravní značku Al D 60mm v 3,5m | kus | 2 |  | 0 | CS ÚRS 2019 02 |  | základní |  | 0 | 0.0025 | 0.005 | 0 | 0 | 8 | M | 2 |  |  |  | ROZPOCET | [5 empty] | 0 | 0 | 0 | 0 | 0 | 1 | 0 | 4 | -1098151376
| PP |  | sloupek pro dopravní značku Al D 60mm v 3,5m | [14 empty] | PP | 2
158 | K | 916111121 | Osazení obruby z drobných kostek bez boční opěry do lože z kameniva těženého | m | 40.2 |  | 0 | CS ÚRS 2019 02 |  | základní |  | 0 | 0.04329 | 1.7403 | 0 | 0 | 4 | K | 2 |  |  |  | ROZPOCET | [5 empty] | 0 | 0 | 0 | 0 | 0 | 1 | 0 | 4 | -79289772
| PP |  | Osazení silniční obruby z dlažebních kostek v jedné řadě s ložem tl. přes 50 do 100 mm, s vyplněním a zatřením spár cementovou maltou z drobných kostek bez boční opěry, do lože z kameniva těženého | [14 empty] | PP | 2
| PSC |  | Poznámka k souboru cen: 1. Část lože z betonu prostého přesahující tl. 100 mm se oceňuje cenou 916 99-1121 Lože pod obrubníky, krajníky nebo obruby z dlažebních kostek. 2. V cenách nejsou započteny náklady na dodání dlažebních kostek, tyto se oceňují ve specifikaci. Množství uvedené ve specifikaci se určí jako součin celkové délky obrub a objemové hmotnosti 1 m obruby a to: a) 0,065 t/m pro velké kostky, b) 0,024 t/m pro malé kostky. Ztratné lze dohodnout ve výši 1 % pro velké kostky, 2 % pro malé kostky. 3. Osazení silniční obruby ze dvou řad kostek se oceňuje: a) bez boční opěry jako dvojnásobné množství silniční obruby z jedné řady kostek, b) s boční opěrou jako osazení silniční obruby z jedné řady kostek s boční opěrou a osazení silniční obruby z jedné řady kostek bez boční opěry. | [14 empty] | PSC | 2
| P |  | Poznámka k položce: Včetně lože z kameniva frakce 4/8 mm v tl. 80-50 mm. | [14 empty] | P | 2
| VV |  | Tři řady žulových kostek - viz D.01_3.4 | [14 empty] | VV | 2 | 1 | True | 0 | ROZPOCET
| VV |  | 13,2+13,4+13,6 |  | 40.2 | [12 empty] | VV | 2 | 2 | True | 1 | ROZPOCET
159 | M | 58381007R | kostka dlažební žula drobná 100/100/100 mm | m2 | 4.51 |  | 0 |  |  | základní |  | 0 | 0.222 | 1.0012 | 0 | 0 | 8 | M | 2 |  |  |  | ROZPOCET | [5 empty] | 0 | 0 | 0 | 0 | 0 | 1 | 0 | 4 | 617618045
| PP |  | kostka dlažební žula drobná100/100/100 | [14 empty] | PP | 2
| VV |  | 0,33*13,4 * 1,02 "2% ztratné" |  | 4.51 | [12 empty] | VV | 2 | 2 | True | 1 | ROZPOCET
160 | K | 916241113 | Osazení obrubníku kamenného ležatého s boční opěrou do lože z betonu prostého | m | 125 |  | 0 | CS ÚRS 2019 02 |  | základní |  | 0 | 0.16849 | 21.0613 | 0 | 0 | 4 | K | 2 |  |  |  | ROZPOCET | [5 empty] | 0 | 0 | 0 | 0 | 0 | 1 | 0 | 4 | 188287023
| PP |  | Osazení obrubníku kamenného se zřízením lože, s vyplněním a zatřením spár cementovou maltou ležatého s boční opěrou z betonu prostého, do lože z betonu prostého | [14 empty] | PP | 2
| PSC |  | Poznámka k souboru cen: 1. Ceny -1211, -1212 a -1213 lze použít i pro osazení krajníků z kamene. 2. V cenách chodníkových obrubníků ležatých i stojatých jsou započteny pro osazení: a) do lože z kameniva těženého i náklady na dodání hmot pro lože tl. 80 až 100 mm, b) do lože z betonu prostého i náklady na dodání hmot pro lože tl. 80 až 100 mm; v cenách -1113 a -1213 též náklady na zřízení boční opěry. 3. Část lože z betonu prostého přesahující tl. 100 mm se oceňuje cenou 916 99-1121 Lože pod obrubníky, krajníky nebo obruby z dlažebních kostek. 4. V cenách nejsou započteny náklady na dodání obrubníků nebo krajníků, tyto se oceňují ve specifikaci. | [14 empty] | PSC | 2
| P |  | Poznámka k položce: Předpokládá se použití 50% stávajících rozebraných obrubníků. Beton C25/30 XF1 | [14 empty] | P | 2
| VV |  | Obnovení obrubníků - viz D.01_3.2 | [14 empty] | VV | 2 | 1 | True | 0 | ROZPOCET
| VV | obrubnik | 39+38+48 |  | 125 | [12 empty] | VV | 2 | 2 | True | 1 | ROZPOCET
161 | M | 58380007 | obrubník kamenný žulový přímý 150x250mm | m | 56.5 |  | 0 | CS ÚRS 2019 02 |  | základní |  | 0 | 0.104 | 5.876 | 0 | 0 | 8 | M | 2 |  |  |  | ROZPOCET | [5 empty] | 0 | 0 | 0 | 0 | 0 | 1 | 0 | 4 | 1012148799
| PP |  | obrubník kamenný žulový přímý 150x250mm | [14 empty] | PP | 2
| VV |  | obrubnik-0,50*rzb_obrub "doplnění novými obrubníky" |  | 56.5 | [12 empty] | VV | 2 | 2 | True | 1 | ROZPOCET
162 | K | 916131213 | Osazení silničního obrubníku betonového stojatého s boční opěrou do lože z betonu prostého | m | 1 |  | 0 | CS ÚRS 2019 02 |  | základní |  | 0 | 0.1554 | 0.1554 | 0 | 0 | 4 | K | 2 |  |  |  | ROZPOCET | [5 empty] | 0 | 0 | 0 | 0 | 0 | 1 | 0 | 4 | -2101355883
| PP |  | Osazení silničního obrubníku betonového se zřízením lože, s vyplněním a zatřením spár cementovou maltou stojatého s boční opěrou z betonu prostého, do lože z betonu prostého | [14 empty] | PP | 2
| PSC |  | Poznámka k souboru cen: 1. V cenách silničních obrubníků ležatých i stojatých jsou započteny: a) pro osazení do lože z kameniva těženého i náklady na dodání hmot pro lože tl. 80 až 100 mm, b) pro osazení do lože z betonu prostého i náklady na dodání hmot pro lože tl. 80 až 100 mm; v cenách -1113 a -1213 též náklady na zřízení bočních opěr. 2. Část lože z betonu prostého přesahující tl. 100 mm se oceňuje cenou 916 99-1121 Lože pod obrubníky, krajníky nebo obruby z dlažebních kostek. 3. V cenách nejsou započteny náklady na dodání obrubníků, tyto se oceňují ve specifikaci. | [14 empty] | PSC | 2
| P |  | Poznámka k položce: Beton C25/30 XF1 | [14 empty] | P | 2
| VV |  | 1 "u vstupu do štoly - viz D.01_3.4" |  | 1 | [12 empty] | VV | 2 | 2 | True | 1 | ROZPOCET
163 | M | 59217025 | obrubník betonový silniční 250x150x250mm | m | 1 |  | 0 | CS ÚRS 2019 02 |  | základní |  | 0 | 0.08 | 0.08 | 0 | 0 | 8 | M | 2 |  |  |  | ROZPOCET | [5 empty] | 0 | 0 | 0 | 0 | 0 | 1 | 0 | 4 | 1946146367
| PP |  | obrubník betonový silniční 250x150x250mm | [14 empty] | PP | 2
164 | K | 916991121R | Lože pod obrubníky, krajníky nebo obruby z dlažebních kostek z betonu prostého | m3 | 21.25 |  | 0 | CS ÚRS 2019 02 |  | základní |  | 0 | 2.2563 | 47.9472 | 0 | 0 | 4 | K | 2 |  |  |  | ROZPOCET | [5 empty] | 0 | 0 | 0 | 0 | 0 | 1 | 0 | 4 | -352887978
| PP |  | Lože pod obrubníky, krajníky nebo obruby z dlažebních kostek z betonu prostého tř. C 16/20 | [14 empty] | PP | 2
| P |  | Poznámka k položce: Beton C25/30 XF1 | [14 empty] | P | 2
| VV |  | 0,17*obrubnik |  | 21.25 | [12 empty] | VV | 2 | 2 | True | 1 | ROZPOCET
165 | K | 919726124 | Geotextilie pro ochranu, separaci a filtraci netkaná měrná hmotnost do 800 g/m2 | m2 | 11.96 |  | 0 | CS ÚRS 2019 02 |  | základní |  | 0 | 0.00102 | 0.012199 | 0 | 0 | 4 | K | 2 |  |  |  | ROZPOCET | [5 empty] | 0 | 0 | 0 | 0 | 0 | 1 | 0 | 4 | 62484432
| PP |  | Geotextilie netkaná pro ochranu, separaci nebo filtraci měrná hmotnost přes 500 do 800 g/m2 | [14 empty] | PP | 2
| PSC |  | Poznámka k souboru cen: 1. V cenách jsou započteny i náklady na položení a dodání geotextilie včetně přesahů. | [14 empty] | PSC | 2
| VV |  | Geotextilie pod okapový chodník - viz D.01_3.4 | [14 empty] | VV | 2 | 1 | True | 0 | ROZPOCET
| VV |  | okap_chodnik*1,15 |  | 11.96 | [12 empty] | VV | 2 | 2 | True | 1 | ROZPOCET
166 | K | 919735114 | Řezání stávajícího živičného krytu hl do 200 mm | m | 49 |  | 0 | CS ÚRS 2019 02 |  | základní |  | 0 | 0 | 0 | 0 | 0 | 4 | K | 2 |  |  |  | ROZPOCET | [5 empty] | 0 | 0 | 0 | 0 | 0 | 1 | 0 | 4 | 378741807
| PP |  | Řezání stávajícího živičného krytu nebo podkladu hloubky přes 150 do 200 mm | [14 empty] | PP | 2
| PSC |  | Poznámka k souboru cen: 1. V cenách jsou započteny i náklady na spotřebu vody. | [14 empty] | PSC | 2
| VV |  | "Napojení na komunikaci - viz D.01_3.2" 16,1+19,1 |  | 35.2 | [12 empty] | VV | 2 | 2 | True | 0 | ROZPOCET
| VV |  | "Kolem objektu vstupu do štoly - viz D.01_3.4" 13,8 |  | 13.8 | [12 empty] | VV | 2 | 2 | True | 0 | ROZPOCET
| VV |  | Součet |  | 49 | [12 empty] | VV | 2 | 4 | True | 1 | ROZPOCET
167 | K | 931992121 | Výplň dilatačních spár z extrudovaného polystyrénu tl 20 mm | m2 | 28.9 |  | 0 | CS ÚRS 2019 02 |  | základní |  | 0 | 0.00063 | 0.018207 | 0 | 0 | 4 | K | 2 |  |  |  | ROZPOCET | [5 empty] | 0 | 0 | 0 | 0 | 0 | 1 | 0 | 4 | -167294071
| PP |  | Výplň dilatačních spár z polystyrenu extrudovaného, tloušťky 20 mm | [14 empty] | PP | 2
| PSC |  | Poznámka k souboru cen: 1. V cenách jsou započteny náklady na řezání desek z polystyrenu na požadovaný rozměr a uložení do bednění dilatační spáry s nutným zajištěním před betonáží. 2. V cenách nejsou započteny náklady bednění čela dilatační spáry a vložení lišt zkosení dilatační spáry, tmelení dilatační spáry s předtěsněním, tyto se oceňují souborem cen 931 99-41 Těsnění spáry betonové konstrukce pásy, profily a tmely. | [14 empty] | PSC | 2
| VV |  | 6,5+6,8+12,0+0,6+3,0 "4/O - viz přílohu D.01_1 - kap 5. Výpis výrobků" |  | 28.9 | [12 empty] | VV | 2 | 2 | True | 1 | ROZPOCET
168 | K | 931994105 | Těsnění pracovní spáry betonové konstrukce vnitřním těsnicím pásem | m | 62.9 |  | 0 | CS ÚRS 2019 02 |  | základní |  | 0 | 0.00167 | 0.10504 | 0 | 0 | 4 | K | 2 |  |  |  | ROZPOCET | [5 empty] | 0 | 0 | 0 | 0 | 0 | 1 | 0 | 4 | -810726119
| PP |  | Těsnění spáry betonové konstrukce pásy, profily, tmely těsnicím pásem vnitřním, spáry pracovní | [14 empty] | PP | 2
| PSC |  | Poznámka k souboru cen: 1. V cenách těsnění spár pásy těsnicími jsou započteny náklady na rozměření délky pásu v konstrukci, nastříhaní a lepení pásu na požadovaný rozměr, uchycení hřebenu pásu k výztuži a k bednění tak, aby nedošlo u povrchových pásů k posunutí a u vnitřních k volnému pohybu během betonáže, a náklady uložení pásů pro svislou nebo vodorovnou ochranu spáry. 2. V cenách těsnění styčné spáry profilem jsou započteny náklady na nastříhání, vložení a nalepení profilové pryže z nevodotěsného mikrotenového profilu nebo vodotěsného vodoubobtnajícího profilu do drážky styčné spáry mezi prefa dílci během montáže konstrukce zejména přesýpaných objektů. 3. Těsnění tmelem se používá převážně u pohledových pracovních a dilatačních spár v profilu vytvořeném lištami o ploše do 1,5 cm2 u pracovních spár a 4 cm2 u dilatačních spár. V ceně jsou započteny náklady na penetraci pro lepší přilnavost k betonu, u dilatačních spár osazení separační vložky tmelu pro oddělení polystyrenové výplně dilatační spáry a uhlazení tmelu. 4. Těsnění spárovým profilem ze silikonu nebo uretanu jako náhrada za pohledové výplně obsahuje nastříhaní a slepení pásů na potřebnou délku, vložení do spáry vytvořené lištami, zkosení čela spáry do 20/20 mm nebo do 40/40 mm. 5. Těsnění smrštitelné (pseudo) spáry obsahuje těsnění lícové tmelem a rubové povrchovým pásem dilatačním, vložení extrudovaného polystyrenu v 1/3 plochy tloušťky betonové stěny. 6. V cenách nejsou započteny náklady na: a) bednění pracovních a dilatačních čel, bednění podpěr těsnicího pásu svisle uložených, tyto se oceňují cenou 327 35-3112, b) bednění podpěr těsnicího pásu vodorovně uložených, tyto se oceňují cenou 421 35-3112, c) vložení polystyrenu do dilatačních spár, tyto se oceňují souborem cen 931 99-21 Výplň dilatačních spár z polystyrenu, d) u cen -4171 a -4172 na tmelení spáry pod izolačním pásem, tyto se oceňují cenami -4131 až -4142, e) u cen -4171 a -4172 na penetrační nátěr betonu, tyto se oceňují cenami katalogu 800-711 Izolace proti vodě, vlhkosti a plynům. | [14 empty] | PSC | 2
| P |  | Poznámka k položce: Spárový pás PVC pro těsnění pracovních spar v betonových konstrukcích následujících parametrů: • chemická báze: plastovaný polyvynilchlorid (PVC-p), • provozní teplota -20°C až +50°C, • pevnost v tahu: ≥ 10 N/mm2, • pevnost v roztržení: ≥ 12 N/mm2, • tvrdost Shore A: 80 ± 5, • průtažnost: ≥ 200 %, • chemická odolnost – trvalé zatížení: voda, běžné odpadní vody posypové soli při teplotě do + 23°C, • chemická odolnost – dočasné zatížení: zředěné roztoky anorganických zásad a minerálních kyselin, minerální oleje, roztoky rozpuštěných kyselin, • šíře pásu min. 15 cm, • nominální tloušťka 3,5 mm, • zatížení - výška vodního sloupce 5 m. | [14 empty] | P | 2
| VV |  | 30,6+9,2+23,1 "2/P - viz přílohu D.01_1 - kap 5. Výpis výrobků" |  | 62.9 | [12 empty] | VV | 2 | 2 | True | 1 | ROZPOCET
169 | K | 931994106 | Těsnění dilatační spáry betonové konstrukce vnitřním těsnicím pásem | m | 15.9 |  | 0 | CS ÚRS 2019 02 |  | základní |  | 0 | 0.00208 | 0.033072 | 0 | 0 | 4 | K | 2 |  |  |  | ROZPOCET | [5 empty] | 0 | 0 | 0 | 0 | 0 | 1 | 0 | 4 | 321656574
| PP |  | Těsnění spáry betonové konstrukce pásy, profily, tmely těsnicím pásem vnitřním, spáry dilatační | [14 empty] | PP | 2
| PSC |  | Poznámka k souboru cen: 1. V cenách těsnění spár pásy těsnicími jsou započteny náklady na rozměření délky pásu v konstrukci, nastříhaní a lepení pásu na požadovaný rozměr, uchycení hřebenu pásu k výztuži a k bednění tak, aby nedošlo u povrchových pásů k posunutí a u vnitřních k volnému pohybu během betonáže, a náklady uložení pásů pro svislou nebo vodorovnou ochranu spáry. 2. V cenách těsnění styčné spáry profilem jsou započteny náklady na nastříhání, vložení a nalepení profilové pryže z nevodotěsného mikrotenového profilu nebo vodotěsného vodoubobtnajícího profilu do drážky styčné spáry mezi prefa dílci během montáže konstrukce zejména přesýpaných objektů. 3. Těsnění tmelem se používá převážně u pohledových pracovních a dilatačních spár v profilu vytvořeném lištami o ploše do 1,5 cm2 u pracovních spár a 4 cm2 u dilatačních spár. V ceně jsou započteny náklady na penetraci pro lepší přilnavost k betonu, u dilatačních spár osazení separační vložky tmelu pro oddělení polystyrenové výplně dilatační spáry a uhlazení tmelu. 4. Těsnění spárovým profilem ze silikonu nebo uretanu jako náhrada za pohledové výplně obsahuje nastříhaní a slepení pásů na potřebnou délku, vložení do spáry vytvořené lištami, zkosení čela spáry do 20/20 mm nebo do 40/40 mm. 5. Těsnění smrštitelné (pseudo) spáry obsahuje těsnění lícové tmelem a rubové povrchovým pásem dilatačním, vložení extrudovaného polystyrenu v 1/3 plochy tloušťky betonové stěny. 6. V cenách nejsou započteny náklady na: a) bednění pracovních a dilatačních čel, bednění podpěr těsnicího pásu svisle uložených, tyto se oceňují cenou 327 35-3112, b) bednění podpěr těsnicího pásu vodorovně uložených, tyto se oceňují cenou 421 35-3112, c) vložení polystyrenu do dilatačních spár, tyto se oceňují souborem cen 931 99-21 Výplň dilatačních spár z polystyrenu, d) u cen -4171 a -4172 na tmelení spáry pod izolačním pásem, tyto se oceňují cenami -4131 až -4142, e) u cen -4171 a -4172 na penetrační nátěr betonu, tyto se oceňují cenami katalogu 800-711 Izolace proti vodě, vlhkosti a plynům. | [14 empty] | PSC | 2
| P |  | Poznámka k položce: Spárový pás PVC pro těsnění dilatačních spar v betonových konstrukcích následujících parametrů: Typ „D“ Rozsah dilatace: 10 mm • chemická báze: plastovaný polyvynilchlorid (PVC-p), • provozní teplota -20°C až +50°C, • pevnost v tahu: ≥ 10 N/mm2, • pevnost v roztržení: ≥ 12 N/mm2, • tvrdost Shore A: 80 ± 5, • průtažnost: ≥ 200 %, • chemická odolnost – trvalé zatížení: voda, běžné odpadní vody posypové soli při teplotě do + 23°C, • chemická odolnost – dočasné zatížení: zředěné roztoky anorganických zásad a minerálních kyselin, minerální oleje, roztoky rozpuštěných kyselin, • šíře pásu min. 22 cm, • nominální tloušťka 4,0 mm, • zatížení - výška vodního sloupce 5 m. | [14 empty] | P | 2
| VV |  | 4,3+4,3+5,8+1,5 "1/P - viz přílohu D.01_1 - kap 5. Výpis výrobků" |  | 15.9 | [12 empty] | VV | 2 | 2 | True | 1 | ROZPOCET
170 | K | 931994142 | Těsnění dilatační spáry betonové konstrukce polyuretanovým tmelem do pl 4,0 cm2 | m | 53.5 |  | 0 | CS ÚRS 2019 02 |  | základní |  | 0 | 0.00017 | 0.009095 | 0 | 0 | 4 | K | 2 |  |  |  | ROZPOCET | [5 empty] | 0 | 0 | 0 | 0 | 0 | 1 | 0 | 4 | 1887344101
| PP |  | Těsnění spáry betonové konstrukce pásy, profily, tmely tmelem polyuretanovým spáry dilatační do 4,0 cm2 | [14 empty] | PP | 2
| PSC |  | Poznámka k souboru cen: 1. V cenách těsnění spár pásy těsnicími jsou započteny náklady na rozměření délky pásu v konstrukci, nastříhaní a lepení pásu na požadovaný rozměr, uchycení hřebenu pásu k výztuži a k bednění tak, aby nedošlo u povrchových pásů k posunutí a u vnitřních k volnému pohybu během betonáže, a náklady uložení pásů pro svislou nebo vodorovnou ochranu spáry. 2. V cenách těsnění styčné spáry profilem jsou započteny náklady na nastříhání, vložení a nalepení profilové pryže z nevodotěsného mikrotenového profilu nebo vodotěsného vodoubobtnajícího profilu do drážky styčné spáry mezi prefa dílci během montáže konstrukce zejména přesýpaných objektů. 3. Těsnění tmelem se používá převážně u pohledových pracovních a dilatačních spár v profilu vytvořeném lištami o ploše do 1,5 cm2 u pracovních spár a 4 cm2 u dilatačních spár. V ceně jsou započteny náklady na penetraci pro lepší přilnavost k betonu, u dilatačních spár osazení separační vložky tmelu pro oddělení polystyrenové výplně dilatační spáry a uhlazení tmelu. 4. Těsnění spárovým profilem ze silikonu nebo uretanu jako náhrada za pohledové výplně obsahuje nastříhaní a slepení pásů na potřebnou délku, vložení do spáry vytvořené lištami, zkosení čela spáry do 20/20 mm nebo do 40/40 mm. 5. Těsnění smrštitelné (pseudo) spáry obsahuje těsnění lícové tmelem a rubové povrchovým pásem dilatačním, vložení extrudovaného polystyrenu v 1/3 plochy tloušťky betonové stěny. 6. V cenách nejsou započteny náklady na: a) bednění pracovních a dilatačních čel, bednění podpěr těsnicího pásu svisle uložených, tyto se oceňují cenou 327 35-3112, b) bednění podpěr těsnicího pásu vodorovně uložených, tyto se oceňují cenou 421 35-3112, c) vložení polystyrenu do dilatačních spár, tyto se oceňují souborem cen 931 99-21 Výplň dilatačních spár z polystyrenu, d) u cen -4171 a -4172 na tmelení spáry pod izolačním pásem, tyto se oceňují cenami -4131 až -4142, e) u cen -4171 a -4172 na penetrační nátěr betonu, tyto se oceňují cenami katalogu 800-711 Izolace proti vodě, vlhkosti a plynům. | [14 empty] | PSC | 2
| P |  | Poznámka k položce: Těsnicí tmel pro dilatační spáry - trvale elastická 1komponentní těsnicí hmota následujících parametrů: • 1-komponentní polyuretan, vytvrzující vzdušnou vlhkostí, • pro použití v exteriéru, • doba vytvoření povrchové kůže: ~60 minut (při +23 °C / 50 % r.v.), • rychlost vytvrzení: ~3,5 mm za 24 hodin (při +23 °C / 50 % r.v.) • rozměry spáry min. šířka = 10 mm, max. šířka = 35 mm, • stékavost: 0 mm, velmi dobrá (DIN EN ISO 7390), • provozní teplota: -40 °C až +80 °C • roztržení: ~ 8 N/mm2 (při +23 °C / 50 % r.v.), • tvrdost „Shore A“: ~ 38 po 28 dnech (při +23 °C / 50 % r.v.), • modul pružnosti: ~ 0,6 N/mm2 po 28 dnech (při +23 °C / 50 % r.v.), • protažení při přetržení: ~ 700 % po 28 dnech (při +23 °C / 50% r.v.), dopružení: > 80 % po 28 dnech (+23 °C / 50% r.v.). | [14 empty] | P | 2
| VV |  | 13,2+14,8+16,3+4,2+5,0 "2/O - viz přílohu D.01_1 - kap 5. Výpis výrobků" |  | 53.5 | [12 empty] | VV | 2 | 2 | True | 0 | ROZPOCET
| VV | lic_DS | Součet |  | 53.5 | [12 empty] | VV | 2 | 4 | True | 1 | ROZPOCET
171 | K | 931994151R | Těsnění spáry betonové konstrukce spárovým profilem průřezu 25 mm | m | 53.5 |  | 0 |  |  | základní |  | 0 | 1e-05 | 0.000535 | 0 | 0 | 4 | K | 2 |  |  |  | ROZPOCET | [5 empty] | 0 | 0 | 0 | 0 | 0 | 1 | 0 | 4 | 1607578228
| PP |  | Těsnění spáry betonové konstrukce spárovým profilem průřezu 25 mm | [14 empty] | PP | 2
| PSC |  | Poznámka k souboru cen: 1. V cenách těsnění spár pásy těsnicími jsou započteny náklady na rozměření délky pásu v konstrukci, nastříhaní a lepení pásu na požadovaný rozměr, uchycení hřebenu pásu k výztuži a k bednění tak, aby nedošlo u povrchových pásů k posunutí a u vnitřních k volnému pohybu během betonáže, a náklady uložení pásů pro svislou nebo vodorovnou ochranu spáry. 2. V cenách těsnění styčné spáry profilem jsou započteny náklady na nastříhání, vložení a nalepení profilové pryže z nevodotěsného mikrotenového profilu nebo vodotěsného vodoubobtnajícího profilu do drážky styčné spáry mezi prefa dílci během montáže konstrukce zejména přesýpaných objektů. 3. Těsnění tmelem se používá převážně u pohledových pracovních a dilatačních spár v profilu vytvořeném lištami o ploše do 1,5 cm2 u pracovních spár a 4 cm2 u dilatačních spár. V ceně jsou započteny náklady na penetraci pro lepší přilnavost k betonu, u dilatačních spár osazení separační vložky tmelu pro oddělení polystyrenové výplně dilatační spáry a uhlazení tmelu. 4. Těsnění spárovým profilem ze silikonu nebo uretanu jako náhrada za pohledové výplně obsahuje nastříhaní a slepení pásů na potřebnou délku, vložení do spáry vytvořené lištami, zkosení čela spáry do 20/20 mm nebo do 40/40 mm. 5. Těsnění smrštitelné (pseudo) spáry obsahuje těsnění lícové tmelem a rubové povrchovým pásem dilatačním, vložení extrudovaného polystyrenu v 1/3 plochy tloušťky betonové stěny. 6. V cenách nejsou započteny náklady na: a) bednění pracovních a dilatačních čel, bednění podpěr těsnicího pásu svisle uložených, tyto se oceňují cenou 327 35-3112, b) bednění podpěr těsnicího pásu vodorovně uložených, tyto se oceňují cenou 421 35-3112, c) vložení polystyrenu do dilatačních spár, tyto se oceňují souborem cen 931 99-21 Výplň dilatačních spár z polystyrenu, d) u cen -4171 a -4172 na tmelení spáry pod izolačním pásem, tyto se oceňují cenami -4131 až -4142, e) u cen -4171 a -4172 na penetrační nátěr betonu, tyto se oceňují cenami katalogu 800-711 Izolace proti vodě, vlhkosti a plynům. | [14 empty] | PSC | 2
| P |  | Poznámka k položce: Spárový profil průměru 25 mm, materiál mirelon. | [14 empty] | P | 2
| VV |  | lic_DS |  | 53.5 | [12 empty] | VV | 2 | 2 | True | 1 | ROZPOCET
172 | K | 938532111 | Broušení nerovností mostovky do 2 mm | m2 | 19.92 |  | 0 | CS ÚRS 2019 02 |  | základní |  | 0 | 0 | 0 | 0 | 0 | 4 | K | 2 |  |  |  | ROZPOCET | [5 empty] | 0 | 0 | 0 | 0 | 0 | 1 | 0 | 4 | -220542015
| PP |  | Broušení betonových ploch nerovností mostovky do 2 mm | [14 empty] | PP | 2
| PSC |  | Poznámka k souboru cen: 1. V ceně jsou započteny náklady na ploché broušení mostovky na vyrovnání nerovností mostovky podle TP na předepsanou třídu rovinnosti včetně zkoušky odvodnění povrchu. 2. V cenách nejsou započteny náklady na nájezdy strojního vybavení k výkonům na stavbu, úklid a zametení odpadu s odvozem na skládku. | [14 empty] | PSC | 2
| VV |  | Přebroušení sanovaných povrchů vstupu do štoly - viz D.01_3.4 | [14 empty] | VV | 2 | 1 | True | 0 | ROZPOCET
| VV |  | 19,92 "6/O - viz přílohu D.01_1 - kap 5. Výpis výrobků, viz výkres D.01_3.4" |  | 19.92 | [12 empty] | VV | 2 | 2 | True | 1 | ROZPOCET
173 | K | 941121113 | Montáž lešení řadového trubkového těžkého s podlahami zatížení do 300 kg/m2 š do 1,5 m v do 30 m | m2 | 83.2 |  | 0 | CS ÚRS 2019 02 |  | základní |  | 0 | 0 | 0 | 0 | 0 | 4 | K | 2 |  |  |  | ROZPOCET | [5 empty] | 0 | 0 | 0 | 0 | 0 | 1 | 0 | 4 | -285762183
| PP |  | Montáž lešení řadového trubkového těžkého pracovního s podlahami z fošen nebo dílců min. tl. 38 mm, s provozním zatížením tř. 4 do 300 kg/m2 šířky tř. W15 přes 1,5 do 1,8 m, výšky přes 20 do 30 m | [14 empty] | PP | 2
| PSC |  | Poznámka k souboru cen: 1. V ceně jsou započteny i náklady na kotvení lešení. 2. Montáž lešení řadového trubkového těžkého výšky přes 30 m se oceňuje individuálně. 3. Šířkou se rozumí půdorysná vzdálenost, měřená od vnitřního líce sloupků zábradlí k protilehlému volnému okraji podlahy nebo mezi vnitřními líci. | [14 empty] | PSC | 2
| VV |  | 3,2*26 |  | 83.2 | [12 empty] | VV | 2 | 2 | True | 0 | ROZPOCET
| VV | leseni | Součet |  | 83.2 | [12 empty] | VV | 2 | 4 | True | 1 | ROZPOCET
174 | K | 941121213 | Příplatek k lešení řadovému trubkovému těžkému s podlahami š 1,5 m v 30 m za první a ZKD den použití | m2 | 7488 |  | 0 | CS ÚRS 2019 02 |  | základní |  | 0 | 0 | 0 | 0 | 0 | 4 | K | 2 |  |  |  | ROZPOCET | [5 empty] | 0 | 0 | 0 | 0 | 0 | 1 | 0 | 4 | 46391963
| PP |  | Montáž lešení řadového trubkového těžkého pracovního s podlahami Příplatek za první a každý další den použití lešení k ceně -1113 | [14 empty] | PP | 2
| PSC |  | Poznámka k souboru cen: 1. V ceně jsou započteny i náklady na kotvení lešení. 2. Montáž lešení řadového trubkového těžkého výšky přes 30 m se oceňuje individuálně. 3. Šířkou se rozumí půdorysná vzdálenost, měřená od vnitřního líce sloupků zábradlí k protilehlému volnému okraji podlahy nebo mezi vnitřními líci. | [14 empty] | PSC | 2
| VV |  | leseni*30*3 |  | 7488 | [12 empty] | VV | 2 | 2 | True | 1 | ROZPOCET
175 | K | 941121813 | Demontáž lešení řadového trubkového těžkého s podlahami zatížení do 300 kg/m2 š do 1,5 m v do 30 m | m2 | 83.2 |  | 0 | CS ÚRS 2019 02 |  | základní |  | 0 | 0 | 0 | 0 | 0 | 4 | K | 2 |  |  |  | ROZPOCET | [5 empty] | 0 | 0 | 0 | 0 | 0 | 1 | 0 | 4 | -2062603343
| PP |  | Demontáž lešení řadového trubkového těžkého pracovního s podlahami z fošen nebo dílců min. tl. 38 mm, s provozním zatížením tř. 4 do 300 kg/m2 šířky tř. W15 přes 1,5 do 1,8 m, výšky přes 20 do 30 m | [14 empty] | PP | 2
| PSC |  | Poznámka k souboru cen: 1. Demontáž lešení řadového trubkového těžkého výšky přes 30 m se oceňuje individuálně. | [14 empty] | PSC | 2
| VV |  | leseni |  | 83.2 | [12 empty] | VV | 2 | 2 | True | 1 | ROZPOCET
176 | K | 960111221R | Bourání vodních staveb z dílců prefabrikovaných betonových a železobetonových | m3 | 28.71 |  | 0 |  |  | základní |  | 0 | 0.00147 | 0.042204 | 2.447 | 70.2534 | 4 | K | 2 |  |  |  | ROZPOCET | [5 empty] | 0 | 0 | 0 | 0 | 0 | 1 | 0 | 4 | 1011119049
| PP |  | Bourání konstrukcí vodních staveb s naložením vybouraných hmot a suti na dopravní prostředek nebo s odklizením na hromady do vzdálenosti 20 m z dílců prefabrikovaných betonových a železobetonových | [14 empty] | PP | 2
| PSC |  | Poznámka k souboru cen: 1. Ceny jsou určeny: a) cena 960 11-1221 i pro bourání: - konstrukcí z prostého nebo prokládaného betonu a asfaltobetonu, - patky z prefabrikátů, - záhozu z betonových bloků, - dlažby z kamene, - dlažby z betonových desek a tvárnic, - skruží studní pro kontrolní měření, pozorování čerpání vody, - prefabrikovaných obezdívek krátkých ražených štol, - prefabrikovaných těles kabelových tratí. b) cena 960 19-1241 i pro bourání: - kamenných krycích desek, - obkladního zdiva, - schodů z kopáků, - balvanitého skluzu. c) cena 960 21-1251 i pro bourání: - kyklopského zdiva, - těsnícího jádra z asfaltové malty i asfaltové malty prokládané kamenem, - patky z lomového kamene, - záhozu a pohozu prolitého cementovou nebo asfaltovou maltou, - rovnaniny z lomového kamene, - schodů z lomového kamene, - zdiva cihelného, tvárnicového, příček, mazanin a potěrů, - monolitických obezdívek krátkých ražených štol, d) cena 960 32-1271 i pro bourání betonových konstrukcí s vloženými ocelovými trubkami (pro měření a pozorování). 2. Ceny nelze použít pro: a) bourání ve výkopišti, kdy bourání je součástí zemních prací; tyto práce se oceňují cenami katalogu 800-1 Zemní práce, b) bourání konstrukcí lože z kameniva, filtračních vrstev záhozu z lomového kamene, pohozu z kamene a kameniva; toto se oceňuje cenami katalogu 800-1 Zemní práce, c) bourání opeření svodidel, drátokamenného opevnění, břehového opevnění perforovanou folií, obsluhovacích lávek a stavidlových tabulí, limnigrafických latí, geotextilií; tyto práce se oceňují individuálně. 3. V cenách jsou započteny i náklady na bourání geotextilií, výplně otvorů tvárnic, drenáží, trubek a dilatačních prvků apod., zabudovaných v bouraných konstrukcích. 4. V cenách nejsou započteny náklady na: a) roubení horniny za bouranými konstrukcemi. Tyto se oceňují cenami katalogu 800-1 Zemní práce, b) svislou dopravu suti; tyto práce se oceňují cenami souboru cen 997 32-12 Svislá doprava suti a vybouraných hmot, c) vodorovnou dopravu suti na vzdálenost přes 20 m; tyto práce se oceňují cenami souboru cen 997 32-1 . . Vodorovná doprava suti a vybouraných hmot s tím, že započtených 20 m se z celkové dopravní vzdálenosti neodečítá, d) uložení suti a vybouraných hmot do násypu nebo na skládku; tyto práce se oceňují cenami katalogu 800-1 Zemní práce. 5. Objem se stanoví v m3 bourané konstrukce. | [14 empty] | PSC | 2
| P |  | Poznámka k položce: Požadavky na provádění bouracích prací viz Technické podmínky v příloze H. | [14 empty] | P | 2
| VV |  | Membrána - viz D.01_3.2 a D.01_3.5.1 | [14 empty] | VV | 2 | 1 | True | 0 | ROZPOCET
| VV |  | 1.8*1,45*11 |  | 28.71 | [12 empty] | VV | 2 | 2 | True | 0 | ROZPOCET
| VV | bourani | Součet |  | 28.71 | [12 empty] | VV | 2 | 4 | True | 1 | ROZPOCET
177 | K | 965081353 | Bourání podlah z dlaždic betonových, teracových nebo čedičových tl přes 40 mm plochy přes 1 m2 | m2 | 39.7 |  | 0 | CS ÚRS 2019 02 |  | základní |  | 0 | 0 | 0 | 0.19 | 7.543 | 16 | K | 2 |  |  |  | ROZPOCET | [5 empty] | 0 | 0 | 0 | 0 | 0 | 1 | 0 | 16 | 1955281048
| PP |  | Bourání podlah z dlaždic bez podkladního lože nebo mazaniny, s jakoukoliv výplní spár betonových, teracových nebo čedičových tl. přes 40 mm, plochy přes 1 m2 | [14 empty] | PP | 2
| PSC |  | Poznámka k souboru cen: 1. Odsekání soklíků se oceňuje cenami souboru cen 965 08. | [14 empty] | PSC | 2
| VV |  | 34 "plocha svtupu do štoly - viz D.01_3.4" |  | 34 | [12 empty] | VV | 2 | 2 | True | 0 | ROZPOCET
| VV |  | 3,8+1,9 "okapový chodník - viz D.01_3.4" |  | 5.7 | [12 empty] | VV | 2 | 2 | True | 0 | ROZPOCET
| VV | odstr_dlazdic | Součet |  | 39.7 | [12 empty] | VV | 2 | 4 | True | 1 | ROZPOCET
178 | K | 977151127 | Jádrové vrty diamantovými korunkami do D 250 mm do stavebních materiálů | m | 0.1 |  | 0 | CS ÚRS 2019 02 |  | základní |  | 0 | 0.00363 | 0.000363 | 0.196 | 0.0196 | 4 | K | 2 |  |  |  | ROZPOCET | [5 empty] | 0 | 0 | 0 | 0 | 0 | 1 | 0 | 4 | 161202650
| PP |  | Jádrové vrty diamantovými korunkami do stavebních materiálů (železobetonu, betonu, cihel, obkladů, dlažeb, kamene) průměru přes 225 do 250 mm | [14 empty] | PP | 2
| PSC |  | Poznámka k souboru cen: 1. V cenách jsou započteny i náklady na rozměření, ukotvení vrtacího stroje, vrtání, opotřebení diamantových vrtacích korunek a spotřebu vody. 2. V cenách -1211 až -1233 pro dovrchní vrty jsou započteny i náklady na odsátí výplachové vody z vrtu. | [14 empty] | PSC | 2
| VV |  | 0,1 "jádrový vrt do stěny šachty -viz D.01_1 a D.01_3.5.1" |  | 0.1 | [12 empty] | VV | 2 | 2 | True | 1 | ROZPOCET
179 | K | 979024443 | Očištění vybouraných obrubníků a krajníků silničních | m | 68.5 |  | 0 | CS ÚRS 2019 02 |  | základní |  | 0 | 0 | 0 | 0 | 0 | 4 | K | 2 |  |  |  | ROZPOCET | [5 empty] | 0 | 0 | 0 | 0 | 0 | 1 | 0 | 4 | -533796730
| PP |  | Očištění vybouraných prvků komunikací od spojovacího materiálu s odklizením a uložením očištěných hmot a spojovacího materiálu na skládku na vzdálenost do 10 m obrubníků a krajníků, vybouraných z jakéhokoliv lože a s jakoukoliv výplní spár silničních | [14 empty] | PP | 2
| PSC |  | Poznámka k souboru cen: 1. Ceny 05-4441 a 05-4442 jsou určeny jen pro očištění vybouraných dlaždic, desek nebo tvarovek uložených do lože ze sypkého materiálu bez pojiva. 2. Přemístění vybouraných obrubníků, krajníků, desek nebo dílců na vzdálenost přes 10 m se oceňuje cenami souboru cen 997 22-1 Vodorovná doprava vybouraných hmot. | [14 empty] | PSC | 2
| VV |  | 0,50*rzb_obrub "50% obrubníků pro opětovné použití" |  | 68.5 | [12 empty] | VV | 2 | 2 | True | 1 | ROZPOCET
180 | K | 985111212 | Odsekání betonu stěn tl do 100 mm | m2 | 34 |  | 0 | CS ÚRS 2019 02 |  | základní |  | 0 | 0 | 0 | 0.245 | 8.33 | 4 | K | 2 |  |  |  | ROZPOCET | [5 empty] | 0 | 0 | 0 | 0 | 0 | 1 | 0 | 4 | -1823630299
| PP |  | Odsekání vrstev betonu stěn, tloušťka odsekané vrstvy přes 80 do 100 mm | [14 empty] | PP | 2
| PSC |  | Poznámka k souboru cen: 1. Množství měrných jednotek se určuje v m2 odsekané plochy. 2. V cenách -1211 až -1233 jsou započteny i náklady na odsekání vrstvy rozrušeného betonu. 3. V cenách nejsou započteny náklady na tryskání pokladu pískem, očištění pokladu stlačeným vzduchem nebo tlakovou vodou; tyto práce se oceňují cenami souboru cen 985 13- Očištění ploch. | [14 empty] | PSC | 2
| VV |  | Horní povrch vstupu do injekční chodby tl. 80-120 mm - viz D.01_3.4 | [14 empty] | VV | 2 | 1 | True | 0 | ROZPOCET
| VV |  | 34 |  | 34 | [12 empty] | VV | 2 | 2 | True | 0 | ROZPOCET
| VV | odbour_bet | Součet |  | 34 | [12 empty] | VV | 2 | 4 | True | 1 | ROZPOCET
181 | K | 985112113 | Odsekání degradovaného betonu stěn tl do 50 mm | m2 | 19.92 |  | 0 | CS ÚRS 2019 02 |  | základní |  | 0 | 0 | 0 | 0.11 | 2.1912 | 4 | K | 2 |  |  |  | ROZPOCET | [5 empty] | 0 | 0 | 0 | 0 | 0 | 1 | 0 | 4 | 1377796635
| PP |  | Odsekání degradovaného betonu stěn, tloušťky přes 30 do 50 mm | [14 empty] | PP | 2
| PSC |  | Poznámka k souboru cen: 1. V ceně -2111 až -2133 jsou započteny i náklady na odstranění degradovaného betonu ručním pneumatickým kladivem s dočištěním k obnažení betonářské výztuže a jejím ručním očištěním. | [14 empty] | PSC | 2
| VV |  | reprofilace |  | 19.92 | [12 empty] | VV | 2 | 2 | True | 1 | ROZPOCET
182 | K | 985131111 | Očištění ploch stěn, rubu kleneb a podlah tlakovou vodou | m2 | 43.4 |  | 0 | CS ÚRS 2019 02 |  | základní |  | 0 | 0 | 0 | 0 | 0 | 4 | K | 2 |  |  |  | ROZPOCET | [5 empty] | 0 | 0 | 0 | 0 | 0 | 1 | 0 | 4 | -197290127
| PP |  | Očištění ploch stěn, rubu kleneb a podlah tlakovou vodou | [14 empty] | PP | 2
| PSC |  | Poznámka k souboru cen: 1. V cenách jsou započteny i náklady na dodání všech hmot. 2. V cenách očištění ploch pískem jsou započteny i náklady smetení písku dohromady nebo naložení na dopravní prostředek. 3. V cenách očištění ploch pískem nejsou započteny náklady na odvoz písku, které se oceňují cenami odvozu suti příslušného katalogu pro objekt, na kterém se práce provádí. | [14 empty] | PSC | 2
| VV |  | Horní povrch a sokl vstupu do injekční chodby - viz D.01_3.4 | [14 empty] | VV | 2 | 1 | True | 0 | ROZPOCET
| VV |  | 34 "povrch" |  | 34 | [12 empty] | VV | 2 | 2 | True | 0 | ROZPOCET
| VV |  | 23,5*0,4 "sokl" |  | 9.4 | [12 empty] | VV | 2 | 2 | True | 0 | ROZPOCET
| VV | ocisteni | Součet |  | 43.4 | [12 empty] | VV | 2 | 4 | True | 1 | ROZPOCET
183 | K | 985131411 | Vysušení ploch stěn, rubu kleneb a podlah stlačeným vzduchem | m2 | 43.4 |  | 0 | CS ÚRS 2019 02 |  | základní |  | 0 | 0 | 0 | 0 | 0 | 4 | K | 2 |  |  |  | ROZPOCET | [5 empty] | 0 | 0 | 0 | 0 | 0 | 1 | 0 | 4 | 843814644
| PP |  | Očištění ploch stěn, rubu kleneb a podlah vysušení stlačeným vzduchem | [14 empty] | PP | 2
| PSC |  | Poznámka k souboru cen: 1. V cenách jsou započteny i náklady na dodání všech hmot. 2. V cenách očištění ploch pískem jsou započteny i náklady smetení písku dohromady nebo naložení na dopravní prostředek. 3. V cenách očištění ploch pískem nejsou započteny náklady na odvoz písku, které se oceňují cenami odvozu suti příslušného katalogu pro objekt, na kterém se práce provádí. | [14 empty] | PSC | 2
| VV |  | ocisteni |  | 43.4 | [12 empty] | VV | 2 | 2 | True | 1 | ROZPOCET
184 | K | 985311115 | Reprofilace stěn cementovými sanačními maltami tl 50 mm | m2 | 19.92 |  | 0 | CS ÚRS 2019 02 |  | základní |  | 0 | 0.09975 | 1.987 | 0 | 0 | 4 | K | 2 |  |  |  | ROZPOCET | [5 empty] | 0 | 0 | 0 | 0 | 0 | 1 | 0 | 4 | -654549278
| PP |  | Reprofilace betonu sanačními maltami na cementové bázi ručně stěn, tloušťky přes 40 do 50 mm | [14 empty] | PP | 2
| PSC |  | Poznámka k souboru cen: 1. Ceny pro danou tloušťku jsou určeny pro nanášení sanačních malt v jakémkoliv počtu vrstev. 2. V cenách nejsou započteny náklady na: a) odstranění degradovaného betonu, které se oceňují cenami souborů cen 985 11-21 Odsekání degradovaného betonu a 985 12-1 Tryskání degradovaného betonu, b) očištění povrchu betonu, které se oceňují cenami souboru cen 985 13 Očištění ploch, c) ochranný nátěr povrchu reprofilovaného betonu, které se oceňují cenami souboru cen 985 32-4 Ochranný nátěr betonu, d) uzavírací stěrku; tyto náklady se oceňují cenami souboru cen 985 31-21 Stěrka k vyrovnání ploch reprofilovaného betonu, e) případné vyztužení reprofilovaných vrstev svařovanými sítěmi, které se oceňují cenami souboru cen 985 56-2 Výztuž stříkaného betonu ze svařovaných sítí. | [14 empty] | PSC | 2
| P |  | Poznámka k položce: 6/O - Reprofilační malta třídy R4 dle ČSN EN 1504-3. - odolnost vůči síranům; - tloušťka až do 50 mm; - tixotropní; - pevnost v tlaku ~55 MPa (28 dní); - odul pružnosti v tlaku ≥ 20 GPa. | [14 empty] | P | 2
| VV | reprofilace | 19,92 "6/O - viz přílohu D.01_1 - kap 5. Výpis výrobků, viz výkres D.01_3.4" |  | 19.92 | [12 empty] | VV | 2 | 2 | True | 1 | ROZPOCET
185 | K | 985331216 | Dodatečné vlepování betonářské výztuže D 18 mm do chemické malty včetně vyvrtání otvoru | m | 55.875 |  | 0 | CS ÚRS 2019 02 |  | základní |  | 0 | 0.00057 | 0.031849 | 0.001 | 0.055875 | 4 | K | 2 |  |  |  | ROZPOCET | [5 empty] | 0 | 0 | 0 | 0 | 0 | 1 | 0 | 4 | -2121065857
| PP |  | Dodatečné vlepování betonářské výztuže včetně vyvrtání a vyčištění otvoru chemickou maltou průměr výztuže 18 mm | [14 empty] | PP | 2
| PSC |  | Poznámka k souboru cen: 1. Množství měrných jednotek se určuje v m délky vyvrtaného otvoru pro zasunutí výztuže. 2. V cenách jsou započteny i náklady na: a) rozměření, vrtání a spotřebu vrtáků, b) vyčištění otvoru, vyplnění otvorů maltou včetně dodání materiálu, c) zasunutí betonářské výztuže do otvoru vyplněného maltou. 3. V cenách nejsou započteny náklady na dodání betonářské výztuže. | [14 empty] | PSC | 2
| VV |  | Ocelové kotevní trny | [14 empty] | VV | 2 | 1 | True | 0 | ROZPOCET
| VV |  | 8/Z - viz přílohu D.01_1 - kap 5. Výpis výrobků, viz výkres D.01_3.6.4 | [14 empty] | VV | 2 | 1 | True | 0 | ROZPOCET
| VV |  | (1+4+2) "ks" *0,625 "m/ks" |  | 4.375 | [12 empty] | VV | 2 | 2 | True | 0 | ROZPOCET
| VV |  | 9/Z - viz přílohu D.01_1 - kap 5. Výpis výrobků, viz výkres D.01_3.6.4" | [14 empty] | VV | 2 | 1 | True | 0 | ROZPOCET
| VV |  | (1+1+2+1+1) "ks" *0,550 "m/ks" |  | 3.3 | [12 empty] | VV | 2 | 2 | True | 0 | ROZPOCET
| VV |  | Ocelový trn (hák) | [14 empty] | VV | 2 | 1 | True | 0 | ROZPOCET
| VV |  | 10/Z - viz přílohu D.01_1 - kap 5. Výpis výrobků, viz výkres D.01_3.6.4" | [14 empty] | VV | 2 | 1 | True | 0 | ROZPOCET
| VV |  | (22+22+2) "ks" *0,150 "m/ks - délka zalepení do kamene" |  | 6.9 | [12 empty] | VV | 2 | 2 | True | 0 | ROZPOCET
| VV |  | 12/Z - viz přílohu D.01_1 - kap 5. Výpis výrobků, viz výkres D.01_3.6.4" | [14 empty] | VV | 2 | 1 | True | 0 | ROZPOCET
| VV |  | (24+22+24) "ks" *0,590 "m/ks" |  | 41.3 | [12 empty] | VV | 2 | 2 | True | 0 | ROZPOCET
| VV |  | Součet |  | 55.875 | [12 empty] | VV | 2 | 4 | True | 1 | ROZPOCET
186 | M | 13021016 | tyč ocelová žebírková jakost BSt 500S výztuž do betonu D 18mm | t | 0.152 |  | 0 | CS ÚRS 2019 02 |  | základní |  | 0 | 1 | 0.152 | 0 | 0 | 8 | M | 2 |  |  |  | ROZPOCET | [5 empty] | 0 | 0 | 0 | 0 | 0 | 1 | 0 | 4 | -69849120
| PP |  | tyč ocelová žebírková jakost BSt 500S výztuž do betonu D 18mm | [14 empty] | PP | 2
| VV |  | Ocelové kotevní trny | [14 empty] | VV | 2 | 1 | True | 0 | ROZPOCET
| VV |  | 8/Z - viz přílohu D.01_1 - kap 5. Výpis výrobků, viz výkres D.01_3.6.4 | [14 empty] | VV | 2 | 1 | True | 0 | ROZPOCET
| VV |  | (1+4+2) "ks" *0,625 "m/ks" * 1,998/1000 * 1,05 |  | 0.009 | [12 empty] | VV | 2 | 2 | True | 0 | ROZPOCET
| VV |  | 9/Z - viz přílohu D.01_1 - kap 5. Výpis výrobků, viz výkres D.01_3.6.4" | [14 empty] | VV | 2 | 1 | True | 0 | ROZPOCET
| VV |  | (1+1+2+1+1) "ks" *0,550 "m/ks" * 1,998/1000 * 1,05 |  | 0.007 | [12 empty] | VV | 2 | 2 | True | 0 | ROZPOCET
| VV |  | Ocelový trn (hák) | [14 empty] | VV | 2 | 1 | True | 0 | ROZPOCET
| VV |  | 10/Z - viz přílohu D.01_1 - kap 5. Výpis výrobků, viz výkres D.01_3.6.4" | [14 empty] | VV | 2 | 1 | True | 0 | ROZPOCET
| VV |  | (22+22+2) "ks" *0,510 "m/ks" * 1,998/1000 * 1,05 |  | 0.049 | [12 empty] | VV | 2 | 2 | True | 0 | ROZPOCET
| VV |  | 12/Z - viz přílohu D.01_1 - kap 5. Výpis výrobků, viz výkres D.01_3.6.4" | [14 empty] | VV | 2 | 1 | True | 0 | ROZPOCET
| VV |  | (24+22+24) "ks" *0,590 "m/ks" * 1,998/1000 * 1,05 |  | 0.087 | [12 empty] | VV | 2 | 2 | True | 0 | ROZPOCET
| VV |  | Součet |  | 0.152 | [12 empty] | VV | 2 | 4 | True | 1 | ROZPOCET
187 | K | 985331222 | Dodatečné vlepování betonářské výztuže D 32 mm do chemické malty včetně vyvrtání otvoru | m | 12.6 |  | 0 | CS ÚRS 2019 02 |  | základní |  | 0 | 0.00211 | 0.026586 | 0.002 | 0.0252 | 4 | K | 2 |  |  |  | ROZPOCET | [5 empty] | 0 | 0 | 0 | 0 | 0 | 1 | 0 | 4 | -135585607
| PP |  | Dodatečné vlepování betonářské výztuže včetně vyvrtání a vyčištění otvoru chemickou maltou průměr výztuže 32 mm | [14 empty] | PP | 2
| PSC |  | Poznámka k souboru cen: 1. Množství měrných jednotek se určuje v m délky vyvrtaného otvoru pro zasunutí výztuže. 2. V cenách jsou započteny i náklady na: a) rozměření, vrtání a spotřebu vrtáků, b) vyčištění otvoru, vyplnění otvorů maltou včetně dodání materiálu, c) zasunutí betonářské výztuže do otvoru vyplněného maltou. 3. V cenách nejsou započteny náklady na dodání betonářské výztuže. | [14 empty] | PSC | 2
| VV |  | Vodorovný kotevní čep pro kotvení kamenů sekundárního přelivu | [14 empty] | VV | 2 | 1 | True | 0 | ROZPOCET
| VV |  | 12/Z - viz přílohu D.01_1 - kap 5. Výpis výrobků, viz výkres D.01_3.6.4 | [14 empty] | VV | 2 | 1 | True | 0 | ROZPOCET
| VV |  | (24+22+24) "ks" *0,180 "m/ks" |  | 12.6 | [12 empty] | VV | 2 | 2 | True | 1 | ROZPOCET
188 | M | 13021041 | tyč ocelová žebírková DIN 488 výztuž do betonu D 32mm | t | 0.084 |  | 0 | CS ÚRS 2019 02 |  | základní |  | 0 | 1 | 0.084 | 0 | 0 | 8 | M | 2 |  |  |  | ROZPOCET | [5 empty] | 0 | 0 | 0 | 0 | 0 | 1 | 0 | 4 | 177042669
| PP |  | tyč ocelová žebírková DIN 488 výztuž do betonu D 32mm | [14 empty] | PP | 2
| VV |  | Vodorovný kotevní čep pro kotvení kamenů sekundárního přelivu | [14 empty] | VV | 2 | 1 | True | 0 | ROZPOCET
| VV |  | 12/Z - viz přílohu D.01_1 - kap 5. Výpis výrobků, viz výkres D.01_3.6.4 | [14 empty] | VV | 2 | 1 | True | 0 | ROZPOCET
| VV |  | (24+22+24) "ks" *0,180 "m/ks" * 6,313/1000 * 1,05 |  | 0.084 | [12 empty] | VV | 2 | 2 | True | 1 | ROZPOCET
189 | K | 985-R22 | 7/O - Penetrace 2-komponentní disperze na bázi epoxidové pryskyřice, bez rozpouštědel | m2 | 39.85 |  | 0 |  |  | základní |  | 0 | 0 | 0 | 0 | 0 | 4 | K | 2 |  |  |  | ROZPOCET | [5 empty] | 0 | 0 | 0 | 0 | 0 | 1 | 0 | 4 | 1139380174
| PP |  | 2-komponentní disperze na bázi epoxidové pryskyřice, bez rozpouštědel, penetrace pro 3 komponentní jemnou maltu na cemento-epoxidové bázi pro utěsnění povrchu. | [14 empty] | PP | 2
| P |  | Poznámka k položce: Provedení penetrace a dodávka všech hmot. | [14 empty] | P | 2
| VV |  | 39,85 "7/O - viz přílohu D.01_1 - kap 5. Výpis výrobků, viz výkres D.01_3.4" |  | 39.85 | [12 empty] | VV | 2 | 2 | True | 1 | ROZPOCET
190 | K | 985-R23 | 7/O - Utěsnění povrchu 3-komponentní jemno maltou na cemento-epoxidové bázi | m2 | 39.85 |  | 0 |  |  | základní |  | 0 | 0 | 0 | 0 | 0 | 4 | K | 2 |  |  |  | ROZPOCET | [5 empty] | 0 | 0 | 0 | 0 | 0 | 1 | 0 | 4 | 658280088
| PP |  | 7/O - 3 komponentní jemná malta na cemento-epoxidové bázi pro utěsnění povrchu: - pevnost v tlaku >45N/mm2 (28 dní/+20°C/50%r.v.); - pevnost v ohybu >5N/mm2 (28 dní/+20°C/50%r.v.); Koeficient teplotní roztažnosti ~13*10-6 1/K; Odolnost vůči zmrazovacím solím Faktor odolnosti 99%; - vysoká odolnost vůči síranům; - odolnost vůči difuzi CO2 µCO2 ~5400 | [14 empty] | PP | 2
| P |  | Poznámka k položce: Provedení a dodávka všech hmot. | [14 empty] | P | 2
| VV |  | 39,85 "7/O - viz přílohu D.01_1 - kap 5. Výpis výrobků, viz výkres D.01_3.4" |  | 39.85 | [12 empty] | VV | 2 | 2 | True | 1 | ROZPOCET
191 | K | 985-R24 | 8/O - Nátěr vodu odpuzujícím přípravkem na fasády budov | m2 | 19.92 |  | 0 |  |  | základní |  | 0 | 0 | 0 | 0 | 0 | 4 | K | 2 |  |  |  | ROZPOCET | [5 empty] | 0 | 0 | 0 | 0 | 0 | 1 | 0 | 4 | -582766777
| PP |  | 8/O - Vodu odpuzující přípravek na fasády budov Tekutá emulze bez rozpouštědel, na bázi kombinace silanu a siloxanu - propustnost vodních par – ekvivalentní difuzní tloušťka Sd 0,35; - koeficient kapilární absorpce po 24 hodinách, AW,24 0,020. | [14 empty] | PP | 2
| P |  | Poznámka k položce: Provedení a dodávka všech hmot. | [14 empty] | P | 2
| VV |  | 19,92 "6/O - viz přílohu D.01_1 - kap 5. Výpis výrobků, viz výkres D.01_3.4" |  | 19.92 | [12 empty] | VV | 2 | 2 | True | 1 | ROZPOCET
192 | K | 985564213 | Kotvičky pro výztuž stříkaného betonu hl do 200 mm z oceli D 10 mm do chemické malty | kus | 170 |  | 0 | CS ÚRS 2019 02 |  | základní |  | 0 | 0.00076 | 0.1292 | 0 | 0 | 4 | K | 2 |  |  |  | ROZPOCET | [5 empty] | 0 | 0 | 0 | 0 | 0 | 1 | 0 | 4 | 878072917
| PP |  | Kotvičky pro výztuž stříkaného betonu z betonářské oceli do chemické malty, hloubky kotvení do 200 mm, průměru přes 8 do 10 mm | [14 empty] | PP | 2
| PSC |  | Poznámka k souboru cen: 1. V cenách jsou započteny i náklady na: a) rozměření, vyvrtání otvoru a opotřebení vrtného materiálu, b) vyčištění otvoru, c) vyplnění otvorů maltou a osazení kotviček včetně jejich dodávky. | [14 empty] | PSC | 2
| P |  | Poznámka k položce: Vlepovaná kotva ocel R10 dl. 200+100 mm, ohyb 90° | [14 empty] | P | 2
| VV |  | Uvažováno jako kotvení nadbetonávky vstupu do stoly - viz D.01_3.4 | [14 empty] | VV | 2 | 1 | True | 0 | ROZPOCET
| VV |  | 34 "m2" * 5 "ks/m2" |  | 170 | [12 empty] | VV | 2 | 2 | True | 1 | ROZPOCET
193 | K | 985564224 | Kotvičky pro výztuž stříkaného betonu hl do 400 mm z oceli D 16 mm do chemické malty | kus | 377 |  | 0 | CS ÚRS 2019 02 |  | základní |  | 0 | 0.00194 | 0.73138 | 0 | 0 | 4 | K | 2 |  |  |  | ROZPOCET | [5 empty] | 0 | 0 | 0 | 0 | 0 | 1 | 0 | 4 | -1549639640
| PP |  | Kotvičky pro výztuž stříkaného betonu z betonářské oceli do chemické malty, hloubky kotvení přes 200 do 400 mm, průměru přes 10 do 16 mm | [14 empty] | PP | 2
| PSC |  | Poznámka k souboru cen: 1. V cenách jsou započteny i náklady na: a) rozměření, vyvrtání otvoru a opotřebení vrtného materiálu, b) vyčištění otvoru, c) vyplnění otvorů maltou a osazení kotviček včetně jejich dodávky. | [14 empty] | PSC | 2
| P |  | Poznámka k položce: 7/Z - Ocelový trn pro kotvení obkladového lícového zdiva: Délka 450 mm, Ø14 mm, v ŽB konstrukci 300 mm, v lícovém obkladním zdivu 150 mm Ø návrtu dle použitého typu chemické kotvy, hloubka vrtu 300 mm | [14 empty] | P | 2
| VV |  | Uvažováno jako kotvení kamenného obkladu | [14 empty] | VV | 2 | 1 | True | 0 | ROZPOCET
| VV |  | 174+77+126 "7/Z - viz přílohu D.01_1 - kap 5. Výpis výrobků" |  | 377 | [12 empty] | VV | 2 | 2 | True | 1 | ROZPOCET
194 | K | 9-R09 | Demontáž stávajícího oplocení, přemístění a uložení po dobu stavby (7m rámového oplocení a 7m brána a branka) | kpl. | 1 |  | 0 |  |  | základní |  | 0 | 0 | 0 | 0 | 0 | 4 | K | 2 |  |  |  | ROZPOCET | [5 empty] | 0 | 0 | 0 | 0 | 0 | 1 | 0 | 4 | -1094951579
| PP |  | Demontáž stávajícího oplocení, přemístění a uložení po dobu stavby (7m rámového oplocení a 7m brána a branka) + řetízkové oplocení | [14 empty] | PP | 2
| P |  | Poznámka k položce: Stávající oplocení v souběhu s obslužnou komunikací bude v délce 13,0 m odstraněno a v rámci dokončovacích prací osazeno zpět v původní trase. Koncový úsek bude směrově upraven k delimitaci zábradlí SO 01 a SO 07. V trase stávajícího řetízkového zábradlí mezi silnicí III/4774 a trojúhelníkovou travnatou plochou bude v rámci S0 05 provedena výsadba pruhu keřů. Stávající ocelové sloupky s řetízky budou v průběhu stavby odstraněny, po výsadbě osazeny zpět | [14 empty] | P | 2
195 | K | 9-R10 | Opětovná montáž stávajícího oplocení, vč. přemístění z místa uložení (7m rámového oplocení a 7m brána a branka) | kpl. | 1 |  | 0 |  |  | základní |  | 0 | 0 | 0 | 0 | 0 | 4 | K | 2 |  |  |  | ROZPOCET | [5 empty] | 0 | 0 | 0 | 0 | 0 | 1 | 0 | 4 | 1409597740
| PP |  | Demontáž stávajícího oplocení, přemístění a uložení po dobu stavby (7m rámového oplocení a 7m brána a branka) | [14 empty] | PP | 2
196 | K | 9-R11 | 3/P - Dodávka a osazení polyethylenové desky tl. 20 mm rozměru 0,43 x 0,23 m v kabelové šachtě, vč. kotvení k rámu | kus | 1 |  | 0 |  |  | základní |  | 0 | 0 | 0 | 0 | 0 | 4 | K | 2 |  |  |  | ROZPOCET | [5 empty] | 0 | 0 | 0 | 0 | 0 | 1 | 0 | 4 | 1893631250
| PP |  | Dodávka a osazení polyethylenové desky tl. 20 mm rozměru 0,43 x 0,23 m v kabelové šachtě, vč. kotvení k rámu | [14 empty] | PP | 2
| VV |  | 1 "3/P - viz přílohu D.01_1 - kap 5. Výpis výrobků" |  | 1 | [12 empty] | VV | 2 | 2 | True | 1 | ROZPOCET
197 | K | 9-R12 | 13/Z - Dodávka a montáž ocelového rámu z L50/50/5 pro uchycení protipovodňové desky ve tvaru U včetně kotvení, návrtů a chemické kotvy, zatěsnění trvale průžným tmelem | kpl. | 1 |  | 0 |  |  | základní |  | 0 | 0 | 0 | 0 | 0 | 4 | K | 2 |  |  |  | ROZPOCET | [5 empty] | 0 | 0 | 0 | 0 | 0 | 1 | 0 | 4 | 220895006
| PP |  | Ocelový rám pro uchycení protipovodňové desky ve tvaru U včetně kotvení, návrtů a chemické kotvy. Profil L 50x50x5, délka (0,23+0,43+0,23=0,89m) Zatěsnění trvale průžným tmelem. Hmotnost cca 4 kg. Povrchová úprava - žárové zinkování. | [14 empty] | PP | 2
| VV |  | 1 "13/Z - viz přílohu D.01_1 - kap 5. Výpis výrobků, viz výkres D.01_3.4" |  | 1 | [12 empty] | VV | 2 | 2 | True | 1 | ROZPOCET
198 | K | 9-R26 | Demontáž stávajících pamětních desek a jejich uložení po dobu stavby | kus | 3 |  | 0 |  |  | základní |  | 0 | 0 | 0 | 0 | 0 | 4 | K | 2 |  |  |  | ROZPOCET | [5 empty] | 0 | 0 | 0 | 0 | 0 | 1 | 0 | 4 | 1305652676
| PP |  | Demontáž stávajících pamětních desek a jejich uložení po dobu stavby | [14 empty] | PP | 2
| VV |  | 3 "viz D.01_1 |  | 3 | [12 empty] | VV | 2 | 2 | True | 1 | ROZPOCET
199 | K | 9-R27 | Montáž stávajících pamětních desek na na pamětní kámen (3/Ka) dle pokynů TDI | kus | 3 |  | 0 |  |  | základní |  | 0 | 0 | 0 | 0 | 0 | 4 | K | 2 |  |  |  | ROZPOCET | [5 empty] | 0 | 0 | 0 | 0 | 0 | 1 | 0 | 4 | -568071418
| PP |  | Montáž stávajících pamětních desek na na pamětní kámen (3/Ka) dle pokynů TDI | [14 empty] | PP | 2
200 | K | 9-R28 | 20/Z - Dodávka a montáž nové pamětní deseky na na pamětní kámen (3/Ka) dle pokynů TDI | kus | 1 |  | 0 |  |  | základní |  | 0 | 0.21 | 0.21 | 0 | 0 | 4 | K | 2 |  |  |  | ROZPOCET | [5 empty] | 0 | 0 | 0 | 0 | 0 | 1 | 0 | 4 | 1778942731
| PP |  | Bronzová pamětní deska cca 70 x 70 x 5 cm, text upřesní TDI, včetně kotevních prvků. | [14 empty] | PP | 2
| VV |  | 1 "20/Z - viz přílohu D.01_1 - kap 5. Výpis výrobků, viz výkres D.01_3.2" |  | 1 | [12 empty] | VV | 2 | 2 | True | 1 | ROZPOCET
201 | K | 9-R29 | 3/Ka - Dodávka a osazení pamětního pískovcového bloku cca 3,0x1,5x1,5 m | kus | 1 |  | 0 |  |  | základní |  | 0 | 0 | 0 | 0 | 0 | 4 | K | 2 |  |  |  | ROZPOCET | [5 empty] | 0 | 0 | 0 | 0 | 0 | 1 | 0 | 4 | -703983214
| PP |  | 3/Ka - Dodávka a osazení pamětního pískovcového bloku cca 3,0x1,5x1,5 m Pískovcový blok o rozměrech cca 3,0 x 1,5 x 1,5 m, celoplošně kamenicky upravený, s broušenými plochami 4 x cca 0,7 x 0,7 m pro osazení 2 ks stávajících a 1 ks nové pamětních desky. Blok bude vybrán v kamenolomu za účasti TDI. | [14 empty] | PP | 2
| VV |  | 1 "3/Ka - viz přílohu D.01_1 - kap 5. Výpis výrobků, viz výkres D.01_3.2" |  | 1 | [12 empty] | VV | 2 | 2 | True | 1 | ROZPOCET
| D | 997 | Přesun sutě |  |  |  | 0 |  |  |  |  | 0 |  | 0 |  | 0 | 1 | D | 1 |  |  |  | ROZPOCET | [11 empty] | 0
202 | K | 997221551 | Vodorovná doprava suti ze sypkých materiálů do 1 km | t | 177.32 |  | 0 | CS ÚRS 2019 02 |  | základní |  | 0 | 0 | 0 | 0 | 0 | 4 | K | 2 |  |  |  | ROZPOCET | [5 empty] | 0 | 0 | 0 | 0 | 0 | 1 | 0 | 4 | 1539679262
| PP |  | Vodorovná doprava suti bez naložení, ale se složením a s hrubým urovnáním ze sypkých materiálů, na vzdálenost do 1 km | [14 empty] | PP | 2
| PSC |  | Poznámka k souboru cen: 1. Ceny nelze použít pro vodorovnou dopravu suti po železnici, po vodě nebo neobvyklými dopravními prostředky. 2. Je-li na dopravní dráze pro vodorovnou dopravu suti překážka, pro kterou je nutno suť překládat z jednoho dopravního prostředku na druhý, oceňuje se tato doprava v každém úseku samostatně. 3. Ceny 997 22-155 jsou určeny pro sypký materiál, např. kamenivo a hmoty kamenitého charakteru stmelené vápnem, cementem nebo živicí. 4. Ceny 997 22-156 jsou určeny pro drobný kusový materiál (dlažební kostky, lomový kámen). | [14 empty] | PSC | 2
| VV |  | rzb_asf*0,440 "podklad z kameniva" |  | 177.32 | [12 empty] | VV | 2 | 2 | True | 1 | ROZPOCET
203 | K | 997221559 | Příplatek ZKD 1 km u vodorovné dopravy suti ze sypkých materiálů | t | 4255.68 |  | 0 | CS ÚRS 2019 02 |  | základní |  | 0 | 0 | 0 | 0 | 0 | 4 | K | 2 |  |  |  | ROZPOCET | [5 empty] | 0 | 0 | 0 | 0 | 0 | 1 | 0 | 4 | -240120142
| PP |  | Vodorovná doprava suti bez naložení, ale se složením a s hrubým urovnáním Příplatek k ceně za každý další i započatý 1 km přes 1 km | [14 empty] | PP | 2
| PSC |  | Poznámka k souboru cen: 1. Ceny nelze použít pro vodorovnou dopravu suti po železnici, po vodě nebo neobvyklými dopravními prostředky. 2. Je-li na dopravní dráze pro vodorovnou dopravu suti překážka, pro kterou je nutno suť překládat z jednoho dopravního prostředku na druhý, oceňuje se tato doprava v každém úseku samostatně. 3. Ceny 997 22-155 jsou určeny pro sypký materiál, např. kamenivo a hmoty kamenitého charakteru stmelené vápnem, cementem nebo živicí. 4. Ceny 997 22-156 jsou určeny pro drobný kusový materiál (dlažební kostky, lomový kámen). | [14 empty] | PSC | 2
| VV |  | rzb_asf*0,440*24 "celkem do 25 km" |  | 4255.68 | [12 empty] | VV | 2 | 2 | True | 1 | ROZPOCET
204 | K | 997221561 | Vodorovná doprava suti z kusových materiálů do 1 km | t | 191.235 |  | 0 | CS ÚRS 2019 02 |  | základní |  | 0 | 0 | 0 | 0 | 0 | 4 | K | 2 |  |  |  | ROZPOCET | [5 empty] | 0 | 0 | 0 | 0 | 0 | 1 | 0 | 4 | 982328136
| PP |  | Vodorovná doprava suti bez naložení, ale se složením a s hrubým urovnáním z kusových materiálů, na vzdálenost do 1 km | [14 empty] | PP | 2
| PSC |  | Poznámka k souboru cen: 1. Ceny nelze použít pro vodorovnou dopravu suti po železnici, po vodě nebo neobvyklými dopravními prostředky. 2. Je-li na dopravní dráze pro vodorovnou dopravu suti překážka, pro kterou je nutno suť překládat z jednoho dopravního prostředku na druhý, oceňuje se tato doprava v každém úseku samostatně. 3. Ceny 997 22-155 jsou určeny pro sypký materiál, např. kamenivo a hmoty kamenitého charakteru stmelené vápnem, cementem nebo živicí. 4. Ceny 997 22-156 jsou určeny pro drobný kusový materiál (dlažební kostky, lomový kámen). | [14 empty] | PSC | 2
| VV |  | rzb_asf*0,450 |  | 181.35 | [12 empty] | VV | 2 | 2 | True | 0 | ROZPOCET
| VV |  | odstr_asf_ruc*0,450 |  | 2.25 | [12 empty] | VV | 2 | 2 | True | 0 | ROZPOCET
| VV |  | odstr_dlazdic*0,190 |  | 7.543 | [12 empty] | VV | 2 | 2 | True | 0 | ROZPOCET
| VV |  | rzb_kostek*0,115 |  | 0.092 | [12 empty] | VV | 2 | 2 | True | 0 | ROZPOCET
| VV |  | Součet |  | 191.235 | [12 empty] | VV | 2 | 4 | True | 1 | ROZPOCET
205 | K | 997221569 | Příplatek ZKD 1 km u vodorovné dopravy suti z kusových materiálů | t | 9179.64 |  | 0 | CS ÚRS 2019 02 |  | základní |  | 0 | 0 | 0 | 0 | 0 | 4 | K | 2 |  |  |  | ROZPOCET | [5 empty] | 0 | 0 | 0 | 0 | 0 | 1 | 0 | 4 | -1149963
| PP |  | Vodorovná doprava suti bez naložení, ale se složením a s hrubým urovnáním Příplatek k ceně za každý další i započatý 1 km přes 1 km | [14 empty] | PP | 2
| PSC |  | Poznámka k souboru cen: 1. Ceny nelze použít pro vodorovnou dopravu suti po železnici, po vodě nebo neobvyklými dopravními prostředky. 2. Je-li na dopravní dráze pro vodorovnou dopravu suti překážka, pro kterou je nutno suť překládat z jednoho dopravního prostředku na druhý, oceňuje se tato doprava v každém úseku samostatně. 3. Ceny 997 22-155 jsou určeny pro sypký materiál, např. kamenivo a hmoty kamenitého charakteru stmelené vápnem, cementem nebo živicí. 4. Ceny 997 22-156 jsou určeny pro drobný kusový materiál (dlažební kostky, lomový kámen). | [14 empty] | PSC | 2
| VV |  | rzb_asf*0,450*49 "celkem do 50 km" |  | 8886.15 | [12 empty] | VV | 2 | 2 | True | 0 | ROZPOCET
| VV |  | odstr_asf_ruc*0,450*49 "celkem do 50 km" |  | 110.25 | [12 empty] | VV | 2 | 2 | True | 0 | ROZPOCET
| VV |  | odstr_dlazdic*0,190*24 "celkem do 25 km" |  | 181.032 | [12 empty] | VV | 2 | 2 | True | 0 | ROZPOCET
| VV |  | rzb_kostek*0,115*24 "celkem do 25 km" |  | 2.208 | [12 empty] | VV | 2 | 2 | True | 0 | ROZPOCET
| VV |  | Součet |  | 9179.64 | [12 empty] | VV | 2 | 4 | True | 1 | ROZPOCET
206 | K | 997221571 | Vodorovná doprava vybouraných hmot do 1 km | t | 11.919 |  | 0 | CS ÚRS 2019 02 |  | základní |  | 0 | 0 | 0 | 0 | 0 | 4 | K | 2 |  |  |  | ROZPOCET | [5 empty] | 0 | 0 | 0 | 0 | 0 | 1 | 0 | 4 | -1670063282
| PP |  | Vodorovná doprava vybouraných hmot bez naložení, ale se složením a s hrubým urovnáním na vzdálenost do 1 km | [14 empty] | PP | 2
| PSC |  | Poznámka k souboru cen: 1. Ceny nelze použít pro vodorovnou dopravu vybouraných hmot po železnici, po vodě nebo neobvyklými dopravními prostředky. 2. Je-li na dopravní dráze pro vodorovnou dopravu vybouraných hmot překážka, pro kterou je nutno vybourané hmoty překládat z jednoho dopravního prostředku na druhý, oceňuje se tato doprava v každém úseku samostatně. | [14 empty] | PSC | 2
| VV |  | 0,30*rzb_obrub*0,290 "30% nepoužitelných obrubniků" |  | 11.919 | [12 empty] | VV | 2 | 2 | True | 1 | ROZPOCET
207 | K | 997221579 | Příplatek ZKD 1 km u vodorovné dopravy vybouraných hmot | t | 345.651 |  | 0 | CS ÚRS 2019 02 |  | základní |  | 0 | 0 | 0 | 0 | 0 | 4 | K | 2 |  |  |  | ROZPOCET | [5 empty] | 0 | 0 | 0 | 0 | 0 | 1 | 0 | 4 | -1366169786
| PP |  | Vodorovná doprava vybouraných hmot bez naložení, ale se složením a s hrubým urovnáním na vzdálenost Příplatek k ceně za každý další i započatý 1 km přes 1 km | [14 empty] | PP | 2
| PSC |  | Poznámka k souboru cen: 1. Ceny nelze použít pro vodorovnou dopravu vybouraných hmot po železnici, po vodě nebo neobvyklými dopravními prostředky. 2. Je-li na dopravní dráze pro vodorovnou dopravu vybouraných hmot překážka, pro kterou je nutno vybourané hmoty překládat z jednoho dopravního prostředku na druhý, oceňuje se tato doprava v každém úseku samostatně. | [14 empty] | PSC | 2
| VV |  | 0,30*rzb_obrub*0,290*29 "30% nepoužitelných obrubniků, celkem do 20 km" |  | 345.651 | [12 empty] | VV | 2 | 2 | True | 1 | ROZPOCET
208 | K | 997221815R | Poplatek za likvidaci odpadu v souladu se zákonem o odpadech - stavebního odpadu betonového kód odpadu 170 101 | t | 19.462 |  | 0 |  |  | základní |  | 0 | 0 | 0 | 0 | 0 | 4 | K | 2 |  |  |  | ROZPOCET | [5 empty] | 0 | 0 | 0 | 0 | 0 | 1 | 0 | 4 | 764471046
| PP |  | Poplatek za likvidaci odpadu v souladu se zákonem o odpadech - stavebního odpadu betonového kód odpadu 170 101 | [14 empty] | PP | 2
| VV |  | odstr_dlazdic*0,190 |  | 7.543 | [12 empty] | VV | 2 | 2 | True | 0 | ROZPOCET
| VV |  | 0,30*rzb_obrub*0,290 "30% nepoužitelných obrubniků" |  | 11.919 | [12 empty] | VV | 2 | 2 | True | 0 | ROZPOCET
| VV |  | Součet |  | 19.462 | [12 empty] | VV | 2 | 4 | True | 1 | ROZPOCET
209 | K | 997221845R | Poplatek za likvidaci odpadu v souladu se zákonem o odpadech - odpadu asfaltového bez dehtu kód odpadu 170 302 | t | 183.6 |  | 0 |  |  | základní |  | 0 | 0 | 0 | 0 | 0 | 4 | K | 2 |  |  |  | ROZPOCET | [5 empty] | 0 | 0 | 0 | 0 | 0 | 1 | 0 | 4 | 803007019
| PP |  | Poplatek za likvidaci odpadu v souladu se zákonem o odpadech - odpadu asfaltového bez dehtu kód odpadu 170 302 | [14 empty] | PP | 2
| VV |  | rzb_asf*0,450 |  | 181.35 | [12 empty] | VV | 2 | 2 | True | 0 | ROZPOCET
| VV |  | odstr_asf_ruc*0,450 |  | 2.25 | [12 empty] | VV | 2 | 2 | True | 0 | ROZPOCET
| VV |  | Součet |  | 183.6 | [12 empty] | VV | 2 | 4 | True | 1 | ROZPOCET
210 | K | 997221855R1 | Poplatek za likvidaci odpadu v souladu se zákonem o odpadech - zeminy a kameniva kód odpadu 170 504 | t | 177.32 |  | 0 |  |  | základní |  | 0 | 0 | 0 | 0 | 0 | 4 | K | 2 |  |  |  | ROZPOCET | [5 empty] | 0 | 0 | 0 | 0 | 0 | 1 | 0 | 4 | 1391406825
| PP |  | Poplatek za likvidaci odpadu v souladu se zákonem o odpadech - zeminy a kameniva kód odpadu 170 504 | [14 empty] | PP | 2
| VV |  | rzb_asf*0,440 "podklad z kameniva" |  | 177.32 | [12 empty] | VV | 2 | 2 | True | 1 | ROZPOCET
211 | K | 997221855R2 | Poplatek za likvidaci odpadu v souladu se zákonem o odpadech - odpadu z kamene | t | 0.092 |  | 0 |  |  | základní |  | 0 | 0 | 0 | 0 | 0 | 4 | K | 2 |  |  |  | ROZPOCET | [5 empty] | 0 | 0 | 0 | 0 | 0 | 1 | 0 | 4 | 1947713670
| PP |  | Poplatek za likvidaci odpadu v souladu se zákonem o odpadech - odpadu z kamene | [14 empty] | PP | 2
| VV |  | rzb_kostek*0,115 |  | 0.092 | [12 empty] | VV | 2 | 2 | True | 1 | ROZPOCET
212 | K | 997321211 | Svislá doprava suti a vybouraných hmot v do 4 m | t | 70.253 |  | 0 | CS ÚRS 2019 02 |  | základní |  | 0 | 0 | 0 | 0 | 0 | 4 | K | 2 |  |  |  | ROZPOCET | [5 empty] | 0 | 0 | 0 | 0 | 0 | 1 | 0 | 4 | -1791811644
| PP |  | Svislá doprava suti a vybouraných hmot s naložením do dopravního zařízení a s vyprázdněním dopravního zařízení na hromadu nebo do dopravního prostředku na výšku do 4 m | [14 empty] | PP | 2
| PSC |  | Poznámka k souboru cen: 1. Výška svislé dopravy je svislá vzdálenost mezi místem nakládání do zařízení pro svislou dopravu a místem, kde se toto zařízení vyprazdňuje. 2. Ceny nelze použít pro pouhé shazování suti nebo vybouraných hmot z jakékoliv výšky bez užití dopravního zařízení; náklady na toto shazování jsou započteny v cenách souboru cen 960 . . -12 Bourání konstrukcí vodních staveb a 978 02-71 Odstranění poškozených cementových omítek. | [14 empty] | PSC | 2
| VV |  | bourani*2,447 |  | 70.253 | [12 empty] | VV | 2 | 2 | True | 1 | ROZPOCET
213 | K | 997321511 | Vodorovná doprava suti a vybouraných hmot po suchu do 1 km | t | 78.583 |  | 0 | CS ÚRS 2019 02 |  | základní |  | 0 | 0 | 0 | 0 | 0 | 4 | K | 2 |  |  |  | ROZPOCET | [5 empty] | 0 | 0 | 0 | 0 | 0 | 1 | 0 | 4 | -1286657313
| PP |  | Vodorovná doprava suti a vybouraných hmot bez naložení, s vyložením a hrubým urovnáním po suchu, na vzdálenost do 1 km | [14 empty] | PP | 2
| PSC |  | Poznámka k souboru cen: 1. Ceny jsou určeny: a) pro další manipulaci s vybouranými hmotami a sutí až na místo definitivního uložení na vzdálenost od těžiště nakládky do těžiště vykládky, pokud není dále stanoveno jinak, b) při dopravě po vodě na vodorovnou vzdálenost přemístění určenou od přilehlé průsečnice původního terénu (původní břehové plochy) s hladinou vody k těžišti hromady nebo dopravního prostředku po nejhospodárnější dopravní trase. c) i pro další manipulaci s ocelovými hradidly, porostem, bahnem, sutí a vybouranými hmotami, u nichž základní manipulace je započtena v cenách části C01 - Udržování a opravy konstrukcí. 2. Cenu 997 32-1611 nelze použít pro první naložení na dopravní prostředek; náklady na toto naložení jsou započteny v cenách 467 95-10 Odstranění prahu, 960 . . -12 Bourání konstrukcí vodních staveb a 978 02-71 Odstranění poškozených cementových omítek. 3. V cenách jsou započteny i náklady a) při vodorovné dopravě po suchu na přepravu za ztížených provozních podmínek, b) při vodorovné dopravě po vodě na vyložení na hromady na suchu nebo na přeložení na dopravní prostředek na suchu do 15 m vodorovně a současně do 4 m svisle, c) při nakládání nebo překládání na dopravu do 15 m vodorovně a současně do 4 m svisle. 4. V cenách nejsou započteny náklady na uložení suti a vybouraných hmot do násypu nebo na skládku; tyto práce se oceňují cenami katalogu 800-1 Zemní práce. | [14 empty] | PSC | 2
| VV |  | bourani*2,447 "přemístění na MD" |  | 70.253 | [12 empty] | VV | 2 | 2 | True | 0 | ROZPOCET
| VV |  | odbour_bet*0,245 "přemístění na MD" |  | 8.33 | [12 empty] | VV | 2 | 2 | True | 0 | ROZPOCET
| VV |  | Součet |  | 78.583 | [12 empty] | VV | 2 | 4 | True | 1 | ROZPOCET
214 | K | 997321519 | Příplatek ZKD 1km vodorovné dopravy suti a vybouraných hmot po suchu | t | 157.167 |  | 0 | CS ÚRS 2019 02 |  | základní |  | 0 | 0 | 0 | 0 | 0 | 4 | K | 2 |  |  |  | ROZPOCET | [5 empty] | 0 | 0 | 0 | 0 | 0 | 1 | 0 | 4 | -471752512
| PP |  | Vodorovná doprava suti a vybouraných hmot bez naložení, s vyložením a hrubým urovnáním po suchu, na vzdálenost Příplatek k cenám za každý další i započatý 1 km přes 1 km | [14 empty] | PP | 2
| PSC |  | Poznámka k souboru cen: 1. Ceny jsou určeny: a) pro další manipulaci s vybouranými hmotami a sutí až na místo definitivního uložení na vzdálenost od těžiště nakládky do těžiště vykládky, pokud není dále stanoveno jinak, b) při dopravě po vodě na vodorovnou vzdálenost přemístění určenou od přilehlé průsečnice původního terénu (původní břehové plochy) s hladinou vody k těžišti hromady nebo dopravního prostředku po nejhospodárnější dopravní trase. c) i pro další manipulaci s ocelovými hradidly, porostem, bahnem, sutí a vybouranými hmotami, u nichž základní manipulace je započtena v cenách části C01 - Udržování a opravy konstrukcí. 2. Cenu 997 32-1611 nelze použít pro první naložení na dopravní prostředek; náklady na toto naložení jsou započteny v cenách 467 95-10 Odstranění prahu, 960 . . -12 Bourání konstrukcí vodních staveb a 978 02-71 Odstranění poškozených cementových omítek. 3. V cenách jsou započteny i náklady a) při vodorovné dopravě po suchu na přepravu za ztížených provozních podmínek, b) při vodorovné dopravě po vodě na vyložení na hromady na suchu nebo na přeložení na dopravní prostředek na suchu do 15 m vodorovně a současně do 4 m svisle, c) při nakládání nebo překládání na dopravu do 15 m vodorovně a současně do 4 m svisle. 4. V cenách nejsou započteny náklady na uložení suti a vybouraných hmot do násypu nebo na skládku; tyto práce se oceňují cenami katalogu 800-1 Zemní práce. | [14 empty] | PSC | 2
| VV |  | bourani*2,447*2 "přemístění na MD - do 3 km" |  | 140.507 | [12 empty] | VV | 2 | 2 | True | 0 | ROZPOCET
| VV |  | odbour_bet*0,245*2 "přemístění na MD - do 3 km" |  | 16.66 | [12 empty] | VV | 2 | 2 | True | 0 | ROZPOCET
| VV |  | Součet |  | 157.167 | [12 empty] | VV | 2 | 4 | True | 1 | ROZPOCET
215 | K | 997321611 | Nakládání nebo překládání suti a vybouraných hmot | t | 8.997 |  | 0 | CS ÚRS 2019 02 |  | základní |  | 0 | 0 | 0 | 0 | 0 | 4 | K | 2 |  |  |  | ROZPOCET | [5 empty] | 0 | 0 | 0 | 0 | 0 | 1 | 0 | 4 | -684105283
| PP |  | Vodorovná doprava suti a vybouraných hmot bez naložení, s vyložením a hrubým urovnáním nakládání nebo překládání na dopravní prostředek při vodorovné dopravě suti a vybouraných hmot | [14 empty] | PP | 2
| PSC |  | Poznámka k souboru cen: 1. Ceny jsou určeny: a) pro další manipulaci s vybouranými hmotami a sutí až na místo definitivního uložení na vzdálenost od těžiště nakládky do těžiště vykládky, pokud není dále stanoveno jinak, b) při dopravě po vodě na vodorovnou vzdálenost přemístění určenou od přilehlé průsečnice původního terénu (původní břehové plochy) s hladinou vody k těžišti hromady nebo dopravního prostředku po nejhospodárnější dopravní trase. c) i pro další manipulaci s ocelovými hradidly, porostem, bahnem, sutí a vybouranými hmotami, u nichž základní manipulace je započtena v cenách části C01 - Udržování a opravy konstrukcí. 2. Cenu 997 32-1611 nelze použít pro první naložení na dopravní prostředek; náklady na toto naložení jsou započteny v cenách 467 95-10 Odstranění prahu, 960 . . -12 Bourání konstrukcí vodních staveb a 978 02-71 Odstranění poškozených cementových omítek. 3. V cenách jsou započteny i náklady a) při vodorovné dopravě po suchu na přepravu za ztížených provozních podmínek, b) při vodorovné dopravě po vodě na vyložení na hromady na suchu nebo na přeložení na dopravní prostředek na suchu do 15 m vodorovně a současně do 4 m svisle, c) při nakládání nebo překládání na dopravu do 15 m vodorovně a současně do 4 m svisle. 4. V cenách nejsou započteny náklady na uložení suti a vybouraných hmot do násypu nebo na skládku; tyto práce se oceňují cenami katalogu 800-1 Zemní práce. | [14 empty] | PSC | 2
| VV |  | 0,1*zapor_paz*0,50*2,4 "naložení pro odklizení znehodnocené betonové směsy" |  | 8.997 | [12 empty] | VV | 2 | 2 | True | 1 | ROZPOCET
| D | 998 | Přesun hmot |  |  |  | 0 |  |  |  |  | 0 |  | 0 |  | 0 | 1 | D | 1 |  |  |  | ROZPOCET | [11 empty] | 0
216 | K | 998324011 | Přesun hmot pro objekty související se sypanými hrázemi a vodní elektrárny | t | 552.625 |  | 0 | CS ÚRS 2019 02 |  | základní |  | 0 | 0 | 0 | 0 | 0 | 4 | K | 2 |  |  |  | ROZPOCET | [5 empty] | 0 | 0 | 0 | 0 | 0 | 1 | 0 | 4 | 1384405464
| PP |  | Přesun hmot pro objekty budované v souvislosti se sypanými hrázemi a vodní elektrárny dopravní vzdálenost do 500 m | [14 empty] | PP | 2
| PSC |  | Poznámka k souboru cen: 1. Ceny jsou určeny pro jakoukoliv konstrukčně-materiálovou charakteristiku. | [14 empty] | PSC | 2
| D | PSV | Práce a dodávky PSV |  |  |  | 0 |  |  |  |  | 0 |  | 0.13695 |  | 0 | 2 | D | 0 |  |  |  | ROZPOCET | [11 empty] | 0
| D | 711 | Izolace proti vodě, vlhkosti a plynům |  |  |  | 0 |  |  |  |  | 0 |  | 0.035165 |  | 0 | 2 | D | 1 |  |  |  | ROZPOCET | [11 empty] | 0
217 | K | 711471051 | Provedení vodorovné izolace proti tlakové vodě termoplasty lepenou fólií PVC | m2 | 36.56 |  | 0 | CS ÚRS 2019 02 |  | základní |  | 0 | 3e-05 | 0.0010968 | 0 | 0 | 16 | K | 2 |  |  |  | ROZPOCET | [5 empty] | 0 | 0 | 0 | 0 | 0 | 1 | 0 | 16 | -1633125738
| PP |  | Provedení izolace proti povrchové a podpovrchové tlakové vodě termoplasty na ploše vodorovné V folií PVC lepenou | [14 empty] | PP | 2
| PSC |  | Poznámka k souboru cen: 1. Izolace plochy jednotlivě do 10 m2 lze oceňovat cenami příslušných izolací a cenou 711 49-9097 Příplatek za plochy do 10 m2. 2. Cenami lze oceňovat i montáž proti zemní vlhkosti. | [14 empty] | PSC | 2
| VV |  | 34 "Horní povrch vstupu do injekční chodby - viz D.01_3.4" |  | 34 | [12 empty] | VV | 2 | 2 | True | 0 | ROZPOCET
| VV |  | 0,20*2*(3,5+2,9) "zdvojení kolem vstupu" |  | 2.56 | [12 empty] | VV | 2 | 2 | True | 0 | ROZPOCET
| VV | Izol_folie_v | Součet |  | 36.56 | [12 empty] | VV | 2 | 4 | True | 1 | ROZPOCET
218 | M | R22 | 5/O - Hydroizolace určená k provádění jednovrstvých povlakových krytin plochých střech, fólie na bázi PVC-P tl. 2,0 mm | m2 | 40.216 |  | 0 |  |  | základní |  | 0 | 0.0002 | 0.0080432 | 0 | 0 | 32 | M | 2 |  |  |  | ROZPOCET | [5 empty] | 0 | 0 | 0 | 0 | 0 | 1 | 0 | 16 | 1373062430
| PP |  | 5/O - Hydroizolace určená k provádění jednovrstvých povlakových krytin plochých střech, fólie na bázi PVC-P: - tl. 2,0mm; - vodotěsnost při 400 kPa (ČSN EN 1928, Metoda B); - pevnost v tahu ≥11N/mm2 (ČSN EN 12311-2, METODA b); - odolnost spoje ve smyk | [14 empty] | PP | 2
| VV |  | Izol_folie_v*1,10 "10% ztratné" |  | 40.216 | [12 empty] | VV | 2 | 2 | True | 1 | ROZPOCET
219 | K | 711472051 | Provedení svislé izolace proti tlakové vodě termoplasty lepenou fólií PVC | m2 | 7.084 |  | 0 | CS ÚRS 2019 02 |  | základní |  | 0 | 5e-05 | 0.0003542 | 0 | 0 | 16 | K | 2 |  |  |  | ROZPOCET | [5 empty] | 0 | 0 | 0 | 0 | 0 | 1 | 0 | 16 | 532776335
| PP |  | Provedení izolace proti povrchové a podpovrchové tlakové vodě termoplasty na ploše svislé S folií PVC lepenou | [14 empty] | PP | 2
| PSC |  | Poznámka k souboru cen: 1. Izolace plochy jednotlivě do 10 m2 lze oceňovat cenami příslušných izolací a cenou 711 49-9097 Příplatek za plochy do 10 m2. 2. Cenami lze oceňovat i montáž proti zemní vlhkosti. | [14 empty] | PSC | 2
| VV |  | 0,30*2*(3,1+2,5) "vytažení izolace na vstup" |  | 3.36 | [12 empty] | VV | 2 | 2 | True | 0 | ROZPOCET
| VV |  | 0,12*2*(3,1+2,5) "vytažení izolace na vstup" |  | 1.344 | [12 empty] | VV | 2 | 2 | True | 0 | ROZPOCET
| VV |  | 2*0,10*11,9 "vytažení izolace na stěnu" |  | 2.38 | [12 empty] | VV | 2 | 2 | True | 0 | ROZPOCET
| VV | Izol_folie_s | Součet |  | 7.084 | [12 empty] | VV | 2 | 4 | True | 1 | ROZPOCET
220 | M | R22 | 5/O - Hydroizolace určená k provádění jednovrstvých povlakových krytin plochých střech, fólie na bázi PVC-P tl. 2,0 mm | m2 | 7.792 |  | 0 |  |  | základní |  | 0 | 0.0002 | 0.0015584 | 0 | 0 | 32 | M | 2 |  |  |  | ROZPOCET | [5 empty] | 0 | 0 | 0 | 0 | 0 | 1 | 0 | 16 | -536398354
| PP |  | 5/O - Hydroizolace určená k provádění jednovrstvých povlakových krytin plochých střech, fólie na bázi PVC-P: - tl. 2,0mm; - vodotěsnost při 400 kPa (ČSN EN 1928, Metoda B); - pevnost v tahu ≥11N/mm2 (ČSN EN 12311-2, METODA b); - odolnost spoje ve smyk | [14 empty] | PP | 2
| VV |  | Izol_folie_s*1,10 "10% ztratné" |  | 7.792 | [12 empty] | VV | 2 | 2 | True | 1 | ROZPOCET
221 | K | 711491172 | Provedení izolace proti tlakové vodě vodorovné z textilií vrstva ochranná | m2 | 34 |  | 0 | CS ÚRS 2019 02 |  | základní |  | 0 | 0 | 0 | 0 | 0 | 16 | K | 2 |  |  |  | ROZPOCET | [5 empty] | 0 | 0 | 0 | 0 | 0 | 1 | 0 | 16 | 1191199131
| PP |  | Provedení izolace proti povrchové a podpovrchové tlakové vodě ostatní na ploše vodorovné V z textilií, vrstva ochranná | [14 empty] | PP | 2
| PSC |  | Poznámka k souboru cen: 1. Cenami -9095 až -9097 lze oceňovat jen tehdy, nepřesáhne-li součet souvislé plochy vodorovné a svislé izolační vrstvy 10 m2. 2. Cenou -1175 lze oceňovat i připevnění izolace na ploše svislé. 3. Cenami -1171 až -1273 lze oceňovat i izolace proti zemní vlhkosti. 4. V ceně -1177 jsou započteny i náklady na navrtání, osazení hmoždinek a zatmelení. | [14 empty] | PSC | 2
| VV |  | 34 "Horní povrch vstupu do injekční chodby - viz D.01_3.4" |  | 34 | [12 empty] | VV | 2 | 2 | True | 0 | ROZPOCET
| VV | ochran_tex_v | Součet |  | 34 | [12 empty] | VV | 2 | 4 | True | 1 | ROZPOCET
222 | M | 69334106 | textilie ochranná vegetačních střech 600g/m2 | m2 | 37.4 |  | 0 | CS ÚRS 2019 02 |  | základní |  | 0 | 0.0006 | 0.02244 | 0 | 0 | 32 | M | 2 |  |  |  | ROZPOCET | [5 empty] | 0 | 0 | 0 | 0 | 0 | 1 | 0 | 16 | -969203071
| PP |  | textilie ochranná vegetačních střech 600g/m2 | [14 empty] | PP | 2
| VV |  | ochran_tex_v*1,10 "10% ztratné" |  | 37.4 | [12 empty] | VV | 2 | 2 | True | 1 | ROZPOCET
223 | K | 711491271 | Provedení izolace proti tlakové vodě svislé z textilií vrstva podkladní | m2 | 2.534 |  | 0 | CS ÚRS 2019 02 |  | základní |  | 0 | 0 | 0 | 0 | 0 | 16 | K | 2 |  |  |  | ROZPOCET | [5 empty] | 0 | 0 | 0 | 0 | 0 | 1 | 0 | 16 | 2052676854
| PP |  | Provedení izolace proti povrchové a podpovrchové tlakové vodě ostatní na ploše svislé S z textilií, vrstva podkladní | [14 empty] | PP | 2
| PSC |  | Poznámka k souboru cen: 1. Cenami -9095 až -9097 lze oceňovat jen tehdy, nepřesáhne-li součet souvislé plochy vodorovné a svislé izolační vrstvy 10 m2. 2. Cenou -1175 lze oceňovat i připevnění izolace na ploše svislé. 3. Cenami -1171 až -1273 lze oceňovat i izolace proti zemní vlhkosti. 4. V ceně -1177 jsou započteny i náklady na navrtání, osazení hmoždinek a zatmelení. | [14 empty] | PSC | 2
| VV |  | 0,12*2*(3,1+2,5) "vytažení izolace na vstup" |  | 1.344 | [12 empty] | VV | 2 | 2 | True | 0 | ROZPOCET
| VV |  | 0,10*11,9 "vytažení izolace na stěnu" |  | 1.19 | [12 empty] | VV | 2 | 2 | True | 0 | ROZPOCET
| VV | ochran_tex_s | Součet |  | 2.534 | [12 empty] | VV | 2 | 4 | True | 1 | ROZPOCET
224 | M | 69334106 | textilie ochranná vegetačních střech 600g/m2 | m2 | 2.787 |  | 0 | CS ÚRS 2019 02 |  | základní |  | 0 | 0.0006 | 0.0016722 | 0 | 0 | 32 | M | 2 |  |  |  | ROZPOCET | [5 empty] | 0 | 0 | 0 | 0 | 0 | 1 | 0 | 16 | 1137467551
| PP |  | textilie ochranná vegetačních střech 600g/m2 | [14 empty] | PP | 2
| VV |  | ochran_tex_s*1,10 "10% ztratné" |  | 2.787 | [12 empty] | VV | 2 | 2 | True | 1 | ROZPOCET
225 | K | 998711101 | Přesun hmot tonážní pro izolace proti vodě, vlhkosti a plynům v objektech výšky do 6 m | t | 0.035 |  | 0 | CS ÚRS 2019 02 |  | základní |  | 0 | 0 | 0 | 0 | 0 | 16 | K | 2 |  |  |  | ROZPOCET | [5 empty] | 0 | 0 | 0 | 0 | 0 | 1 | 0 | 16 | -979041830
| PP |  | Přesun hmot pro izolace proti vodě, vlhkosti a plynům stanovený z hmotnosti přesunovaného materiálu vodorovná dopravní vzdálenost do 50 m v objektech výšky do 6 m | [14 empty] | PP | 2
| PSC |  | Poznámka k souboru cen: 1. Ceny pro přesun hmot stanovený z hmotnosti přesunovaného materiálu se používají tehdy, pokud je možné určit hmotnost za celý stavební díl. Do této hmotnosti se započítává i hmotnost materiálů oceňovaných ve specifikaci. 2. Pokud nelze jednoznačně stanovit hmotnost přesunovaných materiálů, lze pro výpočet přesunu hmot použít orientačně procentní sazbu. Touto sazbou se vynásobí rozpočtové náklady za celý stavební díl včetně nákladů na materiál ve specifikacích. 3. Příplatek k cenám -1181 pro přesun prováděný bez použití mechanizace, tj. za ztížených podmínek, lze použít pouze pro hmotnost materiálu, která se tímto způsobem skutečně přemísťuje. | [14 empty] | PSC | 2
| D | 764 | Konstrukce klempířské |  |  |  | 0 |  |  |  |  | 0 |  | 0.08406 |  | 0 | 2 | D | 1 |  |  |  | ROZPOCET | [11 empty] | 0
226 | K | 764-01R | 14/Z - Atypická nerezová kačírková lišta, tl. 1,5 mm, š 140, v 110, včetně kotvení | m | 24 |  | 0 |  |  | základní |  | 0 | 0.00172 | 0.04128 | 0 | 0 | 16 | K | 2 |  |  |  | ROZPOCET | [5 empty] | 0 | 0 | 0 | 0 | 0 | 1 | 0 | 16 | 1430527521
| PP |  | 14/Z - Atypická nerezová kačírková lišta, tl. 1,5 mm, š 140, v 110, včetně kotvení | [14 empty] | PP | 2
| P |  | Poznámka k položce: Dodávka a montáž. | [14 empty] | P | 2
| VV |  | 24 "14/Z - viz přílohu D.01_1 - kap 5. Výpis výrobků, viz výkres D.01_3.4" |  | 24 | [12 empty] | VV | 2 | 2 | True | 1 | ROZPOCET
227 | K | 764-02R | 15/Z - Atypická okapnice z nerezového plechu tl. 1,0 mm, r. š. 200, včetně kotvení | m | 24 |  | 0 |  |  | základní |  | 0 | 0.00097 | 0.02328 | 0 | 0 | 16 | K | 2 |  |  |  | ROZPOCET | [5 empty] | 0 | 0 | 0 | 0 | 0 | 1 | 0 | 16 | 774351329
| PP |  | 15/Z - Atypická okapnice z nerezového plechu tl. 1,0 mm, r. š. 200, včetně kotvení | [14 empty] | PP | 2
| P |  | Poznámka k položce: Dodávka a montáž. | [14 empty] | P | 2
| VV |  | 24 "15/Z - viz přílohu D.01_1 - kap 5. Výpis výrobků, viz výkres D.01_3.4" |  | 24 | [12 empty] | VV | 2 | 2 | True | 1 | ROZPOCET
228 | K | 764-03R | 16/Z - Atypická nerezová krycí lišta, tl. 1,0 mm, r. š. 150, včetně kotvení a zatmelení | m | 11.6 |  | 0 |  |  | základní |  | 0 | 0.00075 | 0.0087 | 0 | 0 | 16 | K | 2 |  |  |  | ROZPOCET | [5 empty] | 0 | 0 | 0 | 0 | 0 | 1 | 0 | 16 | -785334205
| PP |  | 16/Z - Atypická nerezová krycí lišta, tl. 1,0 mm, r. š. 150, včetně kotvení + zatmelení | [14 empty] | PP | 2
| P |  | Poznámka k položce: Dodávka a montáž. | [14 empty] | P | 2
| VV |  | 11,6 "16/Z - viz přílohu D.01_1 - kap 5. Výpis výrobků, viz výkres D.01_3.4" |  | 11.6 | [12 empty] | VV | 2 | 2 | True | 1 | ROZPOCET
229 | K | 764-R25 | 21/Z - Dodávka a montáž atypické nerezové přítlačné rohové lišty, tl. 1,0 mm, r. š. 110, včetně kotvení a zatmelení | m | 12 |  | 0 |  |  | základní |  | 0 | 0.0009 | 0.0108 | 0 | 0 | 16 | K | 2 |  |  |  | ROZPOCET | [5 empty] | 0 | 0 | 0 | 0 | 0 | 1 | 0 | 16 | 1449533903
| PP |  | 21/Z - Atypická nerezová přítlačná rohová lišta, tl. 1,0 mm, r. š. 110, včetně kotvení. - vyřezání drážky - dodávka osazení a přikotvení nerezové lyšty - zatmelení | [14 empty] | PP | 2
| VV |  | 12 "21/Z - viz přílohu D.01_1 - kap 5. Výpis výrobků, viz výkres D.01_3.4" |  | 12 | [12 empty] | VV | 2 | 2 | True | 1 | ROZPOCET
230 | K | 998764101 | Přesun hmot tonážní pro konstrukce klempířské v objektech v do 6 m | t | 0.084 |  | 0 | CS ÚRS 2019 02 |  | základní |  | 0 | 0 | 0 | 0 | 0 | 16 | K | 2 |  |  |  | ROZPOCET | [5 empty] | 0 | 0 | 0 | 0 | 0 | 1 | 0 | 16 | -1164515892
| PP |  | Přesun hmot pro konstrukce klempířské stanovený z hmotnosti přesunovaného materiálu vodorovná dopravní vzdálenost do 50 m v objektech výšky do 6 m | [14 empty] | PP | 2
| PSC |  | Poznámka k souboru cen: 1. Ceny pro přesun hmot stanovený z hmotnosti přesunovaného materiálu se používají tehdy, pokud je možné určit hmotnost za celý stavební díl. Do této hmotnosti se započítává i hmotnost materiálů oceňovaných ve specifikaci. 2. Pokud nelze jednoznačně stanovit hmotnost přesunovaných materiálů, lze pro výpočet přesunu hmot použít orientačně procentní sazbu. Touto sazbou se vynásobí rozpočtové náklady za celý stavební díl včetně nákladů na materiál ve specifikacích. 3. Příplatek k cenám -4181 pro přesun prováděný bez použití mechanizace, tj. za ztížených podmínek, lze použít pouze pro hmotnost materiálu, která se tímto způsobem skutečně přemísťuje. | [14 empty] | PSC | 2
| D | 767 | Konstrukce zámečnické |  |  |  | 0 |  |  |  |  | 0 |  | 0.017726 |  | 0 | 2 | D | 1 |  |  |  | ROZPOCET | [11 empty] | 0
231 | K | 767995111 | Montáž atypických zámečnických konstrukcí hmotnosti do 5 kg | kg | 16.566 |  | 0 | CS ÚRS 2019 02 |  | základní |  | 0 | 7e-05 | 0.0011596 | 0 | 0 | 16 | K | 2 |  |  |  | ROZPOCET | [5 empty] | 0 | 0 | 0 | 0 | 0 | 1 | 0 | 16 | -1094952472
| PP |  | Montáž ostatních atypických zámečnických konstrukcí hmotnosti do 5 kg | [14 empty] | PP | 2
| PSC |  | Poznámka k souboru cen: 1. Určení cen se řídí hmotností jednotlivě montovaného dílu konstrukce. | [14 empty] | PSC | 2
| VV |  | Z5 |  | 16.566 | [12 empty] | VV | 2 | 2 | True | 1 | ROZPOCET
232 | M | R09 | 5/Z - Kotevní deska plech 10-100/100mm s kotevní výztuží (pracnami) do betonu | kg | 16.566 |  | 0 |  |  | základní |  | 0 | 0.001 | 0.016566 | 0 | 0 | 32 | M | 2 |  |  |  | ROZPOCET | [5 empty] | 0 | 0 | 0 | 0 | 0 | 1 | 0 | 16 | -548527520
| PP |  | Kotevní desky plech 10-100/100mm s kotevní výztuží (pracnami) do betonu. Osadit při betonáži. Ke kotevní desce bude před metalizací přivařen na rubu i líci prvek k mechanickému napojení zemnicího pásku (rub) a zemnicího drátu (líc). Povrchová úprava kotevní desky – žárové zinkování. | [14 empty] | PP | 2
| VV |  | 5/Z - viz přílohu D.01_1 - kap 5. Výpis výrobků | [14 empty] | VV | 2 | 1 | True | 0 | ROZPOCET
| VV |  | 6* 0,100*0,100*0,010*7850 |  | 4.71 | [12 empty] | VV | 2 | 2 | True | 0 | ROZPOCET
| VV |  | 6* 4*0,20*2,47 |  | 11.856 | [12 empty] | VV | 2 | 2 | True | 0 | ROZPOCET
| VV | Z5 | Součet |  | 16.566 | [12 empty] | VV | 2 | 4 | True | 1 | ROZPOCET
233 | K | 998767101 | Přesun hmot tonážní pro zámečnické konstrukce v objektech v do 6 m | t | 0.018 |  | 0 | CS ÚRS 2019 02 |  | základní |  | 0 | 0 | 0 | 0 | 0 | 16 | K | 2 |  |  |  | ROZPOCET | [5 empty] | 0 | 0 | 0 | 0 | 0 | 1 | 0 | 16 | -1910941613
| PP |  | Přesun hmot pro zámečnické konstrukce stanovený z hmotnosti přesunovaného materiálu vodorovná dopravní vzdálenost do 50 m v objektech výšky do 6 m | [14 empty] | PP | 2
| PSC |  | Poznámka k souboru cen: 1. Ceny pro přesun hmot stanovený z hmotnosti přesunovaného materiálu se používají tehdy, pokud je možné určit hmotnost za celý stavební díl. Do této hmotnosti se započítává i hmotnost materiálů oceňovaných ve specifikaci. 2. Pokud nelze jednoznačně stanovit hmotnost přesunovaných materiálů, lze pro výpočet přesunu hmot použít orientačně procentní sazbu. Touto sazbou se vynásobí rozpočtové náklady za celý stavební díl včetně nákladů na materiál ve specifikacích. 3. Příplatek k cenám -7181 pro přesun prováděný bez použití mechanizace, tj. za ztížených podmínek, lze použít pouze pro hmotnost materiálu, která se tímto způsobem skutečně přemísťuje. | [14 empty] | PSC | 2
| D | M | Práce a dodávky M |  |  |  | 0 |  |  |  |  | 0 |  | 0.23913 |  | 0 | 3 | D | 0 |  |  |  | ROZPOCET | [11 empty] | 0
| D | 21-M | Elektromontáže |  |  |  | 0 |  |  |  |  | 0 |  | 0.23913 |  | 0 | 3 | D | 1 |  |  |  | ROZPOCET | [11 empty] | 0
234 | K | 210220020 | Montáž uzemňovacího vedení vodičů FeZn pomocí svorek v zemi páskou do 120 mm2 ve městské zástavbě | m | 241.1 |  | 0 | CS ÚRS 2019 02 |  | základní |  | 0 | 0 | 0 | 0 | 0 | 64 | K | 2 |  |  |  | ROZPOCET | [5 empty] | 0 | 0 | 0 | 0 | 0 | 1 | 0 | 64 | 1112983075
| PP |  | Montáž uzemňovacího vedení s upevněním, propojením a připojením pomocí svorek v zemi s izolací spojů vodičů FeZn páskou průřezu do 120 mm2 v městské zástavbě | [14 empty] | PP | 2
| VV |  | 5/Z - viz přílohu D.01_1 - kap 5. Výpis výrobků | [14 empty] | VV | 2 | 1 | True | 0 | ROZPOCET
| VV |  | 80+55+37,9+28,8+39,4 |  | 241.1 | [12 empty] | VV | 2 | 2 | True | 0 | ROZPOCET
| VV | pasek | Součet |  | 241.1 | [12 empty] | VV | 2 | 4 | True | 1 | ROZPOCET
235 | M | 354420620 | pás zemnící 30x4mm FeZn | kg | 229.768 |  | 0 | CS ÚRS 2019 02 |  | základní |  | 0 | 0.001 | 0.22977 | 0 | 0 | 128 | M | 2 |  |  |  | ROZPOCET | [5 empty] | 0 | 0 | 0 | 0 | 0 | 1 | 0 | 128 | 1099142989
| PP |  | pás zemnící 30x4mm FeZn | [14 empty] | PP | 2
| VV |  | 0,953*pasek |  | 229.768 | [12 empty] | VV | 2 | 2 | True | 1 | ROZPOCET
236 | K | 210220302 | Montáž svorek hromosvodných se 3 a více šrouby | kus | 36 |  | 0 | CS ÚRS 2019 02 |  | základní |  | 0 | 0 | 0 | 0 | 0 | 64 | K | 2 |  |  |  | ROZPOCET | [5 empty] | 0 | 0 | 0 | 0 | 0 | 1 | 0 | 64 | -2106920387
| PP |  | Montáž hromosvodného vedení svorek se 3 a vícešrouby | [14 empty] | PP | 2
237 | M | 354419860 | svorka odbočovací a spojovací pro pásek 30x4 mm, FeZn | kus | 36 |  | 0 | CS ÚRS 2019 02 |  | základní |  | 0 | 0.00026 | 0.00936 | 0 | 0 | 128 | M | 2 |  |  |  | ROZPOCET | [5 empty] | 0 | 0 | 0 | 0 | 0 | 1 | 0 | 128 | -1224017989
| PP |  | svorka odbočovací a spojovací pro pásek 30x4 mm, FeZn | [14 empty] | PP | 2

## SO 02 - Bezpečnostní přel...
[18 empty] | {88c40b4e-ad37-4639-aba3-8483f38b36fe} | [5 empty] | bed_neg | Nagativní bednění | m2 | 547,294 | 2
[18 empty] | 2 | [5 empty] | bed_neg_dno_kriv | Negativní bednění dna zakřivené kotvené do podloží | m2 | 34 | 2
| KRYCÍ LIST SOUPISU PRACÍ | [7 empty] | v --- níže se nacházejí doplnkové a pomocné údaje k sestavám --- v | [8 empty] | False | [5 empty] | bed_neg_dno_rov | Nagativní bednění dna rovinné kotvené do podloží | m2 | 197 | 2
[24 empty] | bed_rov | Bednění rovinné | m2 | 361,31 | 2
| Stavba: | [22 empty] | bourani | Bourání betonu | m3 | 391,521 | 2
|  | VD Morávka – převedení extrémních povodní, stavba č. 4074 | [21 empty] | bourani_ZB | Bourání železobetonu | m3 | 29,095 | 2
| Objekt: | [22 empty] | cem_injekt | Cement | t | 0,9 | 2
|  | SO 02 - Bezpečnostní přeliv a spadiště | [21 empty] | cem_kotvy | Dodávka hmot pro injektáž - cement | t | 38,133 | 2
[24 empty] | DKB_3015 | Dlažba 30/15 | m2 | 103 | 2
| KSO: |  | 832 31 5 |  |  | CC-CZ: | [17 empty] | drev_stena | Dřevěná stěna - bednění přelivu | m2 | 15,4 | 2
| Místo: |  | VD Morávka |  |  | Datum: | 10. 10. 2020 | [16 empty] | GT600 | Geotextílie 600g/m2 | m2 | 67 | 2
[24 empty] | Inj_Tr_hladka | Injekční trubka hladká | m | 9 | 2
| Zadavatel: |  |  |  |  | IČ: | 70890021 | [16 empty] | KT_3xLp_dl | 3PKD - délka | m | 178 | 2
|  | Povodí Odry, státní podnik |  |  |  | DIČ: | CZ70890021 | [16 empty] | KT_4xLp_dl | Délka pramenčových kotev 4xLP | m | 565 | 2
[24 empty] | KT_tyc_D32_dl | Celková délka tyčových kotev prům. 32 mm | m | 28 | 2
| Uchazeč: |  |  |  |  | IČ: | Vyplň údaj | [16 empty] | KT_tyc_D32_ks | Počet tyčových kotev prum. 32 mm | kus | 4 | 2
|  | Vyplň údaj |  |  |  | DIČ: | Vyplň údaj | [16 empty] | leseni | Pracovní řadové lešení | m2 | 655,82 | 2
[24 empty] | lic_DS | Úprava líce DS | m | 153,4 | 2
| Projektant: |  |  |  |  | IČ: | 02247267 | [16 empty] | neg_valc_bed | Negativní bednění válcově zakřivené | m2 | 55,98 | 2
|  | Golik VH, s. r. o. |  |  |  | DIČ: | CZ02247267 | [16 empty] | neg_zakriv_bed | Negativní bednění jinak zakřivené | m2 | 90,16 | 2
[24 empty] | nezap_jama_tr3a4 | Výkop nezapažených jam v tř. 3 | m3 | 181,6 | 2
| Zpracovatel: |  |  |  |  | IČ: | [17 empty] | nopova_folie | Nopová folie | m2 | 259,93 | 2
[6 empty] | DIČ: | [17 empty] | obsyp | Obsyp potrubí | m3 | 7,125 | 2
[24 empty] | oc_kc_prelivu | Ocelová konstrukce provizorního přelivu | kg | 1860,714 | 2
| Poznámka: | [22 empty] | oc_preliv_ZH | Ocelová konstrukce - základní hmotnost | kg | 1691,558 | 2
[24 empty] | odbour_bet | Odbourání povrchu betonu | m2 | 55,835 | 2
[24 empty] | odbour_obkl | Bourání betonových konstrukcí | m3 | 48,581 | 2
[24 empty] | odfez_do1m | Odfrezování betonu tl. 300 - 1000 mm | m3 | 514,563 | 2
| Cena bez DPH | [5 empty] | 0 | [16 empty] | ods_zabradli | Odstranění zábradlí | m | 36 | 2
[24 empty] | ochra_GT600_ZP | Ochranná geotextilie 600 g/m2 - základní plocha | m2 | 358,98 | 2
|  |  | Základ daně |  |  | Sazba daně | Výše daně | [16 empty] | ochran_GT1000 | Ochranná geotextilie 1000 g/m2 | m2 | 264,43 | 2
| DPH | základní | 0 |  |  | 21% | 0 | [16 empty] | ochrana_vyztuze | Ochrana výztuž | m2 | 2,193 | 2
|  | snížená | 0 |  |  | 15% | 0 | [16 empty] | orch_GT600_ZP | Ochranná geotextilie 600g/m2 - základní plocha | m2 | 859,28 | 2
|  | zákl. přenesená | 0 |  |  | 21% | 0 | [16 empty] | P7_ZP | 7/P základní plocha | m2 | 869,58 | 2
|  | sníž. přenesená | 0 |  |  | 15% | 0 | [16 empty] | pasek | Zemnící pásek | m | 62 | 2
|  | nulová | 0 |  |  | 0% | 0 | [16 empty] | plocha_prusaku | Procha průsahu, zaměření, vyznačení, zainjektování | m2 | 83,863 | 2
[24 empty] | rozpery | Rozpěry záporového pažení | t | 1,281 | 2
| Cena s DPH |  |  | v | CZK |  | 0 | [16 empty] | rzb_DKB | Rozebraná dlažba | m3 | 45,45 | 2
[24 empty] | řezani_lanem | Řezání diamantovým lanem | m2 | 20 | 2
[24 empty] | stříkaný_C2025 | Stříkaný beton C 20/25 | m2 | 11,7 | 2
[24 empty] | stříkaný_C3037 | Stříkaný beton C 30/37 | m2 | 23,25 | 2
[24 empty] | svornik_D50 | Svorník - tyčová kotva D50mm | m | 5 | 2
[24 empty] | tesnici_inj | Těsnící injektáž | kus | 1343 | 2
REKAPITULACE ČLENĚNÍ SOUPISU PRACÍ | [23 empty] | vrty_injektaz | Vrty pro injektáž | m | 90 | 2
[24 empty] | Z6 | Kotevní desky zemnícího pásku | kg | 8,283 | 2
Stavba: | [23 empty] | zapaz_jama_tr3a4 | Výkop zapažených jam v tř. 3 | m3 | 316 | 2
|  | VD Morávka – převedení extrémních povodní, stavba č. 4074 | [21 empty] | zapaz_jama_tr5 | Výkop zapoažených jam v tř. 5 | m3 | 516,638 | 2
Objekt: | [23 empty] | zapor_paz | Záporové pažení - stříkaný beton | m2 | 134,5 | 2
|  | SO 02 - Bezpečnostní přeliv a spadiště | [21 empty] | zapory | Zápory | m | 190 | 2
[24 empty] | zasyp | Zásyp se zhutněním | m3 | 388,9 | 2
Místo: |  |  | VD Morávka |  |  | Datum: | 10. 10. 2020
Zadavatel: |  |  | Povodí Odry, státní podnik |  |  | Projektant: | Golik VH, s. r. o.
Uchazeč: |  |  | Vyplň údaj |  |  | Zpracovatel:
Kód dílu - Popis | [6 empty] | Cena celkem [CZK]
Náklady stavby celkem | [6 empty] | 0 | [11 empty] | -1
| HSV - Práce a dodávky HSV | [5 empty] | 0
| 1 - Zemní práce | [5 empty] | 0
| 2 - Zakládání | [5 empty] | 0
| 3 - Svislé a kompletní konstrukce | [5 empty] | 0
| 4 - Vodorovné konstrukce | [5 empty] | 0
| 8 - Trubní vedení | [5 empty] | 0
| 9 - Ostatní konstrukce a práce, bourání | [5 empty] | 0
| 997 - Přesun sutě | [5 empty] | 0
| 998 - Přesun hmot | [5 empty] | 0
| A.1 - Návodní těsnící plášť - zabezpečení během provádění prací | [5 empty] | 0
| A.2 - Návodní těsnící plášť - trvalá opatření | [5 empty] | 0
| PSV - Práce a dodávky PSV | [5 empty] | 0
| 711 - Izolace proti vodě, vlhkosti a plynům | [5 empty] | 0
| 767 - Konstrukce zámečnické | [5 empty] | 0
| M - Práce a dodávky M | [5 empty] | 0
| 21-M - Elektromontáže | [5 empty] | 0
SOUPIS PRACÍ
Stavba:
VD Morávka – převedení extrémních povodní, stavba č. 4074
Objekt:
SO 02 - Bezpečnostní přeliv a spadiště
Místo: |  |  | VD Morávka |  |  | Datum: | 10. 10. 2020
Zadavatel: |  |  | Povodí Odry, státní podnik |  |  | Projektant: | Golik VH, s. r. o.
Uchazeč: |  |  | Vyplň údaj |  |  | Zpracovatel:
PČ | Typ | Kód | Popis | MJ | Množství | J.cena [CZK] | Cena celkem [CZK] | Cenová soustava |  | DPH | J. Nh [h] | Nh celkem [h] | J. hmotnost [t] | Hmotnost celkem [t] | J. suť [t] | Suť Celkem [t]
Náklady soupisu celkem | [6 empty] | 0 |  |  |  |  | 0 |  | 652.8718 |  | 2526.5281 |  | D | -1 | [15 empty] | 0
| D | HSV | Práce a dodávky HSV |  |  |  | 0 |  |  |  |  | 0 |  | 652.3064 |  | 2526.5281 | 1 | D | 0 |  |  |  | ROZPOCET | [11 empty] | 0
| D | 1 | Zemní práce |  |  |  | 0 |  |  |  |  | 0 |  | 43.3525 |  | 86.355 | 1 | D | 1 |  |  |  | ROZPOCET | [11 empty] | 0
1 | K | 114203103 | Rozebrání dlažeb z lomového kamene nebo betonových tvárnic do cementové malty | m3 | 45.45 |  | 0 | CS ÚRS 2019 02 |  | základní |  | 0 | 0 | 0 | 1.9 | 86.355 | 4 | K | 2 |  |  |  | ROZPOCET | [5 empty] | 0 | 0 | 0 | 0 | 0 | 1 | 0 | 4 | 1353364936
| PP |  | Rozebrání dlažeb nebo záhozů s naložením na dopravní prostředek dlažeb z lomového kamene nebo betonových tvárnic do cementové malty se spárami zalitými cementovou maltou | [14 empty] | PP | 2
| PSC |  | Poznámka k souboru cen: 1. Ceny jsou určeny pro rozebrání: a) dlažeb na suchu, nad vodou i ve vodě, při hloubce vody do 300 mm nad původně upraveným ložem pro dlažbu; b) záhozů, rovnanin a soustřeďovacích staveb z lomového kamene na suchu, nad vodou i ve vodě, při hloubce vody do 3 m nad kótou projektovaného rozebrání; c) schodů z lomového kamene. 2. Ceny nelze použít pro rozebrání: a) dlažeb ve vodě při hloubce vody přes 300 mm nad původně upraveným ložem pro dlažbu; b) záhozů, rovnanin a soustřeďovacích staveb z lomového kamene ve vodě při hloubce vody pře 3 m nad kótou projektovaného rozebrání; tyto práce se oceňují individuálně. 3. V cenách jsou započteny i náklady na: a) naložení kamene nebo tvárnic na dopravní prostředek, nebo uložení do 3 m za břehovou čáru; b) uložení materiálu odlišné velikosti od ostatní dlažby, získaného při bourání schodů, do 3 m za břehovou čáru. 4. V cenách nejsou započteny náklady na: a) očištění lomového kamene nebo tvárnic od hlíny, písku nebo malty; tyto práce se oceňují cenami souboru cen 114 20-32 Očištění lomového kamene nebo betonových tvárnic; b) třídění lomového kamene nebo tvárnic; tyto práce se oceňují cenou 114 20-3301 Třídění lomového kamene nebo betonových tvárnic; c) srovnání lomového kamene nebo tvárnic do měřitelných figur; tyto práce se oceňují cenami souboru cen 114 20-34 Srovnání lomového kamene nebo betonových tvárnic do měřitelných figur. 5. Objem rozebrání se určí v m3: a) dlažeb jako součin plochy a průměrné tloušťky dlažby bez podkladního lože; b) schodů jako součin plochy v šikmé rovině a tloušťky 350 mm; c) záhozů, rovnanin a soustřeďovacích staveb vypočtených z projektovaných rozměrů konstrukce nebo přepočtem hmotnosti vyzískaného materiálu, přičemž se předpokládá, že z 10 t kamene bylo provedeno 6,5 m3 záhozu, rovnaniny nebo soustřeďovacích staveb, příp. po dohodě s odběratelem v m3 figur z kamene na břehu, přičemž se předpokládá, že z 1 m3 objemu figury byl proveden 1 m3 záhozu, rovnaniny nebo soustřeďovací stavby. 6. Množství jednotek se určí v m3 dlažby, záhozu nebo soustřeďovací stavby. | [14 empty] | PSC | 2
| VV |  | Bourání kamenné dlažby 0.3 m do betonu 0.15m | [14 empty] | VV | 2 | 1 | True | 0 | ROZPOCET
| VV |  | Odstranění dlažby před přelivnou hranou - viz D.02_3.1, D.02_3.3.1, D.02_3.3.2, D.02_3.3.3 | [14 empty] | VV | 2 | 1 | True | 0 | ROZPOCET
| VV | rzb_DKB | 101"m2"*0.45 "m" |  | 45.45 | [12 empty] | VV | 2 | 2 | True | 1 | ROZPOCET
2 | K | 115101201 | Čerpání vody na dopravní výšku do 10 m průměrný přítok do 500 l/min | hod | 160 |  | 0 | CS ÚRS 2019 02 |  | základní |  | 0 | 0 | 0 | 0 | 0 | 4 | K | 2 |  |  |  | ROZPOCET | [5 empty] | 0 | 0 | 0 | 0 | 0 | 1 | 0 | 4 | -2068165726
| PP |  | Čerpání vody na dopravní výšku do 10 m s uvažovaným průměrným přítokem do 500 l/min | [14 empty] | PP | 2
| PSC |  | Poznámka k souboru cen: 1. Ceny jsou určeny pro čerpání ve dne, v noci, v pracovní dny i ve dnech pracovního klidu. 2. Ceny nelze použít pro čerpání vody při snižování hladiny podzemní vody soustavou čerpacích jehel; toto snižování hladiny vody se oceňuje cenami souborů cen: a) 115 20-12 Čerpací jehla, b) 115 20-13 Montáž a demontáž zařízení čerpací a odsávací stanice, c) 115 20-14 Montáž, opotřebení a demontáž sběrného potrubí, d) 115 20-15 Montáž a demontáž odpadního potrubí, e) 115 20-16 Odsávání a čerpání vody sběrným potrubím. 3. V cenách jsou započteny i náklady na odpadní potrubí v délce do 20 m, na lešení pod čerpadla a pod odpadní potrubí. Pro převedení vody na vzdálenost větší než 20 m se použijí položky souboru cen 115 00-11 Převedení vody potrubím tohoto katalogu. 4. V cenách nejsou započteny náklady na zřízení čerpacích jímek nebo projektovaných studní: a) kopaných; tyto se oceňují příslušnými cenami části A02 Zemní práce pro objekty oborů 821 až 828, b) vrtaných; tyto se oceňují příslušnými cenami katalogu 800-2 Zvláštní zakládání objektů. 5. Doba, po kterou nejsou čerpadla v činnosti, se neoceňuje. Výjimkou je přerušení čerpání vody na dobu do 15 minut jednotlivě; toto přerušení se od doby čerpání neodečítá. 6. Dopravní výškou vody se rozumí svislá vzdálenost mezi hladinou vody v jímce sníženou čerpáním a vodorovnou rovinou proloženou osou nejvyššího bodu výtlačného potrubí. 7. Množství jednotek se určuje v hodinách doby, po kterou je jednotlivé čerpadlo, popř. celý soubor čerpadel v činnosti. 8. Počet měrných jednotek se určí samostatně za každé čerpací místo (jámu, studnu, šachtu) | [14 empty] | PSC | 2
| VV |  | 1 "ks" * 4 "h" * 5 "dní" * 4 "týdny" * 2 "měsíce" |  | 160 | [12 empty] | VV | 2 | 2 | True | 1 | ROZPOCET
3 | K | 115101301 | Pohotovost čerpací soupravy pro dopravní výšku do 10 m přítok do 500 l/min | den | 365 |  | 0 | CS ÚRS 2019 02 |  | základní |  | 0 | 0 | 0 | 0 | 0 | 4 | K | 2 |  |  |  | ROZPOCET | [5 empty] | 0 | 0 | 0 | 0 | 0 | 1 | 0 | 4 | -1412328713
| PP |  | Pohotovost záložní čerpací soupravy pro dopravní výšku do 10 m s uvažovaným průměrným přítokem do 500 l/min | [14 empty] | PP | 2
| PSC |  | Poznámka k souboru cen: 1. V ceně nejsou započteny náklady na sací a výtlačné potrubí, příp. na odpadní žlaby a náklady na lešení pod čerpadlo a pod potrubí nebo pod odpadní žlaby, na energii a na záložní zdroje energie. 2. Oceňují se všechny kalendářní dny od skončení montáže do započetí demontáže čerpací soupravy s odečtením kalendářních dnů, ve kterých je tato souprava v činnosti. 3. Pohotovost záložní čerpací soupravy se oceňuje jen se souhlasem investora a to tehdy, mohla-li by porucha v čerpání ohrozit bezpečnost pracujících nebo budované dílo, příp. termín výstavby. 4. Dopravní výškou vody se rozumí svislá vzdálenost mezi hladinou vody v jímce sníženou čerpáním a vodorovnou rovinou, proloženou osou nejvyššího bodu výtlačného potrubí. 5. Počet měrných jednotek se určí samostatně za každé čerpací místo (jámu, studnu, šachtu) 6. Pokud projekt předepíše zřízení samostatného sacího nebo výtlačného potrubí, oceňují se tyto náklady cenami souboru cen 115 00-11 Převedení vody potrubím. | [14 empty] | PSC | 2
| VV |  | 365 "1 rok" |  | 365 | [12 empty] | VV | 2 | 2 | True | 1 | ROZPOCET
4 | K | 131201102 | Hloubení jam nezapažených v hornině tř. 3 objemu do 1000 m3 | m3 | 90.8 |  | 0 | CS ÚRS 2019 02 |  | základní |  | 0 | 0 | 0 | 0 | 0 | 4 | K | 2 |  |  |  | ROZPOCET | [5 empty] | 0 | 0 | 0 | 0 | 0 | 1 | 0 | 4 | 144154395
| PP |  | Hloubení nezapažených jam a zářezů s urovnáním dna do předepsaného profilu a spádu v hornině tř. 3 přes 100 do 1 000 m3 | [14 empty] | PP | 2
| PSC |  | Poznámka k souboru cen: 1. Hloubení jam ve stržích a jam pro základy pro příčná a podélná zpevnění dna a břehů pod obrysem výkopu pro koryta vodotečí při lesnicko-technických melioracích (LTM) zejména vykopávky pro konstrukce těles, stupňů, boků, předprahů, prahů, podháněk, výhonů a pro základy zdí, dlažeb, rovnanin, plůtků a hatí se oceňují cenami příslušnými pro objem výkopů do 100 m3, i když skutečný objem výkopu je větší. 2. Ceny lze použít i pro hloubení nezapažených jam a zářezů pro podzemní vedení, jsou-li tyto práce prováděny z povrchu území. 3. Předepisuje-li projekt hloubit jámy popsané v pozn. č. 1 v hornině 5 až 7 bez použití trhavin, oceňuje se toto hloubení a) v suchu nebo v mokru cenami 138 40-1101, 138 50-1101 a 138 60-1101 Dolamování zapažených nebo nezapažených hloubených vykopávek; b) v tekoucí vodě při jakékoliv její rychlosti individuálně. 4. Hloubení nezapažených jam hloubky přes 16 m se oceňuje individuálně. 5. V cenách jsou započteny i náklady na případné nutné přemístění výkopku ve výkopišti a na přehození výkopku na přilehlém terénu na vzdálenost do 3 m od okraje jámy nebo naložení na dopravní prostředek. 6. Náklady na svislé přemístění výkopku nad 1 m hloubky se určí dle ustanovení článku č. 3161 všeobecných podmínek katalogu. | [14 empty] | PSC | 2
| VV |  | Viz přílohu D.02_3.1, D.02_3.2.1, D.02_3.3.3, D.02_3.3.4 a D.02_3.3.5 | [14 empty] | VV | 2 | 1 | True | 0 | ROZPOCET
| VV |  | "Pod provizorním přelivem bloky 08 až 10" 3.3*27 |  | 89.1 | [12 empty] | VV | 2 | 2 | True | 0 | ROZPOCET
| VV |  | "Před provizorním přelivem pro uložení folie- zarovnání terénu" 0.15*27 |  | 4.05 | [12 empty] | VV | 2 | 2 | True | 0 | ROZPOCET
| VV |  | "Zářez - pro ukotvení provizorní těsnící folie 7/P" 0.85*46 |  | 39.1 | [12 empty] | VV | 2 | 2 | True | 0 | ROZPOCET
| VV |  | "Zářez - pro demontáž provizorní těsnící folie 7/P" 0.85*46 |  | 39.1 | [12 empty] | VV | 2 | 2 | True | 0 | ROZPOCET
| VV |  | "V prostoru přechodové oblasti - kamenného záhozu" 0.5*20.5 |  | 10.25 | [12 empty] | VV | 2 | 2 | True | 0 | ROZPOCET
| VV | nezap_jama_tr3a4 | Součet |  | 181.6 | [12 empty] | VV | 2 | 4 | True | 0 | ROZPOCET
| VV |  | 0,50*nezap_jama_tr3a4 "50% v tř. 3" |  | 90.8 | [12 empty] | VV | 2 | 2 | True | 1 | ROZPOCET
5 | K | 131201202 | Hloubení jam zapažených v hornině tř. 3 objemu do 1000 m3 | m3 | 158 |  | 0 | CS ÚRS 2019 02 |  | základní |  | 0 | 0 | 0 | 0 | 0 | 4 | K | 2 |  |  |  | ROZPOCET | [5 empty] | 0 | 0 | 0 | 0 | 0 | 1 | 0 | 4 | -559671975
| PP |  | Hloubení zapažených jam a zářezů s urovnáním dna do předepsaného profilu a spádu v hornině tř. 3 přes 100 do 1 000 m3 | [14 empty] | PP | 2
| PSC |  | Poznámka k souboru cen: 1. V cenách jsou započteny i náklady na případné nutné přemístění výkopku ve výkopišti a na přehození výkopku na přilehlém terénu na vzdálenost do 3 m od okraje jámy nebo naložení na dopravní prostředek. 2. Hloubení zapažených jam hloubky přes 16 m se oceňuje individuálně. 3. Náklady na svislé přemístění výkopku nad 1 m hloubky se určí dle ustanovení článku č. 3161 všeobecných podmínek katalogu. 4. Výpočet objemu vykopávky v pazených prostorách se stanovuje dle přílohy č. 4 tohoto ceníku. | [14 empty] | PSC | 2
| VV |  | Výkop ve stísněném prostoru mezi zdí a záporovým pažením | [14 empty] | VV | 2 | 1 | True | 0 | ROZPOCET
| VV |  | Viz přílohu D.02_3.1, D.02_3.2.1, D.02_3.3.3, D.02_3.3.4 a D.02_3.3.5 | [14 empty] | VV | 2 | 1 | True | 0 | ROZPOCET
| VV |  | "Za PB zdí bloku 05 až 06" (10+19)*0.5*10+19*9 |  | 316 | [12 empty] | VV | 2 | 2 | True | 0 | ROZPOCET
| VV | zapaz_jama_tr3a4 | Součet |  | 316 | [12 empty] | VV | 2 | 4 | True | 0 | ROZPOCET
| VV |  | 0,50*zapaz_jama_tr3a4 "50% v tř. 3" |  | 158 | [12 empty] | VV | 2 | 2 | True | 1 | ROZPOCET
6 | K | 131301102 | Hloubení jam nezapažených v hornině tř. 4 objemu do 1000 m3 | m3 | 90.8 |  | 0 | CS ÚRS 2019 02 |  | základní |  | 0 | 0 | 0 | 0 | 0 | 4 | K | 2 |  |  |  | ROZPOCET | [5 empty] | 0 | 0 | 0 | 0 | 0 | 1 | 0 | 4 | -1067785074
| PP |  | Hloubení nezapažených jam a zářezů s urovnáním dna do předepsaného profilu a spádu v hornině tř. 4 přes 100 do 1 000 m3 | [14 empty] | PP | 2
| PSC |  | Poznámka k souboru cen: 1. Hloubení jam ve stržích a jam pro základy pro příčná a podélná zpevnění dna a břehů pod obrysem výkopu pro koryta vodotečí při lesnicko-technických melioracích (LTM) zejména vykopávky pro konstrukce těles, stupňů, boků, předprahů, prahů, podháněk, výhonů a pro základy zdí, dlažeb, rovnanin, plůtků a hatí se oceňují cenami příslušnými pro objem výkopů do 100 m3, i když skutečný objem výkopu je větší. 2. Ceny lze použít i pro hloubení nezapažených jam a zářezů pro podzemní vedení, jsou-li tyto práce prováděny z povrchu území. 3. Předepisuje-li projekt hloubit jámy popsané v pozn. č. 1 v hornině 5 až 7 bez použití trhavin, oceňuje se toto hloubení a) v suchu nebo v mokru cenami 138 40-1101, 138 50-1101 a 138 60-1101 Dolamování zapažených nebo nezapažených hloubených vykopávek; b) v tekoucí vodě při jakékoliv její rychlosti individuálně. 4. Hloubení nezapažených jam hloubky přes 16 m se oceňuje individuálně. 5. V cenách jsou započteny i náklady na případné nutné přemístění výkopku ve výkopišti a na přehození výkopku na přilehlém terénu na vzdálenost do 3 m od okraje jámy nebo naložení na dopravní prostředek. 6. Náklady na svislé přemístění výkopku nad 1 m hloubky se určí dle ustanovení článku č. 3161 všeobecných podmínek katalogu. | [14 empty] | PSC | 2
| VV |  | 0,50*nezap_jama_tr3a4 "50% v tř. 4" |  | 90.8 | [12 empty] | VV | 2 | 2 | True | 1 | ROZPOCET
7 | K | 131301202 | Hloubení jam zapažených v hornině tř. 4 objemu do 1000 m3 | m3 | 158 |  | 0 | CS ÚRS 2019 02 |  | základní |  | 0 | 0 | 0 | 0 | 0 | 4 | K | 2 |  |  |  | ROZPOCET | [5 empty] | 0 | 0 | 0 | 0 | 0 | 1 | 0 | 4 | 1482174269
| PP |  | Hloubení zapažených jam a zářezů s urovnáním dna do předepsaného profilu a spádu v hornině tř. 4 přes 100 do 1 000 m3 | [14 empty] | PP | 2
| PSC |  | Poznámka k souboru cen: 1. V cenách jsou započteny i náklady na případné nutné přemístění výkopku ve výkopišti a na přehození výkopku na přilehlém terénu na vzdálenost do 3 m od okraje jámy nebo naložení na dopravní prostředek. 2. Hloubení zapažených jam hloubky přes 16 m se oceňuje individuálně. 3. Náklady na svislé přemístění výkopku nad 1 m hloubky se určí dle ustanovení článku č. 3161 všeobecných podmínek katalogu. 4. Výpočet objemu vykopávky v pazených prostorách se stanovuje dle přílohy č. 4 tohoto ceníku. | [14 empty] | PSC | 2
| VV |  | 0,50*zapaz_jama_tr3a4 "50% v tř. 4" |  | 158 | [12 empty] | VV | 2 | 2 | True | 1 | ROZPOCET
8 | K | 131401202 | Hloubení jam zapažených v hornině tř. 5 objemu do 1000 m3 | m3 | 361.647 |  | 0 | CS ÚRS 2019 02 |  | základní |  | 0 | 0.0083 | 3.0017 | 0 | 0 | 4 | K | 2 |  |  |  | ROZPOCET | [5 empty] | 0 | 0 | 0 | 0 | 0 | 1 | 0 | 4 | 1832220872
| PP |  | Hloubení zapažených jam a zářezů s urovnáním dna do předepsaného profilu a spádu v hornině tř. 5 přes 100 do 1 000 m3 | [14 empty] | PP | 2
| PSC |  | Poznámka k souboru cen: 1. V cenách jsou započteny i náklady na případné nutné přemístění výkopku ve výkopišti a na přehození výkopku na přilehlém terénu na vzdálenost do 3 m od okraje jámy nebo naložení na dopravní prostředek. 2. Hloubení zapažených jam hloubky přes 16 m se oceňuje individuálně. 3. Náklady na svislé přemístění výkopku nad 1 m hloubky se určí dle ustanovení článku č. 3161 všeobecných podmínek katalogu. 4. Výpočet objemu vykopávky v pazených prostorách se stanovuje dle přílohy č. 4 tohoto ceníku. | [14 empty] | PSC | 2
| VV |  | Viz přílohu D.02_3.1, D.02_3.2.1, D.02_3.3.3, D.02_3.3.4 a D.02_3.3.5 | [14 empty] | VV | 2 | 1 | True | 0 | ROZPOCET
| VV |  | Za PB zdí bloku 05 až 06 - nejistota v geologii | [14 empty] | VV | 2 | 1 | True | 0 | ROZPOCET
| VV |  | (2.0+1.9)*0.5*1*10+(2.6+1.9)*0.5*1*9 |  | 39.75 | [12 empty] | VV | 2 | 2 | True | 0 | ROZPOCET
| VV |  | "Blok 02" 51*2.23 |  | 113.73 | [12 empty] | VV | 2 | 2 | True | 0 | ROZPOCET
| VV |  | "Blok 03" (15.6+15.8)*0.5*3.11 |  | 48.827 | [12 empty] | VV | 2 | 2 | True | 0 | ROZPOCET
| VV |  | "Blok 04" (0.9+13.2)*0.5*0.85+(13.2+15.7)*0.5*4.76+(15.7+14.5)*0.5*4.76 |  | 146.651 | [12 empty] | VV | 2 | 2 | True | 0 | ROZPOCET
| VV |  | "Blok 05" (1.3+10)*0.5*1.25+(10+11.9)*0.5*7.58+(11.9+1)*0.5*0.78 |  | 95.095 | [12 empty] | VV | 2 | 2 | True | 0 | ROZPOCET
| VV |  | "Blok 06" (1.5+6.8)*0.5*1.23+(6.8+7.4)*0.5*4.0+(7.4+8.4)*0.5*4.31+(8.4+0.2)*0.5*1.17 |  | 72.585 | [12 empty] | VV | 2 | 2 | True | 0 | ROZPOCET
| VV | zapaz_jama_tr5 | Součet |  | 516.638 | [12 empty] | VV | 2 | 4 | True | 0 | ROZPOCET
| VV |  | zapaz_jama_tr5*0,70 "70% strojně/30% ruční dolamování" |  | 361.647 | [12 empty] | VV | 2 | 2 | True | 1 | ROZPOCET
9 | K | 138401101 | Dolamování hloubených vykopávek jam ve vrstvě tl do 1000 mm v hornině tř. 5 | m3 | 154.991 |  | 0 | CS ÚRS 2019 02 |  | základní |  | 0 | 0 | 0 | 0 | 0 | 4 | K | 2 |  |  |  | ROZPOCET | [5 empty] | 0 | 0 | 0 | 0 | 0 | 1 | 0 | 4 | 205728332
| PP |  | Dolamování zapažených nebo nezapažených hloubených vykopávek v horninách tř. 5 až 7 ručně s případným nutným přemístěním výkopku ve výkopišti, bez naložení jam nebo zářezů, ve vrstvě tl. do 1 000 mm v hornině tř. 5 | [14 empty] | PP | 2
| PSC |  | Poznámka k souboru cen: 1. Ceny lze použít pouze tehdy, předepisuje-li projekt, že dno nebo boky hloubené vykopávky se musí dolámat bez použití trhavin, aby se neporušila skalní hornina v bocích nebo podložích vykopávky a dále podle čl. 3115 Všeobecných podmínek tohoto katalogu 2. Ceny jsou určeny pro realizaci prací ručním nebo pneumatickým nářadím. 3. V ceně jsou započteny i náklady na přehození výkopku na přilehlém terénu na vzdálenost: a) do 3 m od okraje jámy nebo zářezu, b) do 5 m od osy rýhy, c) do 5 m od hrany šachty. 4. Půdorysná plochy šachty se určuje v úrovni přilehlého terénu | [14 empty] | PSC | 2
| VV |  | zapaz_jama_tr5*0,30 "70% strojně/30% ruční dolamování" |  | 154.991 | [12 empty] | VV | 2 | 2 | True | 1 | ROZPOCET
10 | K | 151711121 | Osazení zápor ocelových dl do 14 m | m | 190 |  | 0 | CS ÚRS 2019 02 |  | základní |  | 0 | 0.00119 | 0.2261 | 0 | 0 | 4 | K | 2 |  |  |  | ROZPOCET | [5 empty] | 0 | 0 | 0 | 0 | 0 | 1 | 0 | 4 | 16667091
| PP |  | Osazení ocelových zápor pro pažení hloubených vykopávek do předem provedených vrtů se zabetonováním spodního konce, s příp. nutným obsypem zápory pískem délky od 0 do 14 m | [14 empty] | PP | 2
| PSC |  | Poznámka k souboru cen: 1. V cenách nejsou započteny náklady na: a) vrchní kotvení zápor, které se oceňuje cenami souboru cen 151 71-31 Vrchní kotvení zápor na povrch výkopové jámy, b) pažení do ocelových zápor, které se oceňuje cenami souboru cen 151 72-11 Pažení do ocelových zápor, c) převázky ocelové, které se oceňují cenami 151 71-21 Převázka ocelová pro ukotvení záporového pažení, d) vrty pro osazení zápor, které se oceňují soubory cen 22. . . – Vrty e) dodání výplně z betonu nebo kameniva, které se oceňuje ve specifikaci f) dodání nebo opotřebení: - dodání zápor trvale zabudovaných se oceňuje ve specifikaci bez obratovosti, - opotřebení zápor dočasně zabudovaných se oceňuje ve specifikaci jako 0,5 násobek pořizovací ceny materiálu. | [14 empty] | PSC | 2
| VV |  | Viz přílohu D.02_1, D.02_3.1 a D.02_3.3.4, D.02_3.3.5 | [14 empty] | VV | 2 | 1 | True | 0 | ROZPOCET
| VV |  | "PB pažení typ B" 10,0*6 "ks" |  | 60 | [12 empty] | VV | 2 | 2 | True | 0 | ROZPOCET
| VV |  | "PB pažení typ C" 10,0*13 "ks" |  | 130 | [12 empty] | VV | 2 | 2 | True | 0 | ROZPOCET
| VV | zapory | Součet |  | 190 | [12 empty] | VV | 2 | 4 | True | 1 | ROZPOCET
11 | M | 13010974 | ocel profilová HE-B 140 jakost 11 375 | t | 6.555 |  | 0 | CS ÚRS 2019 02 |  | základní |  | 0 | 1 | 6.555 | 0 | 0 | 8 | M | 2 |  |  |  | ROZPOCET | [5 empty] | 0 | 0 | 0 | 0 | 0 | 1 | 0 | 4 | 600737660
| PP |  | ocel profilová HE-B 140 jakost 11 375 | [14 empty] | PP | 2
| VV |  | zapory*34,50 "kg/m" /1000 |  | 6.555 | [12 empty] | VV | 2 | 2 | True | 1 | ROZPOCET
12 | M | 58932941 | beton C 25/30 XF3 kamenivo frakce 0/16 | m3 | 2.37 |  | 0 | CS ÚRS 2019 02 |  | základní |  | 0 | 2.429 | 5.7567 | 0 | 0 | 8 | M | 2 |  |  |  | ROZPOCET | [5 empty] | 0 | 0 | 0 | 0 | 0 | 1 | 0 | 4 | 1032026439
| PP |  | beton C 25/30 XF3 kamenivo frakce 0/16 | [14 empty] | PP | 2
| VV |  | Viz přílohu D.02_1, D.02_3.1 a D.02_3.3.4, D.02_3.3.5 | [14 empty] | VV | 2 | 1 | True | 0 | ROZPOCET
| VV |  | "PB pažení typ B" (10,0-(4,5+7,2)/2)*6 "ks" *0,25^2*pi/4 |  | 1.222 | [12 empty] | VV | 2 | 2 | True | 0 | ROZPOCET
| VV |  | "PB pažení typ C" (10,0-(7,2+8,5)/2)*6 "ks" *0,25^2*pi/4 |  | 0.633 | [12 empty] | VV | 2 | 2 | True | 0 | ROZPOCET
| VV |  | "PB pažení typ C" (10,0-8,5)*7 "ks" *0,25^2*pi/4 |  | 0.515 | [12 empty] | VV | 2 | 2 | True | 0 | ROZPOCET
| VV |  | Součet |  | 2.37 | [12 empty] | VV | 2 | 4 | True | 1 | ROZPOCET
13 | K | 151712111R4 | Převázka ocelová zdvojená pro kotvení záporového pažení 2xU260 | m | 44 |  | 0 |  |  | základní |  | 0 | 0.15478 | 6.8103 | 0 | 0 | 4 | K | 2 |  |  |  | ROZPOCET | [5 empty] | 0 | 0 | 0 | 0 | 0 | 1 | 0 | 4 | -1286238144
| PP |  | Převázka ocelová pro ukotvení záporového pažení pro jakoukoliv délku převázky zdvojená 2xU260 | [14 empty] | PP | 2
| PSC |  | Poznámka k souboru cen: 1. V ceně nejsou započteny náklady na zápory ocelové, které se oceňují cenami souboru cen 151 71-11 Osazení ocelových zápor pro pažení hloubených vykopávek. | [14 empty] | PSC | 2
| VV |  | Viz přílohu D.02_1, D.02_3.1 a D.02_3.3.4, D.02_3.3.5 | [14 empty] | VV | 2 | 1 | True | 0 | ROZPOCET
| VV |  | "PB pažení typ B" 2*7,0*1 |  | 14 | [12 empty] | VV | 2 | 2 | True | 0 | ROZPOCET
| VV |  | "PB pažení typ C" 2*5,0*3 |  | 30 | [12 empty] | VV | 2 | 2 | True | 0 | ROZPOCET
| VV |  | Součet |  | 44 | [12 empty] | VV | 2 | 4 | True | 1 | ROZPOCET
14 | K | 153811112 | Osazení kotvy tyčové dl přes 5 m D přes 28 do 32 mm | m | 28 |  | 0 | CS ÚRS 2019 02 |  | základní |  | 0 | 0.03363 | 0.94164 | 0 | 0 | 4 | K | 2 |  |  |  | ROZPOCET | [5 empty] | 0 | 0 | 0 | 0 | 0 | 1 | 0 | 4 | 616331308
| PP |  | Osazení kotev tyčových bez provedení vrtu, zainjektování a napnutí kotvy při délce přes 5 m a průměru přes 28 do 32 mm | [14 empty] | PP | 2
| PSC |  | Poznámka k souboru cen: 1. Ceny nelze použít pro kotvičky k uchycení svařovaných sítí pro stříkané betony; tyto kotvičky se oceňují cenami 153 27-11 Kotvičky pro výztuž stříkaného betonu 2. V cenách jsou započteny i náklady na: a) vyčištění vrtu, b) osazení hlavy kotvy, c) veškeré potřebné úpravy kotvy po napnutí. 3. Napnutí tyčových kotev se oceňuje cenami souboru cen 153 81-12 Napnutí tyčových kotev. 4. Zainjektování tyčových kotev se oceňuje cenami souboru cen 28. 60-21 Injektování povrchové s dvojitým obturátorem mikropilot nebo kotev. 5. Množství měrných jednotek se určuje v m délky kotvy. | [14 empty] | PSC | 2
| VV |  | Trvalé tyčové kotvy ve dně spadiště | [14 empty] | VV | 2 | 1 | True | 0 | ROZPOCET
| VV | KT_tyc_D32_dl | 7,0 "m" * KT_tyc_D32_ks |  | 28 | [12 empty] | VV | 2 | 2 | True | 1 | ROZPOCET
15 | M | 13021403 | tyč kotevní celozávitová CKT D 32mm ST 500 S | m | 28 |  | 0 | CS ÚRS 2019 02 |  | základní |  | 0 | 0.00631 | 0.17668 | 0 | 0 | 8 | M | 2 |  |  |  | ROZPOCET | [5 empty] | 0 | 0 | 0 | 0 | 0 | 1 | 0 | 4 | -1560538258
| PP |  | tyč kotevní celozávitová CKT D 32mm ST 500 S | [14 empty] | PP | 2
| P |  | Poznámka k položce: BSt500s, 7,0 / 4,0 m, Ø32 mm, zaručená síla PO ≥ 150 kN. | [14 empty] | P | 2
| VV |  | KT_tyc_D32_dl |  | 28 | [12 empty] | VV | 2 | 2 | True | 1 | ROZPOCET
16 | M | 13021409 | matice pro CKT celozávitovou kotevní tyč D 32mm ST 500 S | kus | 8 |  | 0 | CS ÚRS 2019 02 |  | základní |  | 0 | 0.00078 | 0.00624 | 0 | 0 | 8 | M | 2 |  |  |  | ROZPOCET | [5 empty] | 0 | 0 | 0 | 0 | 0 | 1 | 0 | 4 | 1841893087
| PP |  | matice pro CKT celozávitovou kotevní tyč D 32mm ST 500 S | [14 empty] | PP | 2
| VV |  | KT_tyc_D32_ks*2 |  | 8 | [12 empty] | VV | 2 | 2 | True | 1 | ROZPOCET
17 | M | 130-R22 | roznášecí deska z ploché oceli 400 / 400 / 30 mm vč. 4 ks navařených prutů z betonářské oceli R16, dl. 2000 mm | kg | 201.216 |  | 0 |  |  | základní |  | 0 | 0.001 | 0.20122 | 0 | 0 | 8 | M | 2 |  |  |  | ROZPOCET | [5 empty] | 0 | 0 | 0 | 0 | 0 | 1 | 0 | 4 | 1561287953
| PP |  | roznášecí deska z ploché oceli 400 / 400 / 30 mm vč. 4 ks navařených prutů z betonářské oceli R16, dl. 2000 mm | [14 empty] | PP | 2
| VV |  | "deska" 0,400*0,400*0,030 * 7850 * KT_tyc_D32_ks |  | 150.72 | [12 empty] | VV | 2 | 2 | True | 0 | ROZPOCET
| VV |  | "kotvy R16" 4*2,0 * 1,578 * KT_tyc_D32_ks |  | 50.496 | [12 empty] | VV | 2 | 2 | True | 0 | ROZPOCET
| VV |  | Součet |  | 201.216 | [12 empty] | VV | 2 | 4 | True | 1 | ROZPOCET
18 | K | 1538-R33 | Osazení svorníku - kotvy tyčové dl. přes 5 m prům. 50 mm | m | 26.5 |  | 0 |  |  | základní |  | 0 | 0.03363 | 0.89119 | 0 | 0 | 4 | K | 2 |  |  |  | ROZPOCET | [5 empty] | 0 | 0 | 0 | 0 | 0 | 1 | 0 | 4 | 1459680136
| PP |  | Osazení svorníku - kotvy tyčové dl. přes 5 m prům. 50 mm | [14 empty] | PP | 2
| PSC |  | Poznámka k souboru cen: 1. Ceny nelze použít pro kotvičky k uchycení svařovaných sítí pro stříkané betony; tyto kotvičky se oceňují cenami 153 27-11 Kotvičky pro výztuž stříkaného betonu 2. V cenách jsou započteny i náklady na: a) vyčištění vrtu, b) osazení hlavy kotvy, c) veškeré potřebné úpravy kotvy po napnutí. 3. Napnutí tyčových kotev se oceňuje cenami souboru cen 153 81-12 Napnutí tyčových kotev. 4. Zainjektování tyčových kotev se oceňuje cenami souboru cen 28. 60-21 Injektování povrchové s dvojitým obturátorem mikropilot nebo kotev. 5. Množství měrných jednotek se určuje v m délky kotvy. | [14 empty] | PSC | 2
| VV |  | svornik_D50*5,3 |  | 26.5 | [12 empty] | VV | 2 | 2 | True | 1 | ROZPOCET
19 | M | 130R34 | svorník - kotevní tyč D 50mm, SA 500/550 MPa vč. hlavy kotvy | m | 26.5 |  | 0 |  |  | základní |  | 0 | 0.00987 | 0.26155 | 0 | 0 | 8 | M | 2 |  |  |  | ROZPOCET | [5 empty] | 0 | 0 | 0 | 0 | 0 | 1 | 0 | 4 | 2080937641
| PP |  | svorník - kotevní tyč D 50mm, SA 500/550 MPa vč. hlavy kotvy | [14 empty] | PP | 2
| VV |  | svornik_D50*5,3 |  | 26.5 | [12 empty] | VV | 2 | 2 | True | 1 | ROZPOCET
20 | M | 13021-R18 | roznášecí deska z ocely 400x400x30mm | kg | 188.4 |  | 0 |  |  | základní |  | 0 | 0.001 | 0.1884 | 0 | 0 | 8 | M | 2 |  |  |  | ROZPOCET | [5 empty] | 0 | 0 | 0 | 0 | 0 | 1 | 0 | 4 | 1020072094
| PP |  | roznášecí deska z ocely 400x400x30mm | [14 empty] | PP | 2
| VV |  | svornik_D50* 0,400*0,400*0,030*7850 |  | 188.4 | [12 empty] | VV | 2 | 2 | True | 1 | ROZPOCET
21 | K | 153811197 | Příplatek ke kotvám tyčovým za antikorozní úpravu trvalých kotev | m | 54.5 |  | 0 | CS ÚRS 2019 02 |  | základní |  | 0 | 0.00037 | 0.020165 | 0 | 0 | 4 | K | 2 |  |  |  | ROZPOCET | [5 empty] | 0 | 0 | 0 | 0 | 0 | 1 | 0 | 4 | 570591922
| PP |  | Osazení kotev tyčových bez provedení vrtu, zainjektování a napnutí kotvy Příplatek k ceně za antikorozní úpravu trvalých kotev | [14 empty] | PP | 2
| PSC |  | Poznámka k souboru cen: 1. Ceny nelze použít pro kotvičky k uchycení svařovaných sítí pro stříkané betony; tyto kotvičky se oceňují cenami 153 27-11 Kotvičky pro výztuž stříkaného betonu 2. V cenách jsou započteny i náklady na: a) vyčištění vrtu, b) osazení hlavy kotvy, c) veškeré potřebné úpravy kotvy po napnutí. 3. Napnutí tyčových kotev se oceňuje cenami souboru cen 153 81-12 Napnutí tyčových kotev. 4. Zainjektování tyčových kotev se oceňuje cenami souboru cen 28. 60-21 Injektování povrchové s dvojitým obturátorem mikropilot nebo kotev. 5. Množství měrných jednotek se určuje v m délky kotvy. | [14 empty] | PSC | 2
| VV |  | KT_tyc_D32_dl |  | 28 | [12 empty] | VV | 2 | 2 | True | 0 | ROZPOCET
| VV |  | svornik_D50*5,3 |  | 26.5 | [12 empty] | VV | 2 | 2 | True | 0 | ROZPOCET
| VV |  | Součet |  | 54.5 | [12 empty] | VV | 2 | 4 | True | 1 | ROZPOCET
22 | K | 153811211 | Napnutí kotev tyčových únosnost kotvy do 0,45 MN | kus | 4 |  | 0 | CS ÚRS 2019 02 |  | základní |  | 0 | 0.00369 | 0.01476 | 0 | 0 | 4 | K | 2 |  |  |  | ROZPOCET | [5 empty] | 0 | 0 | 0 | 0 | 0 | 1 | 0 | 4 | -770591878
| PP |  | Napnutí tyčových kotev při předepsané únosnosti kotvy do 0,45 MN | [14 empty] | PP | 2
| PSC |  | Poznámka k souboru cen: 1. Ceny jsou určeny pro jakoukoliv délku kotev. 2. V cenách jsou započteny i náklady na dopínání kotev při poklesu předpětí. | [14 empty] | PSC | 2
| VV |  | Kotvy ve dně spadiště D32 - viz D.02_1 a D.02_3.3.2" | [14 empty] | VV | 2 | 1 | True | 0 | ROZPOCET
| VV |  | "Blok 02 - viz D.02_3.5.1" 2 |  | 2 | [12 empty] | VV | 2 | 2 | True | 0 | ROZPOCET
| VV |  | "Blok 03 - viz D.02_3.5.2" 2 |  | 2 | [12 empty] | VV | 2 | 2 | True | 0 | ROZPOCET
| VV | KT_tyc_D32_ks | Součet |  | 4 | [12 empty] | VV | 2 | 4 | True | 1 | ROZPOCET
23 | K | 15381-R35 | Napnutí kotev svorníku - tyčových kotev prům. 50 mm | kus | 5 |  | 0 |  |  | základní |  | 0 | 0.00369 | 0.01845 | 0 | 0 | 4 | K | 2 |  |  |  | ROZPOCET | [5 empty] | 0 | 0 | 0 | 0 | 0 | 1 | 0 | 4 | -1623770013
| PP |  | Napnutí kotev svorníku - tyčových kotev prům. 50 mm | [14 empty] | PP | 2
| PSC |  | Poznámka k souboru cen: 1. Ceny jsou určeny pro jakoukoliv délku kotev. 2. V cenách jsou započteny i náklady na dopínání kotev při poklesu předpětí. | [14 empty] | PSC | 2
| VV |  | Viz přílohu D.02_3.2.2 a D.02_3.3.2 | [14 empty] | VV | 2 | 1 | True | 0 | ROZPOCET
| VV | svornik_D50 | "(21d) svorník - tyčová kotva prům. 50 mm" 5 |  | 5 | [12 empty] | VV | 2 | 2 | True | 1 | ROZPOCET
24 | K | 153821113 | Osazení kotvy kabelové z pramenců nebo drátů pro nosnost do 0,47 MN | m | 178 |  | 0 | CS ÚRS 2019 02 |  | základní |  | 0 | 0.00252 | 0.44856 | 0 | 0 | 4 | K | 2 |  |  |  | ROZPOCET | [5 empty] | 0 | 0 | 0 | 0 | 0 | 1 | 0 | 4 | -522430710
| PP |  | Osazení kotev kabelových z popouštěných pramenců nebo drátů pro nosnost přes 0,31 do 0,47 MN | [14 empty] | PP | 2
| PSC |  | Poznámka k souboru cen: 1. Ceny kabelových kotev jsou určeny: a) pro délku kotvy do 250 m, b) i pro ztužující pramencová táhla v konstrukcích. 2. Ceny nelze použít pro oceňování předpínací výztuže desek a trámů objektů oboru 821. 3. V cenách jsou započteny i náklady na: a) vyčištění vrtu nebo otvoru pro táhlo, b) osazení hlavy kotvy, c) veškeré potřebné úpravy kotvy po napnutí, d) -1191 až -1193 provedení antikorozní ochrany kotev pro trvalé použití. 4. V cenách nejsou započteny náklady na: a) napnutí kabelových kotev, které se oceňuje cenami souboru cen 153 82-2 . Napnutí kabelových kotev, b) zainjektování kabelových kotev, které se oceňuje cenami souboru cen 28. 60-21 Injektování povrchové s dvojitým obturátorem mikropilot nebo kotev, c) zřízení vrtu; tyto vrty se oceňují cenami souboru cen 224 . . – Maloprofilové vrty, d) zřízení kanálků; tyto kanálky se oceňují samostatně. 5. Množství měrných jednotek se určuje v m délky kotvy. | [14 empty] | PSC | 2
| VV |  | Viz přílohu D.02_1, D.02_3.1 a D.02_3.3.4, D.02_3.3.5 | [14 empty] | VV | 2 | 1 | True | 0 | ROZPOCET
| VV |  | "PB pažení typ B - 3PKD" 12,0*3 "ks" + 9,0*3 "ks" |  | 63 | [12 empty] | VV | 2 | 2 | True | 0 | ROZPOCET
| VV |  | "PB pažení typ C - 3PKD" 13,0*5 "ks" + 10,0*5 "ks" |  | 115 | [12 empty] | VV | 2 | 2 | True | 0 | ROZPOCET
| VV | KT_3xLp_dl | Součet |  | 178 | [12 empty] | VV | 2 | 4 | True | 1 | ROZPOCET
25 | M | R16.3 | dodávka pramencové kotvy 3x Lp 15,5 mm vč. hlavy kotvy | m | 178 |  | 0 |  |  | základní |  | 0 | 0 | 0 | 0 | 0 | 8 | M | 2 |  |  |  | ROZPOCET | [5 empty] | 0 | 0 | 0 | 0 | 0 | 1 | 0 | 4 | -1955508964
| PP |  | dodávka pramencové kotvy 3x Lp 15,5 mm vč. hlavy kotvy | [14 empty] | PP | 2
| VV |  | KT_3xLp_dl |  | 178 | [12 empty] | VV | 2 | 2 | True | 1 | ROZPOCET
26 | K | 153821114 | Osazení kotvy kabelové z pramenců nebo drátů pro nosnost do 0,62 MN | m | 565 |  | 0 | CS ÚRS 2019 02 |  | základní |  | 0 | 0.00342 | 1.9323 | 0 | 0 | 4 | K | 2 |  |  |  | ROZPOCET | [5 empty] | 0 | 0 | 0 | 0 | 0 | 1 | 0 | 4 | -1784590090
| PP |  | Osazení kotev kabelových z popouštěných pramenců nebo drátů pro nosnost přes 0,47 do 0,62 MN | [14 empty] | PP | 2
| PSC |  | Poznámka k souboru cen: 1. Ceny kabelových kotev jsou určeny: a) pro délku kotvy do 250 m, b) i pro ztužující pramencová táhla v konstrukcích. 2. Ceny nelze použít pro oceňování předpínací výztuže desek a trámů objektů oboru 821. 3. V cenách jsou započteny i náklady na: a) vyčištění vrtu nebo otvoru pro táhlo, b) osazení hlavy kotvy, c) veškeré potřebné úpravy kotvy po napnutí, d) -1191 až -1193 provedení antikorozní ochrany kotev pro trvalé použití. 4. V cenách nejsou započteny náklady na: a) napnutí kabelových kotev, které se oceňuje cenami souboru cen 153 82-2 . Napnutí kabelových kotev, b) zainjektování kabelových kotev, které se oceňuje cenami souboru cen 28. 60-21 Injektování povrchové s dvojitým obturátorem mikropilot nebo kotev, c) zřízení vrtu; tyto vrty se oceňují cenami souboru cen 224 . . – Maloprofilové vrty, d) zřízení kanálků; tyto kanálky se oceňují samostatně. 5. Množství měrných jednotek se určuje v m délky kotvy. | [14 empty] | PSC | 2
| VV |  | Viz přílohu D.02_3.2.1, D.02_3.2.1 a D.02_3.3.1 až D.02_3.3.5 | [14 empty] | VV | 2 | 1 | True | 0 | ROZPOCET
| VV |  | "(21a) 4 PKT12,0/5,0m" (4+7)*12,0 |  | 132 | [12 empty] | VV | 2 | 2 | True | 0 | ROZPOCET
| VV |  | "(21b) 4 PKT10,0/5,0m" (0+7)*10,0 |  | 70 | [12 empty] | VV | 2 | 2 | True | 0 | ROZPOCET
| VV |  | "(21c) 4 PKT12,0/5,0m" (6+0)*12,0 |  | 72 | [12 empty] | VV | 2 | 2 | True | 0 | ROZPOCET
| VV |  | "(21e) 4 PKT15,0/6,0m" (0+9)*15,0 |  | 135 | [12 empty] | VV | 2 | 2 | True | 0 | ROZPOCET
| VV |  | "(21f) 4 PKT13,0/6,0m" (12+0)*13,0 |  | 156 | [12 empty] | VV | 2 | 2 | True | 0 | ROZPOCET
| VV | KT_4xLp_dl | Součet |  | 565 | [12 empty] | VV | 2 | 4 | True | 1 | ROZPOCET
27 | M | R16 | dodávka pramencové kotvy 4x Lp 15,5 mm vč. hlavy kotvy | m | 565 |  | 0 |  |  | základní |  | 0 | 0 | 0 | 0 | 0 | 8 | M | 2 |  |  |  | ROZPOCET | [5 empty] | 0 | 0 | 0 | 0 | 0 | 1 | 0 | 4 | -1793885807
| PP |  | dodávka pramencové kotvy 4x Lp 15,5 mm vč. hlavy kotvy | [14 empty] | PP | 2
| VV |  | KT_4xLp_dl |  | 565 | [12 empty] | VV | 2 | 2 | True | 1 | ROZPOCET
28 | K | 153821192 | Příplatek za provedení protikorozní úpravy trvalých kotev pro nosnost do 0,93 MN | m | 565 |  | 0 | CS ÚRS 2019 02 |  | základní |  | 0 | 0.00449 | 2.5368 | 0 | 0 | 4 | K | 2 |  |  |  | ROZPOCET | [5 empty] | 0 | 0 | 0 | 0 | 0 | 1 | 0 | 4 | -1891722227
| PP |  | Osazení kotev kabelových z popouštěných pramenců nebo drátů Příplatek k ceně za úpravu trvalých kotev pro únosnost od 0,47 do 0,93 MN | [14 empty] | PP | 2
| PSC |  | Poznámka k souboru cen: 1. Ceny kabelových kotev jsou určeny: a) pro délku kotvy do 250 m, b) i pro ztužující pramencová táhla v konstrukcích. 2. Ceny nelze použít pro oceňování předpínací výztuže desek a trámů objektů oboru 821. 3. V cenách jsou započteny i náklady na: a) vyčištění vrtu nebo otvoru pro táhlo, b) osazení hlavy kotvy, c) veškeré potřebné úpravy kotvy po napnutí, d) -1191 až -1193 provedení antikorozní ochrany kotev pro trvalé použití. 4. V cenách nejsou započteny náklady na: a) napnutí kabelových kotev, které se oceňuje cenami souboru cen 153 82-2 . Napnutí kabelových kotev, b) zainjektování kabelových kotev, které se oceňuje cenami souboru cen 28. 60-21 Injektování povrchové s dvojitým obturátorem mikropilot nebo kotev, c) zřízení vrtu; tyto vrty se oceňují cenami souboru cen 224 . . – Maloprofilové vrty, d) zřízení kanálků; tyto kanálky se oceňují samostatně. 5. Množství měrných jednotek se určuje v m délky kotvy. | [14 empty] | PSC | 2
| VV |  | KT_4xLp_dl |  | 565 | [12 empty] | VV | 2 | 2 | True | 1 | ROZPOCET
29 | K | 153822113 | Napnutí kabelových kotev při únosnosti kotvy do 0,47 MN | kus | 16 |  | 0 | CS ÚRS 2019 02 |  | základní |  | 0 | 0.00262 | 0.04192 | 0 | 0 | 4 | K | 2 |  |  |  | ROZPOCET | [5 empty] | 0 | 0 | 0 | 0 | 0 | 1 | 0 | 4 | -1311860152
| PP |  | Napnutí kabelových kotev při únosnosti kotvy přes 0,31 do 0,47 MN | [14 empty] | PP | 2
| PSC |  | Poznámka k souboru cen: 1. Ceny jsou určeny pro kotvy a ztužující táhla délky do 250 m. 2. V cenách jsou započteny i náklady na dopínání kotev při poklesu předpětí během vlastního výrobního procesu. 3. V cenách nejsou započteny náklady na kontrolu předpětí po skončení výrobního procesu. | [14 empty] | PSC | 2
| VV |  | Viz přílohu D.02_1, D.02_3.1 a D.02_3.3.4, D.02_3.3.5 | [14 empty] | VV | 2 | 1 | True | 0 | ROZPOCET
| VV |  | "PB pažení typ B - 3PKD" 3 "ks" + 3 "ks" |  | 6 | [12 empty] | VV | 2 | 2 | True | 0 | ROZPOCET
| VV |  | "PB pažení typ C - 3PKD" 5 "ks" + 5 "ks" |  | 10 | [12 empty] | VV | 2 | 2 | True | 0 | ROZPOCET
| VV | KT_3xLp_ks | Součet |  | 16 | [12 empty] | VV | 2 | 4 | True | 1 | ROZPOCET
30 | K | 153822114 | Napnutí kabelových kotev při únosnosti kotvy do 0,62 MN | kus | 45 |  | 0 | CS ÚRS 2019 02 |  | základní |  | 0 | 0.00315 | 0.14175 | 0 | 0 | 4 | K | 2 |  |  |  | ROZPOCET | [5 empty] | 0 | 0 | 0 | 0 | 0 | 1 | 0 | 4 | 1900046561
| PP |  | Napnutí kabelových kotev při únosnosti kotvy přes 0,47 do 0,62 MN | [14 empty] | PP | 2
| PSC |  | Poznámka k souboru cen: 1. Ceny jsou určeny pro kotvy a ztužující táhla délky do 250 m. 2. V cenách jsou započteny i náklady na dopínání kotev při poklesu předpětí během vlastního výrobního procesu. 3. V cenách nejsou započteny náklady na kontrolu předpětí po skončení výrobního procesu. | [14 empty] | PSC | 2
| VV |  | Viz přílohu D.02_3.2.1, D.02_3.2.1 a D.02_3.3.1 až D.02_3.3.5 | [14 empty] | VV | 2 | 1 | True | 0 | ROZPOCET
| VV |  | "(21a) 4 PKT12,0/5,0m" 4+7 |  | 11 | [12 empty] | VV | 2 | 2 | True | 0 | ROZPOCET
| VV |  | "(21b) 4 PKT10,0/5,0m" 0+7 |  | 7 | [12 empty] | VV | 2 | 2 | True | 0 | ROZPOCET
| VV |  | "(21c) 4 PKT12,0/5,0m" 6+0 |  | 6 | [12 empty] | VV | 2 | 2 | True | 0 | ROZPOCET
| VV |  | "(21e) 4 PKT15,0/6,0m" 0+9 |  | 9 | [12 empty] | VV | 2 | 2 | True | 0 | ROZPOCET
| VV |  | "(21f) 4 PKT13,0/6,0m" 12+0 |  | 12 | [12 empty] | VV | 2 | 2 | True | 0 | ROZPOCET
| VV | KT_4xLp_ks | Součet |  | 45 | [12 empty] | VV | 2 | 4 | True | 1 | ROZPOCET
31 | K | 161101102 | Svislé přemístění výkopku z horniny tř. 1 až 4 hl výkopu do 4 m | m3 | 497.6 |  | 0 | CS ÚRS 2019 02 |  | základní |  | 0 | 0 | 0 | 0 | 0 | 4 | K | 2 |  |  |  | ROZPOCET | [5 empty] | 0 | 0 | 0 | 0 | 0 | 1 | 0 | 4 | 82560912
| PP |  | Svislé přemístění výkopku bez naložení do dopravní nádoby avšak s vyprázdněním dopravní nádoby na hromadu nebo do dopravního prostředku z horniny tř. 1 až 4, při hloubce výkopu přes 2,5 do 4 m | [14 empty] | PP | 2
| PSC |  | Poznámka k souboru cen: 1. Ceny -1151 až -1158 lze použít i pro svislé přemístění materiálu a stavební suti z konstrukcí ze zdiva cihelného nebo kamenného, z betonu prostého, prokládaného, železového i předpjatého, pokud tyto konstrukce byly vybourány ve výkopišti. 2. Ceny pro hloubku přes 1 do 2,5 m, přes 2,5 m do 4 m atd. jsou určeny pro svislé přemístění výkopku od 0 do 2,5 m, od 0 do 4 m atd. 3. Množství materiálu i stavební suti z rozbouraných konstrukcí pro přemístění se rovná objemu konstrukcí před rozbouráním. | [14 empty] | PSC | 2
| VV |  | nezap_jama_tr3a4 |  | 181.6 | [12 empty] | VV | 2 | 2 | True | 0 | ROZPOCET
| VV |  | zapaz_jama_tr3a4 |  | 316 | [12 empty] | VV | 2 | 2 | True | 0 | ROZPOCET
| VV |  | Součet |  | 497.6 | [12 empty] | VV | 2 | 4 | True | 1 | ROZPOCET
32 | K | 161101152 | Svislé přemístění výkopku z horniny tř. 5 až 7 hl výkopu do 4 m | m3 | 516.638 |  | 0 | CS ÚRS 2019 02 |  | základní |  | 0 | 0 | 0 | 0 | 0 | 4 | K | 2 |  |  |  | ROZPOCET | [5 empty] | 0 | 0 | 0 | 0 | 0 | 1 | 0 | 4 | 481471278
| PP |  | Svislé přemístění výkopku bez naložení do dopravní nádoby avšak s vyprázdněním dopravní nádoby na hromadu nebo do dopravního prostředku z horniny tř. 5 až 7, při hloubce výkopu přes 2,5 do 4 m | [14 empty] | PP | 2
| PSC |  | Poznámka k souboru cen: 1. Ceny -1151 až -1158 lze použít i pro svislé přemístění materiálu a stavební suti z konstrukcí ze zdiva cihelného nebo kamenného, z betonu prostého, prokládaného, železového i předpjatého, pokud tyto konstrukce byly vybourány ve výkopišti. 2. Ceny pro hloubku přes 1 do 2,5 m, přes 2,5 m do 4 m atd. jsou určeny pro svislé přemístění výkopku od 0 do 2,5 m, od 0 do 4 m atd. 3. Množství materiálu i stavební suti z rozbouraných konstrukcí pro přemístění se rovná objemu konstrukcí před rozbouráním. | [14 empty] | PSC | 2
| VV |  | zapaz_jama_tr5 |  | 516.638 | [12 empty] | VV | 2 | 2 | True | 1 | ROZPOCET
33 | K | 162501102 | Vodorovné přemístění do 3000 m výkopku/sypaniny z horniny tř. 1 až 4 | m3 | 886.5 |  | 0 | CS ÚRS 2019 02 |  | základní |  | 0 | 0 | 0 | 0 | 0 | 4 | K | 2 |  |  |  | ROZPOCET | [5 empty] | 0 | 0 | 0 | 0 | 0 | 1 | 0 | 4 | 852235471
| PP |  | Vodorovné přemístění výkopku nebo sypaniny po suchu na obvyklém dopravním prostředku, bez naložení výkopku, avšak se složením bez rozhrnutí z horniny tř. 1 až 4 na vzdálenost přes 2 500 do 3 000 m | [14 empty] | PP | 2
| PSC |  | Poznámka k souboru cen: 1. Ceny nelze použít, předepisuje-li projekt přemístit výkopek na místo nepřístupné obvyklým dopravním prostředkům; toto přemístění se oceňuje individuálně. 2. V cenách jsou započteny i náhrady za jízdu loženého vozidla v terénu ve výkopišti nebo na násypišti. 3. V cenách nejsou započteny náklady na rozhrnutí výkopku na násypišti; toto rozhrnutí se oceňuje cenami souboru cen 171 . 0- . . Uložení sypaniny do násypů a 171 20-1201 Uložení sypaniny na skládky. 4. Je-li na dopravní dráze pro vodorovné přemístění nějaká překážka, pro kterou je nutno překládat výkopek z jednoho obvyklého dopravního prostředku na jiný obvyklý dopravní prostředek, oceňuje se toto lomené vodorovné přemístění výkopku v každém úseku samostatně příslušnou cenou tohoto souboru cen a překládání výkopku cenami souboru cen 167 10-3 . Nakládání neulehlého výkopku z hromad s ohledem na ustanovení pozn. číslo 5. 5. Přemísťuje-li se výkopek z dočasných skládek vzdálených do 50 m, neoceňuje se nakládání výkopku, i když se provádí. Toto ustanovení neplatí, vylučuje-li projekt použití dozeru. 6. V cenách vodorovného přemístění sypaniny nejsou započteny náklady na dodávku materiálu, tyto se oceňují ve specifikaci. | [14 empty] | PSC | 2
| VV |  | nezap_jama_tr3a4 "přemístění na MD" |  | 181.6 | [12 empty] | VV | 2 | 2 | True | 0 | ROZPOCET
| VV |  | zapaz_jama_tr3a4 "přemístění na MD" |  | 316 | [12 empty] | VV | 2 | 2 | True | 0 | ROZPOCET
| VV |  | zasyp "přemístění z MD" |  | 388.9 | [12 empty] | VV | 2 | 2 | True | 0 | ROZPOCET
| VV |  | Součet |  | 886.5 | [12 empty] | VV | 2 | 4 | True | 1 | ROZPOCET
34 | K | 162501152 | Vodorovné přemístění do 3000 m výkopku/sypaniny z horniny tř. 5 až 7 | m3 | 562.088 |  | 0 | CS ÚRS 2019 02 |  | základní |  | 0 | 0 | 0 | 0 | 0 | 4 | K | 2 |  |  |  | ROZPOCET | [5 empty] | 0 | 0 | 0 | 0 | 0 | 1 | 0 | 4 | -2067414011
| PP |  | Vodorovné přemístění výkopku nebo sypaniny po suchu na obvyklém dopravním prostředku, bez naložení výkopku, avšak se složením bez rozhrnutí z horniny tř. 5 až 7 na vzdálenost přes 2 500 do 3 000 m | [14 empty] | PP | 2
| PSC |  | Poznámka k souboru cen: 1. Ceny nelze použít, předepisuje-li projekt přemístit výkopek na místo nepřístupné obvyklým dopravním prostředkům; toto přemístění se oceňuje individuálně. 2. V cenách jsou započteny i náhrady za jízdu loženého vozidla v terénu ve výkopišti nebo na násypišti. 3. V cenách nejsou započteny náklady na rozhrnutí výkopku na násypišti; toto rozhrnutí se oceňuje cenami souboru cen 171 . 0- . . Uložení sypaniny do násypů a 171 20-1201 Uložení sypaniny na skládky. 4. Je-li na dopravní dráze pro vodorovné přemístění nějaká překážka, pro kterou je nutno překládat výkopek z jednoho obvyklého dopravního prostředku na jiný obvyklý dopravní prostředek, oceňuje se toto lomené vodorovné přemístění výkopku v každém úseku samostatně příslušnou cenou tohoto souboru cen a překládání výkopku cenami souboru cen 167 10-3 . Nakládání neulehlého výkopku z hromad s ohledem na ustanovení pozn. číslo 5. 5. Přemísťuje-li se výkopek z dočasných skládek vzdálených do 50 m, neoceňuje se nakládání výkopku, i když se provádí. Toto ustanovení neplatí, vylučuje-li projekt použití dozeru. 6. V cenách vodorovného přemístění sypaniny nejsou započteny náklady na dodávku materiálu, tyto se oceňují ve specifikaci. | [14 empty] | PSC | 2
| VV |  | rzb_DKB "přemístění rozebrané dlažby na MD" |  | 45.45 | [12 empty] | VV | 2 | 2 | True | 0 | ROZPOCET
| VV |  | zapaz_jama_tr5 "přemístění na MD" |  | 516.638 | [12 empty] | VV | 2 | 2 | True | 0 | ROZPOCET
| VV |  | Součet |  | 562.088 | [12 empty] | VV | 2 | 4 | True | 1 | ROZPOCET
35 | K | 167101102 | Nakládání výkopku z hornin tř. 1 až 4 přes 100 m3 | m3 | 388.9 |  | 0 | CS ÚRS 2019 02 |  | základní |  | 0 | 0 | 0 | 0 | 0 | 4 | K | 2 |  |  |  | ROZPOCET | [5 empty] | 0 | 0 | 0 | 0 | 0 | 1 | 0 | 4 | -1516065014
| PP |  | Nakládání, skládání a překládání neulehlého výkopku nebo sypaniny nakládání, množství přes 100 m3, z hornin tř. 1 až 4 | [14 empty] | PP | 2
| PSC |  | Poznámka k souboru cen: 1. Ceny -1101, -1151, -1102, -1152, -1103, -1153, jsou určeny pro nakládání, skládání a překládání na obvyklý nebo z obvyklého dopravního prostředku. Pro nakládání z lodi nebo na loď jsou určeny ceny -1105 a -1155. 2. Ceny -1105 a -1155 jsou určeny pro nakládání, překládání a vykládání na vzdálenost a) do 20 m vodorovně; vodorovná vzdálenost se měří od těžnice lodi k těžnici druhé lodi, nebo k těžišti hromady na břehu nebo k těžišti dopravního prostředku na suchu, b) do 4 m svisle; svislá vzdálenost se měří od pracovní hladiny vody k úrovni srovnaného terénu v místě hromady nebo v místě dopravní plochy pro dopravní prostředek na suchu. Uvedenou svislou vzdálenost 4 m lze zvětšit, a to nejvýše do 6 m, jestliže je vodorovná vzdálenost uvedená v bodu a) kratší než 20 m nejméně o trojnásobek zvětšení výšky přes 4 m. 3. Množství měrných jednotek se určí v rostlém stavu horniny. | [14 empty] | PSC | 2
| VV |  | zasyp "naložení na MD" |  | 388.9 | [12 empty] | VV | 2 | 2 | True | 0 | ROZPOCET
| VV |  | Součet |  | 388.9 | [12 empty] | VV | 2 | 4 | True | 1 | ROZPOCET
36 | K | 171201201 | Uložení sypaniny na skládky | m3 | 743.688 |  | 0 | CS ÚRS 2019 02 |  | základní |  | 0 | 0 | 0 | 0 | 0 | 4 | K | 2 |  |  |  | ROZPOCET | [5 empty] | 0 | 0 | 0 | 0 | 0 | 1 | 0 | 4 | 923194524
| PP |  | Uložení sypaniny na skládky | [14 empty] | PP | 2
| PSC |  | Poznámka k souboru cen: 1. Cena -1201 je určena i pro: a) uložení výkopku nebo ornice na dočasné skládky předepsané projektem tak, že na 1 m2 projektem určené plochy této skládky připadá přes 2 m3 výkopku nebo ornice; v opačném případě se uložení neoceňuje. Množství výkopku nebo ornice připadající na 1 m2 skládky se určí jako podíl množství výkopku nebo ornice, měřeného v rostlém stavu a projektem určené plochy dočasné skládky; b) zasypání koryt vodotečí a prohlubní v terénu bez předepsaného zhutnění sypaniny; c) uložení výkopku pod vodou do prohlubní ve dně vodotečí nebo nádrží. 2. Cenu -1201 nelze použít pro uložení výkopku nebo ornice: a) při vykopávkách pro podzemní vedení podél hrany výkopu, z něhož byl výkopek získán, a to ani tehdy, jestliže se výkopek po vyhození z výkopu na povrch území ještě dále přemisťuje na hromady podél výkopu; b) na dočasné skládky, které nejsou předepsány projektem; c) na dočasné skládky předepsané projektem tak, že na 1 m2 projektem určené plochy této skládky připadají nejvýše 2 m3 výkopku nebo ornice (viz. též poznámku č. 1 a); d) na dočasné skládky, oceňuje-li se cenou 121 10-1101 Sejmutí ornice nebo lesní půdy do 50 m, nebo oceňuje-li se vodorovné přemístění výkopku do 20 m a 50 m cenami 162 20-1101, 162 20-1102, 162 20-1151 a 162 20-1152. V těchto případech se uložení výkopku nebo ornice na dočasnou skládku neoceňuje. e) na trvalé skládky s předepsaným zhutněním; toto uložení výkopku se oceňuje cenami souboru cen 171 . 0- . . Uložení sypaniny do násypů. 3. V ceně -1201 jsou započteny i náklady na rozprostření sypaniny ve vrstvách s hrubým urovnáním na skládce. 4. V ceně -1201 nejsou započteny náklady na získání skládek ani na poplatky za skládku. 5. Množství jednotek uložení výkopku (sypaniny) se určí v m3 uloženého výkopku (sypaniny),v rostlém stavu zpravidla ve výkopišti. | [14 empty] | PSC | 2
| VV |  | nezap_jama_tr3a4 "uložení na MD" |  | 181.6 | [12 empty] | VV | 2 | 2 | True | 0 | ROZPOCET
| VV |  | zapaz_jama_tr5 "uložení na MD" |  | 516.638 | [12 empty] | VV | 2 | 2 | True | 0 | ROZPOCET
| VV |  | rzb_DKB |  | 45.45 | [12 empty] | VV | 2 | 2 | True | 0 | ROZPOCET
| VV |  | Součet |  | 743.688 | [12 empty] | VV | 2 | 4 | True | 1 | ROZPOCET
37 | K | 174101101 | Zásyp jam, šachet rýh nebo kolem objektů sypaninou se zhutněním | m3 | 388.9 |  | 0 | CS ÚRS 2019 02 |  | základní |  | 0 | 0 | 0 | 0 | 0 | 4 | K | 2 |  |  |  | ROZPOCET | [5 empty] | 0 | 0 | 0 | 0 | 0 | 1 | 0 | 4 | -936109774
| PP |  | Zásyp sypaninou z jakékoliv horniny s uložením výkopku ve vrstvách se zhutněním jam, šachet, rýh nebo kolem objektů v těchto vykopávkách | [14 empty] | PP | 2
| PSC |  | Poznámka k souboru cen: 1. Ceny 174 10- . . jsou určeny pro zhutněné zásypy s mírou zhutnění: a) z hornin soudržných do 100 % PS, b) z hornin nesoudržných do I(d) 0,9, c) z hornin kamenitých pro jakoukoliv míru zhutnění. 2. Je-li projektem předepsáno vyšší zhutnění, podle bodu a) a b) poznámky č 1., ocení se zásyp individuálně. 3. Ceny nelze použít pro zásyp rýh pro drenážní trativody pro lesnicko-technické meliorace a zemědělské. Zásyp těchto rýh se oceňuje cenami souboru cen 174 20-3 . části A 03 Zemní práce pro objekty oborů 831 až 833. Nezhutněný zásyp odvodňovacích kanálů z betonových a železobetonových trub v polních a lučních tratích se oceňuje cenou -1101 Zásyp sypaninou rýh bez ohledu na šířku kanálu; cena obsahuje i náklady na ruční nezhutněný zásyp výšky do 200 mm nad vrchol potrubí. 4. V cenách 10-1101, 10-1103, 20-1101 a 20-1103 je započteno přemístění sypaniny ze vzdálenosti 10 m od kraje výkopu nebo zasypávaného prostoru, měřeno k těžišti skládky. 5. V ceně 10-1102 je započteno přemístění sypaniny ze vzdálenosti 15 m od hrany zasypávaného prostoru, měřeno k těžišti skládky. 6. Objem zásypu je rozdíl objemu výkopu a objemu do něho vestavěných konstrukcí nebo uložených vedení i s jejich obklady a podklady (tento objem se nazývá objemem horniny vytlačené konstrukcí). Objem potrubí do DN 180, příp. i s obalem, se od objemu zásypu neodečítá. Pro stanovení objemu zásypu se od objemu výkopu odečítá i objem obsypu potrubí oceňovaný cenami souboru cen 175 10-11 Obsyp potrubí, přichází-li v úvahu . 7. Odklizení zbylého výkopku po provedení zásypu zářezů se šikmými stěnami pro podzemní vedení nebo zásypu jam a rýh pro podzemní vedení se oceňuje, je-li objem zbylého výkopku: a) do 1 m3 na 1 m vedení a jedná se o výkopek neulehlý - cenami souboru cen 167 10-110 Nakládání výkopku nebo sypaniny a 162 . 0-1 . Vodorovné přemístění výkopku. V případě, že se jedná o výkopek ulehlý - rozpojení a naložení výkopku cenami souboru cen 122 . 0-1 . souboru cen 162 . 0-1 . Vodorovné přemístění výkopku; b) přes 1 m3 na 1 m vedení, jestliže projekt předepíše, že se zbylý výkopek bude odklízet zároveň s prováděním vykopávky, pouze přemístění výkopku cenami souboru cen 162 . 0-1 . Vodorovné přemístění výkopku. Při zmíněném objemu zbylého výkopku se neoceňuje ani naložení ani rozpojení výkopku. Jestliže se zbylý výkopek neodklízí, nýbrž rozprostírá podél výkopu a nad výkopem, platí poznámka č. 8. 8. Rozprostření zbylého výkopku podél výkopu a nad výkopem po provedení zásypů zářezů se šikmými stěnami pro podzemní vedení nebo zásypu jam a rýh pro podzemní vedení se oceňuje: a) cenou 171 20-1101 Uložení sypaniny do nezhutněných násypů, není-li projektem předepsáno zhutnění rozprostřeného zbylého výkopku, b) cenou 171 10-1111 Uložení sypaniny do násypů z hornin sypkých, je-li předepsáno zhutnění rozprostřeného zbylého výkopku, a to v objemu vypočteném podle poznámky č.6, příp. zmenšeném o objem výkopku, který byl již odklizen. 9. Míru zhutnění předepisuje projekt. | [14 empty] | PSC | 2
| P |  | Poznámka k položce: Hutněný zásyp materiálem z výkopu 95% PS | [14 empty] | P | 2
| VV |  | Viz přílohu D.02_3.1, D.02_3.2.1, D.02_3.3.3, D.02_3.3.4 a D.02_3.3.5 | [14 empty] | VV | 2 | 1 | True | 0 | ROZPOCET
| VV |  | Před provizorním přelivem - zarovnání terénu pro uložení plachty 7/P | [14 empty] | VV | 2 | 1 | True | 0 | ROZPOCET
| VV |  | 0.3*19 |  | 5.7 | [12 empty] | VV | 2 | 2 | True | 0 | ROZPOCET
| VV |  | Zářez - pro ukotvení provizorní těsnící folie 7/P | [14 empty] | VV | 2 | 1 | True | 0 | ROZPOCET
| VV |  | 0.85*46 |  | 39.1 | [12 empty] | VV | 2 | 2 | True | 0 | ROZPOCET
| VV |  | Zářez - pro demontáž provizorní těsnící folie 7/P | [14 empty] | VV | 2 | 1 | True | 0 | ROZPOCET
| VV |  | 0.85*46 |  | 39.1 | [12 empty] | VV | 2 | 2 | True | 0 | ROZPOCET
| VV |  | Mezisoučet |  | 83.9 | [12 empty] | VV | 2 | 3 | True | 0 | ROZPOCET
| VV |  | Zásyp ve stísněném prostoru mezi zdí a záporovým pažením | [14 empty] | VV | 2 | 1 | True | 0 | ROZPOCET
| VV |  | Za PB zdí bloku 05 až 06 | [14 empty] | VV | 2 | 1 | True | 0 | ROZPOCET
| VV |  | (8.5+17.5)*0.5*10+17.5*10 |  | 305 | [12 empty] | VV | 2 | 2 | True | 0 | ROZPOCET
| VV |  | Mezisoučet |  | 305 | [12 empty] | VV | 2 | 3 | True | 0 | ROZPOCET
| VV | zasyp | Součet |  | 388.9 | [12 empty] | VV | 2 | 4 | True | 1 | ROZPOCET
38 | K | 175111101 | Obsypání potrubí ručně sypaninou bez prohození sítem, uloženou do 3 m | m3 | 7.125 |  | 0 | CS ÚRS 2019 02 |  | základní |  | 0 | 0 | 0 | 0 | 0 | 4 | K | 2 |  |  |  | ROZPOCET | [5 empty] | 0 | 0 | 0 | 0 | 0 | 1 | 0 | 4 | 423818192
| PP |  | Obsypání potrubí ručně sypaninou z vhodných hornin tř. 1 až 4 nebo materiálem připraveným podél výkopu ve vzdálenosti do 3 m od jeho kraje, pro jakoukoliv hloubku výkopu a míru zhutnění bez prohození sypaniny sítem | [14 empty] | PP | 2
| PSC |  | Poznámka k souboru cen: 1. Objem obsypu na 1 m délky potrubí se rovná šířce dna výkopu násobené součtem vnějšího průměru potrubí příp. i s obalem a projektované tloušťky obsypu nad, případně i pod potrubím. Pro odečítání objemu potrubí se započítávají všechny vestavěné konstrukce nebo uložené vedení i s jejich obklady a podklady (tento objem se nazývá objemem horniny vytlačené konstrukcí). 2. Míru zhutnění předepisuje projekt. 3. V cenách nejsou zahrnuty náklady na nakupovanou sypaninu. Tato se oceňuje ve specifikaci. | [14 empty] | PSC | 2
| VV |  | "viz přílohu D.02._3.1, D.02._3.3.3, D.02._3.3.4 a D.02._3.3.5 | [14 empty] | VV | 2 | 1 | True | 0 | ROZPOCET
| VV | obsyp | 28.5"m" * 0.25"m2" "obsyp potrubí" |  | 7.125 | [12 empty] | VV | 2 | 2 | True | 1 | ROZPOCET
39 | M | 583438100 | kamenivo drcené hrubé frakce 4/8 | t | 13.181 |  | 0 | CS ÚRS 2019 02 |  | základní |  | 0 | 1 | 13.181 | 0 | 0 | 8 | M | 2 |  |  |  | ROZPOCET | [5 empty] | 0 | 0 | 0 | 0 | 0 | 1 | 0 | 4 | -78571844
| PP |  | kamenivo drcené hrubé frakce 4/8 | [14 empty] | PP | 2
| VV |  | obsyp*1,85 |  | 13.181 | [12 empty] | VV | 2 | 2 | True | 1 | ROZPOCET
40 | K | 181951101 | Úprava pláně v hornině tř. 1 až 4 bez zhutnění | m2 | 152.3 |  | 0 | CS ÚRS 2019 02 |  | základní |  | 0 | 0 | 0 | 0 | 0 | 4 | K | 2 |  |  |  | ROZPOCET | [5 empty] | 0 | 0 | 0 | 0 | 0 | 1 | 0 | 4 | 1782854144
| PP |  | Úprava pláně vyrovnáním výškových rozdílů v hornině tř. 1 až 4 bez zhutnění | [14 empty] | PP | 2
| PSC |  | Poznámka k souboru cen: 1. Ceny jsou určeny pro urovnání všech nově zřizovaných ploch (v zářezech i na násypech) vodorovných nebo ve sklonu do 1:5 pod zpevnění ploch jakéhokoliv druhu, pod humusování, (ne však pro plochy zásypu rýh pro podzemní vedení), drnování apod. a dále, předepíše-li projekt urovnání pláně z jiného důvodu. 2. Ceny nelze použít pro urovnání lavic (berem) šířky do 3 m přerušujících svahy, pro urovnání dna silničních a železničních příkopů pro jakoukoliv šířku dna; toto urovnání se oceňuje cenami souboru cen 182 .0-1 Svahování. 3. Urovnání ploch ve sklonu přes 1 : 5 se oceňuje cenami souboru cen 182 . 0-11 Svahování trvalých svahů do projektovaných profilů. 4. Náklady na urovnání dna a stěn při čištění příkopů pozemních komunikací jsou započteny v cenách souborů cen 938 90-2 . Čištění příkopů komunikací v suchu nebo ve vodě části A02 Zemní práce pro objekty oborů 821 až 828. 5. Míru zhutnění určuje projekt. Ceny se zhutněním jsou určeny pro jakoukoliv míru zhutnění. | [14 empty] | PSC | 2
| VV |  | Viz přílohu D.02_3.1, D.02_3.2.1, D.02_3.3.3, D.02_3.3.4 a D.02_3.3.5 | [14 empty] | VV | 2 | 1 | True | 0 | ROZPOCET
| VV |  | "Před provizorním přelivem - zarovnání terénu pro uložení plachty 7/P" 0.8*19 |  | 15.2 | [12 empty] | VV | 2 | 2 | True | 0 | ROZPOCET
| VV |  | "Pod provizorním přelivem - blok 08 až 10" 100 "m2" |  | 100 | [12 empty] | VV | 2 | 2 | True | 0 | ROZPOCET
| VV |  | "Pod kamenný zához" 37.1 "m2" |  | 37.1 | [12 empty] | VV | 2 | 2 | True | 0 | ROZPOCET
| VV |  | Součet |  | 152.3 | [12 empty] | VV | 2 | 4 | True | 1 | ROZPOCET
41 | K | 182101101 | Svahování v zářezech v hornině tř. 1 až 4 | m2 | 285.4 |  | 0 | CS ÚRS 2019 02 |  | základní |  | 0 | 0 | 0 | 0 | 0 | 4 | K | 2 |  |  |  | ROZPOCET | [5 empty] | 0 | 0 | 0 | 0 | 0 | 1 | 0 | 4 | -2054954066
| PP |  | Svahování trvalých svahů do projektovaných profilů s potřebným přemístěním výkopku při svahování v zářezech v hornině tř. 1 až 4 | [14 empty] | PP | 2
| PSC |  | Poznámka k souboru cen: 1. Ceny jsou určeny pro svahování všech nově zřizovaných ploch výkopů nebo násypů ve sklonu přes 1 : 5 a pro úpravu lavic (berem) šířky do 3 m přerušujících svahy, pod jakékoliv zpevnění ploch, pod humusování, drnování apod., pro úpravy dna a stěn silničních a železničních příkopů a pro úpravy dna šířky do 1 m melioračních kanálů a vodotečí. 2. Ceny nelze použít pro urovnání stěn příkopů při čištění; toto urovnání se oceňuje cenami souboru cen 938 90-2 . čištění příkopů komunikací v suchu nebo ve vodě A02 Zemní práce pro objekty oborů 821 až 828. 3. Úprava ploch vodorovných nebo ve sklonu do 1 : 5 s výjimkou ustanovení v poznámce č. 1 se oceňuje cenami souboru cen 181 *0-11 Úprava pláně vyrovnáním výškových rozdílů. | [14 empty] | PSC | 2
| VV |  | Viz přílohu D.02_3.1, D.02_3.2.1, D.02_3.3.3, D.02_3.3.4 a D.02_3.3.5 | [14 empty] | VV | 2 | 1 | True | 0 | ROZPOCET
| VV |  | Pod provizorní těsnící folií 7/P | [14 empty] | VV | 2 | 1 | True | 0 | ROZPOCET
| VV |  | "Na svahu figury z rostlého terénu a terénní úpravy SO01, sklon svahu 1:2" 176"m2" *1.12 |  | 197.12 | [12 empty] | VV | 2 | 2 | True | 0 | ROZPOCET
| VV |  | "V zářezu" 1.7*46 |  | 78.2 | [12 empty] | VV | 2 | 2 | True | 0 | ROZPOCET
| VV |  | "Pod kamenný zához" 1.12*9"m2" |  | 10.08 | [12 empty] | VV | 2 | 2 | True | 0 | ROZPOCET
| VV |  | Součet |  | 285.4 | [12 empty] | VV | 2 | 4 | True | 1 | ROZPOCET
| D | 2 | Zakládání |  |  |  | 0 |  |  |  |  | 0 |  | 98.9599 |  | 0 | 1 | D | 1 |  |  |  | ROZPOCET | [11 empty] | 0
42 | K | 153211003 | Zřízení stříkaného betonu tl do 150 mm skalních a poloskalních ploch | m2 | 134.5 |  | 0 | CS ÚRS 2019 02 |  | základní |  | 0 | 0 | 0 | 0 | 0 | 4 | K | 2 |  |  |  | ROZPOCET | [5 empty] | 0 | 0 | 0 | 0 | 0 | 1 | 0 | 4 | -1570556001
| PP |  | Zřízení stříkaného betonu skalních a poloskalních ploch průměrné tloušťky přes 100 do 150 mm | [14 empty] | PP | 2
| PSC |  | Poznámka k souboru cen: 1. V cenách jsou započteny ï náklady na použití stroje určeného ke strojnímu omítání. 2. V cenách nejsou započteny náklady na: a) betonovou směs; tyto náklady se oceňují ve specifikaci, b) popř. nutnou úpravu plochy před zhotovením nástřiku z betonu, c) ocelovou výztuž; tyto náklady se oceňují cenami souborů cen: - 153 27-11. Kotvičky pro výztuž stříkaného betonu. - 153 27-2 . Výztuž stříkaného betonu příčná a podélná, - 153 27-31. Výztuž stříkaného betonu ze svařovaných sítí, d) odklizení odpadu ze stříkaného betonu; tyto náklady se oceňují cenami pro odvoz zeminy. 3. Množství měrných jednotek se určuje v m2 rozvinuté lícní plochy stříkaného betonu. | [14 empty] | PSC | 2
| P |  | Poznámka k položce: Minimální tl. 100 mm + 50mm na nerovnost podkladu. | [14 empty] | P | 2
| VV |  | Viz přílohu D.02_1, D.02_3.1 a D.02_3.3.4, D.02_3.3.5 | [14 empty] | VV | 2 | 1 | True | 0 | ROZPOCET
| VV |  | "PB pažení typ B" (4,5+7,2)/2*6,0 |  | 35.1 | [12 empty] | VV | 2 | 2 | True | 0 | ROZPOCET
| VV |  | "PB pažení typ C" (7,2+8,5)/2*4,0 |  | 31.4 | [12 empty] | VV | 2 | 2 | True | 0 | ROZPOCET
| VV |  | "PB pažení typ C" 8,5*8,0 |  | 68 | [12 empty] | VV | 2 | 2 | True | 0 | ROZPOCET
| VV | zapor_paz | Součet |  | 134.5 | [12 empty] | VV | 2 | 4 | True | 1 | ROZPOCET
43 | M | 58932563 | beton C 16/20 X0,XC1 kamenivo frakce 0/8 | m3 | 20.175 |  | 0 | CS ÚRS 2019 02 |  | základní |  | 0 | 2.234 | 45.071 | 0 | 0 | 8 | M | 2 |  |  |  | ROZPOCET | [5 empty] | 0 | 0 | 0 | 0 | 0 | 1 | 0 | 4 | -1424018964
| PP |  | beton C 16/20 X0,XC1 kamenivo frakce 0/8 | [14 empty] | PP | 2
| VV |  | 0,15*zapor_paz |  | 20.175 | [12 empty] | VV | 2 | 2 | True | 1 | ROZPOCET
44 | K | 153273112 | Výztuž stříkaného betonu ze svařovaných sítí jednovrstvá D drátu 6 mm skalních a poloskalních ploch | m2 | 161.4 |  | 0 | CS ÚRS 2019 02 |  | základní |  | 0 | 0.00538 | 0.86833 | 0 | 0 | 4 | K | 2 |  |  |  | ROZPOCET | [5 empty] | 0 | 0 | 0 | 0 | 0 | 1 | 0 | 4 | -1770817924
| PP |  | Výztuž stříkaného betonu ze svařovaných sítí skalních a poloskalních ploch jednovrstvých, průměru drátu přes 4 do 6 mm | [14 empty] | PP | 2
| PSC |  | Poznámka k souboru cen: 1. V cenách jsou započteny i náklady na výztuž a její provázání. 2. V cenách nejsou započteny náklady na: a) kotvičky; tyto náklady se oceňují cenami souboru cen 153 27-11 . Kotvičky pro výztuž stříkaného betonu, b) příčnou a podélnou výztuž, tyto náklady se oceňují cenami souboru cen 153 27-2 Výztuž stříkaného betonu příčná a podélná. | [14 empty] | PSC | 2
| VV |  | zapor_paz*1,2 |  | 161.4 | [12 empty] | VV | 2 | 2 | True | 1 | ROZPOCET
45 | K | 215901101 | Zhutnění podloží z hornin soudržných do 92% PS nebo nesoudržných sypkých I(d) do 0,8 | m2 | 115.2 |  | 0 | CS ÚRS 2019 02 |  | základní |  | 0 | 0 | 0 | 0 | 0 | 4 | K | 2 |  |  |  | ROZPOCET | [5 empty] | 0 | 0 | 0 | 0 | 0 | 1 | 0 | 4 | 277748215
| PP |  | Zhutnění podloží pod násypy z rostlé horniny tř. 1 až 4 z hornin soudružných do 92 % PS a nesoudržných sypkých relativní ulehlosti I(d) do 0,8 | [14 empty] | PP | 2
| PSC |  | Poznámka k souboru cen: 1. Cena je určena pro zhutnění ploch vodorovných nebo ve sklonu do 1 : 5, je-li předepsáno zhutnění do hloubky 0,7 m od pláně. 2. Cenu nelze použít pro zhutnění podloží z hornin konzistence kašovité až tekoucí. 3. Míru zhutnění podloží předepisuje projekt. 4. Množství jednotek se určí v m2 půdorysné plochy zhutněného podloží. | [14 empty] | PSC | 2
| VV |  | Viz přílohu D.02_3.1, D.02_3.2.1, D.02_3.3.3, D.02_3.3.4 a D.02_3.3.5 | [14 empty] | VV | 2 | 1 | True | 0 | ROZPOCET
| VV |  | 0.8*19 |  | 15.2 | [12 empty] | VV | 2 | 2 | True | 0 | ROZPOCET
| VV |  | "Pod provizorním přelivem - blok 08 až 10" 100 "m2" |  | 100 | [12 empty] | VV | 2 | 2 | True | 0 | ROZPOCET
| VV |  | Součet |  | 115.2 | [12 empty] | VV | 2 | 4 | True | 1 | ROZPOCET
46 | K | 221111116 | Vrty přenosnými kladivy D do 13 mm hor. IV až VI | m | 671.5 |  | 0 | CS ÚRS 2019 02 |  | základní |  | 0 | 0.00012 | 0.08058 | 0 | 0 | 4 | K | 2 |  |  |  | ROZPOCET | [5 empty] | 0 | 0 | 0 | 0 | 0 | 1 | 0 | 4 | 52075373
| PP |  | Vrty přenosnými vrtacími kladivy v hloubce 0 až 10 m průměru do 13 mm úklonu do 180° v horninách tř. IV až VI | [14 empty] | PP | 2
| VV |  | 0,50*tesnici_inj |  | 671.5 | [12 empty] | VV | 2 | 2 | True | 1 | ROZPOCET
47 | K | 225221112 | Vrty maloprofilové jádrové D do 93 mm úklon do 45° hl do 25 m hor. I a II omezený prostor | m | 30 |  | 0 | CS ÚRS 2019 02 |  | základní |  | 0 | 0.00016 | 0.0048 | 0 | 0 | 4 | K | 2 |  |  |  | ROZPOCET | [5 empty] | 0 | 0 | 0 | 0 | 0 | 1 | 0 | 4 | 73994129
| PP |  | Maloprofilové vrty jádrové průměru přes 56 do 93 mm v omezeném prostoru do úklonu 45° v hl 0 až 25 m v hornině tř. I a II | [14 empty] | PP | 2
| VV |  | 1/3*vrty_injektaz "převrtání při sestupné injektáži" |  | 30 | [12 empty] | VV | 2 | 2 | True | 1 | ROZPOCET
48 | K | 225221114 | Vrty maloprofilové jádrové D do 93 mm úklon do 45° hl do 25 m hor. III a IV omezený prostor | m | 90 |  | 0 | CS ÚRS 2019 02 |  | základní |  | 0 | 0.00034 | 0.0306 | 0 | 0 | 4 | K | 2 |  |  |  | ROZPOCET | [5 empty] | 0 | 0 | 0 | 0 | 0 | 1 | 0 | 4 | -264031745
| PP |  | Maloprofilové vrty jádrové průměru přes 56 do 93 mm v omezeném prostoru do úklonu 45° v hl 0 až 25 m v hornině tř. III a IV | [14 empty] | PP | 2
| VV |  | Fortifikační injektáž - viz D.02_1, D.02_1 a D.02_3.4.1 | [14 empty] | VV | 2 | 1 | True | 0 | ROZPOCET
| VV |  | Provádění ve stísněných a špatně přístupných podmínkách | [14 empty] | VV | 2 | 1 | True | 0 | ROZPOCET
| VV |  | "Návodní vrty" (4,5+0,5) "m" * 9 "ks" |  | 45 | [12 empty] | VV | 2 | 2 | True | 0 | ROZPOCET
| VV |  | "Vzdušní vrt" (4,5+0,5) "m" * 9 "ks" |  | 45 | [12 empty] | VV | 2 | 2 | True | 0 | ROZPOCET
| VV | vrty_injektaz | Součet |  | 90 | [12 empty] | VV | 2 | 4 | True | 1 | ROZPOCET
49 | K | 22521-R17 | Příplatek v maloprofilovým jádrovým vrtům D do 93 mm za výnos jádra | m | 10 |  | 0 |  |  | základní |  | 0 | 0 | 0 | 0 | 0 | 4 | K | 2 |  |  |  | ROZPOCET | [5 empty] | 0 | 0 | 0 | 0 | 0 | 1 | 0 | 4 | -1346375145
| PP |  | Příplatek v maloprofilovým jádrovým vrtům D do 93 mm za výnos jádra | [14 empty] | PP | 2
| VV |  | 5,0 "m" * 2 "ks" |  | 10 | [12 empty] | VV | 2 | 2 | True | 1 | ROZPOCET
50 | K | 225312114 | Vrty maloprofilové jádrové D do 156 mm úklon přes 45° hl do 25 m hor. III a IV | m | 797.5 |  | 0 | CS ÚRS 2019 02 |  | základní |  | 0 | 0.00052 | 0.4147 | 0 | 0 | 4 | K | 2 |  |  |  | ROZPOCET | [5 empty] | 0 | 0 | 0 | 0 | 0 | 1 | 0 | 4 | -588907061
| PP |  | Maloprofilové vrty jádrové průměru přes 93 do 156 mm úklonu přes 45° v hl 0 až 25 m v hornině tř. III a IV | [14 empty] | PP | 2
| VV |  | KT_tyc_D32_dl |  | 28 | [12 empty] | VV | 2 | 2 | True | 0 | ROZPOCET
| VV |  | KT_3xLp_dl |  | 178 | [12 empty] | VV | 2 | 2 | True | 0 | ROZPOCET
| VV |  | KT_4xLp_dl |  | 565 | [12 empty] | VV | 2 | 2 | True | 0 | ROZPOCET
| VV |  | svornik_D50*5,3 |  | 26.5 | [12 empty] | VV | 2 | 2 | True | 0 | ROZPOCET
| VV |  | Součet |  | 797.5 | [12 empty] | VV | 2 | 4 | True | 1 | ROZPOCET
51 | K | 225511112 | Vrty maloprofilové jádrové D do 245 mm úklon do 45° hl do 25 m hor. I a II | m | 95 |  | 0 | CS ÚRS 2019 02 |  | základní |  | 0 | 0.00038 | 0.0361 | 0 | 0 | 4 | K | 2 |  |  |  | ROZPOCET | [5 empty] | 0 | 0 | 0 | 0 | 0 | 1 | 0 | 4 | 18499419
| PP |  | Maloprofilové vrty jádrové průměru přes 195 do 245 mm do úklonu 45° v hl 0 až 25 m v hornině tř. I a II | [14 empty] | PP | 2
| P |  | Poznámka k položce: Do nabídkové ceny je třeba započítat i ztížené provádění vrtů ve svažitém terénu. | [14 empty] | P | 2
| VV |  | 0,50*zapory "50% v zemine - tř. vrtatelnosti II." |  | 95 | [12 empty] | VV | 2 | 2 | True | 1 | ROZPOCET
52 | K | 225511114 | Vrty maloprofilové jádrové D do 245 mm úklon do 45° hl do 25 m hor. III a IV | m | 95 |  | 0 | CS ÚRS 2019 02 |  | základní |  | 0 | 0.00078 | 0.0741 | 0 | 0 | 4 | K | 2 |  |  |  | ROZPOCET | [5 empty] | 0 | 0 | 0 | 0 | 0 | 1 | 0 | 4 | 1817400966
| PP |  | Maloprofilové vrty jádrové průměru přes 195 do 245 mm do úklonu 45° v hl 0 až 25 m v hornině tř. III a IV | [14 empty] | PP | 2
| P |  | Poznámka k položce: Do nabídkové ceny je třeba započítat i ztížené provádění vrtů ve svažitém terénu. | [14 empty] | P | 2
| VV |  | 0,50*zapory "50% v zemine - tř. vrtatelnosti III-VI." |  | 95 | [12 empty] | VV | 2 | 2 | True | 1 | ROZPOCET
53 | K | 281602111 | Injektování povrchové nízkotlaké s dvojitým obturátorem mikropilot a kotev tlakem do 0,6 MPa | hod | 74.7 |  | 0 | CS ÚRS 2019 02 |  | základní |  | 0 | 0.00014 | 0.010458 | 0 | 0 | 4 | K | 2 |  |  |  | ROZPOCET | [5 empty] | 0 | 0 | 0 | 0 | 0 | 1 | 0 | 4 | 43048888
| PP |  | Injektování povrchové s dvojitým obturátorem mikropilot nebo kotev tlakem do 0,60 MPa | [14 empty] | PP | 2
| PSC |  | Poznámka k souboru cen: 1. Ceny nelze použít pro injektování: a) jednoduchým obturátorem; toto injektování se oceňuje cenami souboru cen 28. 60-11 Injektování, b) aktivovanou maltou; toto injektování se oceňuje cenami souboru cen 28. 60-41 Injektování aktivovanými směsmi, c) vysokotlaké s dvojitým obturátorem; toto injektování se oceňuje cenami souboru cen 282 60-31 Injektování vysokotlaké s dvojitým obturátorem, d) organickými pryskyřicemi neředitelnými vodou; toto injektování se oceňuje cenami souboru cen 282 60-51 Injektování povrchové vysokotlaké pryskyřicemi neředitelnými vodou, e) živicemi za tepla; toto injektování se oceňuje individuálně, f) tryskové; tato injektáž se oceňuje cenami souboru cen 282 61-21 Trysková injektáž. 2. Rozhodující pro volbu ceny podle výšky tlaku je maximální tlak na jednom vrtu. | [14 empty] | PSC | 2
| VV |  | Viz přílohu D.02_3.2.1, D.02_3.2.1 a D.02_3.3.1 až D.02_3.3.5 | [14 empty] | VV | 2 | 1 | True | 0 | ROZPOCET
| VV |  | Zainjektování / zalití kotev | [14 empty] | VV | 2 | 1 | True | 0 | ROZPOCET
| VV |  | 0,15*(7,0-4,0)*KT_tyc_D32_ks |  | 1.8 | [12 empty] | VV | 2 | 2 | True | 0 | ROZPOCET
| VV |  | Mezisoučet |  | 1.8 | [12 empty] | VV | 2 | 3 | True | 0 | ROZPOCET
| VV |  | "(21a) 4 PKT12,0/5,0m" 0,15*(4+7)*(12,0-5,0) |  | 11.55 | [12 empty] | VV | 2 | 2 | True | 0 | ROZPOCET
| VV |  | "(21b) 4 PKT10,0/5,0m" 0,15*(0+7)*(10,0-5,0) |  | 5.25 | [12 empty] | VV | 2 | 2 | True | 0 | ROZPOCET
| VV |  | "(21c) 4 PKT12,0/5,0m" 0,15*(6+0)*(12,0-5,0) |  | 6.3 | [12 empty] | VV | 2 | 2 | True | 0 | ROZPOCET
| VV |  | "(21e) 4 PKT15,0/6,0m" 0,15*(0+9)*(15,0-6,0) |  | 12.15 | [12 empty] | VV | 2 | 2 | True | 0 | ROZPOCET
| VV |  | "(21f) 4 PKT13,0/6,0m" 0,15*(12+0)*(13,0-6,0) |  | 12.6 | [12 empty] | VV | 2 | 2 | True | 0 | ROZPOCET
| VV |  | "PB pažení typ B -3PKD" 0,15*(12,0-4,0)*3 "ks" + 0,15*(9,0-4,0)*3 "ks" |  | 5.85 | [12 empty] | VV | 2 | 2 | True | 0 | ROZPOCET
| VV |  | "PB pažení typ C -3PKD" 0,15*(13,0-4,0)*5 "ks" + 0,15*(10,0-4,0)*5 "ks" |  | 11.25 | [12 empty] | VV | 2 | 2 | True | 0 | ROZPOCET
| VV |  | Mezisoučet |  | 64.95 | [12 empty] | VV | 2 | 3 | True | 0 | ROZPOCET
| VV |  | Zainjektování kotev GEWI D50 mm | [14 empty] | VV | 2 | 1 | True | 0 | ROZPOCET
| VV |  | 0,30*svornik_D50*5,3 |  | 7.95 | [12 empty] | VV | 2 | 2 | True | 0 | ROZPOCET
| VV |  | Součet |  | 74.7 | [12 empty] | VV | 2 | 4 | True | 1 | ROZPOCET
54 | K | 281604121 | Injektování aktivovanými směsmi nízkotlaké sestupné tlakem do 0,6 MPa | hod | 102 |  | 0 | CS ÚRS 2019 02 |  | základní |  | 0 | 6e-05 | 0.00612 | 0 | 0 | 4 | K | 2 |  |  |  | ROZPOCET | [5 empty] | 0 | 0 | 0 | 0 | 0 | 1 | 0 | 4 | -2116867034
| PP |  | Injektování aktivovanými směsmi sestupné, tlakem do 0,60 MPa | [14 empty] | PP | 2
| PSC |  | Poznámka k souboru cen: 1. Ceny jsou určeny pro injektování a) s obturátorem i bez obturátoru, b) injekční stanicí s automatickou registrací parametrů. 2. Ceny nelze použít pro injektování: a) neaktivovanými směsmi jednoduchým obturátorem; toto injektování se oceňuje cenami souboru cen 28. 60-11 Injektování, b) mikropilot a kotev; toto injektování se oceňuje cenami souboru cen 28. 60-21 Injektování povrchové s dvojitým obturátorem mikropilot nebo kotev, c) vysokotlaké s dvojitým obturátorem; toto injektování se oceňuje cenami souboru cen 282 60-31 Injektování vysokotlaké s dvojitým obturátorem, d) organickými pryskyřicemi neředitelnými vodou; toto injektování se oceňuje cenami souboru cen 282 60-51 Injektování povrchové vysokotlaké pryskyřicemi vodou, e) živicemi za tepla; toto injektování se oceňuje individuálně, f) tryskové; tato injektáž se oceňuje cenami souboru cen 282 60-21 Trysková injektáž. 3. Rozhodující pro volbu ceny podle výšky tlaku je maximální tlak na jednom vrtu. | [14 empty] | PSC | 2
| P |  | Poznámka k položce: Tlak do 0,3 MPa. Podrobný popis injektáže viz přílohu D.02_1 Technická zpáva. | [14 empty] | P | 2
| VV |  | 1,0*vrty_injektaz "1,0 h/m - injektování" |  | 90 | [12 empty] | VV | 2 | 2 | True | 0 | ROZPOCET
| VV |  | Provedení VTZ | [14 empty] | VV | 2 | 1 | True | 0 | ROZPOCET
| VV |  | "uvažováno 2 etáže na vrt, 2x10 min. na etáž" 2*(9+9)*2*10/60 |  | 12 | [12 empty] | VV | 2 | 2 | True | 0 | ROZPOCET
| VV |  | Součet |  | 102 | [12 empty] | VV | 2 | 4 | True | 1 | ROZPOCET
55 | M | 585211300 | cement portlandský CEM I 42,5MPa | t | 0.9 |  | 0 | CS ÚRS 2019 02 |  | základní |  | 0 | 1 | 0.9 | 0 | 0 | 8 | M | 2 |  |  |  | ROZPOCET | [5 empty] | 0 | 0 | 0 | 0 | 0 | 1 | 0 | 4 | 200353367
| PP |  | cement portlandský CEM I 42,5MPa | [14 empty] | PP | 2
| VV | cem_injekt | 0,010*vrty_injektaz "10 kg/m" |  | 0.9 | [12 empty] | VV | 2 | 2 | True | 1 | ROZPOCET
56 | M | 581284520 | bentonit aktivovaný mletý pro vrty, injektáže a těsnění vodních staveb | t | 0.045 |  | 0 | CS ÚRS 2019 02 |  | základní |  | 0 | 1 | 0.045 | 0 | 0 | 8 | M | 2 |  |  |  | ROZPOCET | [5 empty] | 0 | 0 | 0 | 0 | 0 | 1 | 0 | 4 | 1595541574
| PP |  | bentonit aktivovaný mletý pro vrty, injektáže a těsnění vodních staveb | [14 empty] | PP | 2
| VV |  | cem_injekt*0,05 |  | 0.045 | [12 empty] | VV | 2 | 2 | True | 1 | ROZPOCET
57 | K | 282602112 | Injektování povrchové vysokotlaké s dvojitým obturátorem mikropilot a kotev tlakem do 2 MPa | hod | 358.6 |  | 0 | CS ÚRS 2019 02 |  | základní |  | 0 | 0.00015 | 0.05379 | 0 | 0 | 4 | K | 2 |  |  |  | ROZPOCET | [5 empty] | 0 | 0 | 0 | 0 | 0 | 1 | 0 | 4 | -1599526658
| PP |  | Injektování povrchové s dvojitým obturátorem mikropilot nebo kotev tlakem přes 0,60 do 2,0 MPa | [14 empty] | PP | 2
| PSC |  | Poznámka k souboru cen: 1. Ceny nelze použít pro injektování: a) jednoduchým obturátorem; toto injektování se oceňuje cenami souboru cen 28. 60-11 Injektování, b) aktivovanou maltou; toto injektování se oceňuje cenami souboru cen 28. 60-41 Injektování aktivovanými směsmi, c) vysokotlaké s dvojitým obturátorem; toto injektování se oceňuje cenami souboru cen 282 60-31 Injektování vysokotlaké s dvojitým obturátorem, d) organickými pryskyřicemi neředitelnými vodou; toto injektování se oceňuje cenami souboru cen 282 60-51 Injektování povrchové vysokotlaké pryskyřicemi neředitelnými vodou, e) živicemi za tepla; toto injektování se oceňuje individuálně, f) tryskové; tato injektáž se oceňuje cenami souboru cen 282 61-21 Trysková injektáž. 2. Rozhodující pro volbu ceny podle výšky tlaku je maximální tlak na jednom vrtu. | [14 empty] | PSC | 2
| VV |  | Viz přílohu D.02_3.2.1, D.02_3.2.1 a D.02_3.3.1 až D.02_3.3.5 | [14 empty] | VV | 2 | 1 | True | 0 | ROZPOCET
| VV |  | Zainjektování kořenů kotev | [14 empty] | VV | 2 | 1 | True | 0 | ROZPOCET
| VV |  | 1,1*4,0*KT_tyc_D32_ks |  | 17.6 | [12 empty] | VV | 2 | 2 | True | 0 | ROZPOCET
| VV |  | Mezisoučet |  | 17.6 | [12 empty] | VV | 2 | 3 | True | 0 | ROZPOCET
| VV |  | "(21a) 4 PKT12,0/5,0m" 1,1*(4+7)*5,0 |  | 60.5 | [12 empty] | VV | 2 | 2 | True | 0 | ROZPOCET
| VV |  | "(21b) 4 PKT10,0/5,0m" 1,1*(0+7)*5,0 |  | 38.5 | [12 empty] | VV | 2 | 2 | True | 0 | ROZPOCET
| VV |  | "(21c) 4 PKT12,0/5,0m" 1,1*(6+0)*5,0 |  | 33 | [12 empty] | VV | 2 | 2 | True | 0 | ROZPOCET
| VV |  | "(21e) 4 PKT15,0/6,0m" 1,1*(0+9)*6,0 |  | 59.4 | [12 empty] | VV | 2 | 2 | True | 0 | ROZPOCET
| VV |  | "(21f) 4 PKT13,0/6,0m" 1,1*(12+0)*6,0 |  | 79.2 | [12 empty] | VV | 2 | 2 | True | 0 | ROZPOCET
| VV |  | "PB pažení typ B -3PKD" 1,1*4,0*3 "ks" + 1,1*4,0*3 "ks" |  | 26.4 | [12 empty] | VV | 2 | 2 | True | 0 | ROZPOCET
| VV |  | "PB pažení typ C -3PKD" 1,1*4,0*5 "ks" + 1,1*4,0*5 "ks" |  | 44 | [12 empty] | VV | 2 | 2 | True | 0 | ROZPOCET
| VV |  | Mezisoučet |  | 341 | [12 empty] | VV | 2 | 3 | True | 0 | ROZPOCET
| VV |  | Součet |  | 358.6 | [12 empty] | VV | 2 | 4 | True | 1 | ROZPOCET
58 | M | 585221500 | cement portlandský směsný CEM II 32,5MPa | t | 38.133 |  | 0 | CS ÚRS 2019 02 |  | základní |  | 0 | 1 | 38.133 | 0 | 0 | 8 | M | 2 |  |  |  | ROZPOCET | [5 empty] | 0 | 0 | 0 | 0 | 0 | 1 | 0 | 4 | 615600034
| PP |  | cement portlandský směsný CEM II 32,5MPa | [14 empty] | PP | 2
| VV |  | Zainjektování / zalití kotev | [14 empty] | VV | 2 | 1 | True | 0 | ROZPOCET
| VV |  | 0,025*(7,0-4,0)*KT_tyc_D32_ks |  | 0.3 | [12 empty] | VV | 2 | 2 | True | 0 | ROZPOCET
| VV |  | "(21a) 4 PKT12,0/5,0m" 0,025*(4+7)*(12,0-5,0) |  | 1.925 | [12 empty] | VV | 2 | 2 | True | 0 | ROZPOCET
| VV |  | "(21b) 4 PKT10,0/5,0m" 0,025*(0+7)*(10,0-5,0) |  | 0.875 | [12 empty] | VV | 2 | 2 | True | 0 | ROZPOCET
| VV |  | "(21c) 4 PKT12,0/5,0m" 0,025*(6+0)*(12,0-5,0) |  | 1.05 | [12 empty] | VV | 2 | 2 | True | 0 | ROZPOCET
| VV |  | "(21e) 4 PKT15,0/6,0m" 0,025*(0+9)*(15,0-6,0) |  | 2.025 | [12 empty] | VV | 2 | 2 | True | 0 | ROZPOCET
| VV |  | "(21f) 4 PKT13,0/6,0m" 0,025*(12+0)*(13,0-6,0) |  | 2.1 | [12 empty] | VV | 2 | 2 | True | 0 | ROZPOCET
| VV |  | "PB pažení typ B -3PKD" 0,025*(12,0-4,0)*3 "ks" + 0,025*(9,0-4,0)*3 "ks" |  | 0.975 | [12 empty] | VV | 2 | 2 | True | 0 | ROZPOCET
| VV |  | "PB pažení typ C -3PKD" 0,025*(13,0-4,0)*5 "ks" + 0,025*(10,0-4,0)*5 "ks" |  | 1.875 | [12 empty] | VV | 2 | 2 | True | 0 | ROZPOCET
| VV |  | Mezisoučet |  | 11.125 | [12 empty] | VV | 2 | 3 | True | 0 | ROZPOCET
| VV |  | Zainjektování kořenů kotev | [14 empty] | VV | 2 | 1 | True | 0 | ROZPOCET
| VV |  | 0,080*4,0*KT_tyc_D32_ks |  | 1.28 | [12 empty] | VV | 2 | 2 | True | 0 | ROZPOCET
| VV |  | "(21a) 4 PKT12,0/5,0m" 0,080*(4+7)*5,0 |  | 4.4 | [12 empty] | VV | 2 | 2 | True | 0 | ROZPOCET
| VV |  | "(21b) 4 PKT10,0/5,0m" 0,080*(0+7)*5,0 |  | 2.8 | [12 empty] | VV | 2 | 2 | True | 0 | ROZPOCET
| VV |  | "(21c) 4 PKT12,0/5,0m" 0,080*(6+0)*5,0 |  | 2.4 | [12 empty] | VV | 2 | 2 | True | 0 | ROZPOCET
| VV |  | "(21e) 4 PKT15,0/6,0m" 0,080*(0+9)*6,0 |  | 4.32 | [12 empty] | VV | 2 | 2 | True | 0 | ROZPOCET
| VV |  | "(21f) 4 PKT13,0/6,0m" 0,080*(12+0)*6,0 |  | 5.76 | [12 empty] | VV | 2 | 2 | True | 0 | ROZPOCET
| VV |  | "PB pažení typ B -3PKD" 0,080*4,0*3 "ks" + 0,080*4,0*3 "ks" |  | 1.92 | [12 empty] | VV | 2 | 2 | True | 0 | ROZPOCET
| VV |  | "PB pažení typ C -3PKD" 0,080*4,0*5 "ks" + 0,080*4,0*5 "ks" |  | 3.2 | [12 empty] | VV | 2 | 2 | True | 0 | ROZPOCET
| VV |  | Mezisoučet |  | 26.08 | [12 empty] | VV | 2 | 3 | True | 0 | ROZPOCET
| VV |  | Zainjektování kotev GEWI D50 mm | [14 empty] | VV | 2 | 1 | True | 0 | ROZPOCET
| VV |  | 0,035*svornik_D50*5,3 |  | 0.928 | [12 empty] | VV | 2 | 2 | True | 0 | ROZPOCET
| VV | cem_kotvy | Součet |  | 38.133 | [12 empty] | VV | 2 | 4 | True | 1 | ROZPOCET
59 | M | 581284620 | bentonit aktivovaný sodou mletý VL | t | 1.907 |  | 0 | CS ÚRS 2019 02 |  | základní |  | 0 | 1 | 1.907 | 0 | 0 | 8 | M | 2 |  |  |  | ROZPOCET | [5 empty] | 0 | 0 | 0 | 0 | 0 | 1 | 0 | 4 | -112373283
| PP |  | bentonit aktivovaný sodou mletý VL | [14 empty] | PP | 2
| VV |  | 0,05*cem_kotvy |  | 1.907 | [12 empty] | VV | 2 | 2 | True | 1 | ROZPOCET
60 | K | 282-R08 | Dodávka a osazení injektážního pakru prům. 13 mm | kus | 1343 |  | 0 |  |  | základní |  | 0 | 0 | 0 | 0 | 0 | 4 | K | 2 |  |  |  | ROZPOCET | [5 empty] | 0 | 0 | 0 | 0 | 0 | 1 | 0 | 4 | -1331734083
| VV |  | Viz přílohu D.02_1, D.02_2.3.1 a D.02_2.3.1 | [14 empty] | VV | 2 | 1 | True | 0 | ROZPOCET
| VV |  | Pravá stěna | [14 empty] | VV | 2 | 1 | True | 0 | ROZPOCET
| VV |  | "(215*1.01+4.9*9.8)*0.15*16 ks vrtů/m2" 637 |  | 637 | [12 empty] | VV | 2 | 2 | True | 0 | ROZPOCET
| VV |  | Levá stěna | [14 empty] | VV | 2 | 1 | True | 0 | ROZPOCET
| VV |  | "(242*1.01+4.9*10.1)*0.15*16 ks vrtů/m2" 706 |  | 706 | [12 empty] | VV | 2 | 2 | True | 0 | ROZPOCET
| VV | tesnici_inj | Součet |  | 1343 | [12 empty] | VV | 2 | 4 | True | 1 | ROZPOCET
61 | K | 282605111 | Injektování vysokotlaké pryskyřicemi neředitelnými vodou povrchové vysokotlaké tlakem do 30 MPa | hod | 335.75 |  | 0 | CS ÚRS 2019 02 |  | základní |  | 0 | 0.00158 | 0.53048 | 0 | 0 | 4 | K | 2 |  |  |  | ROZPOCET | [5 empty] | 0 | 0 | 0 | 0 | 0 | 1 | 0 | 4 | -2035841519
| PP |  | Injektování povrchové vysokotlaké pryskyřicemi neředitelnými vodou bez obturátoru, tlakem do 30,0 MPa | [14 empty] | PP | 2
| PSC |  | Poznámka k souboru cen: 1. Ceny jsou určeny pro injektování organickými pryskyřicemi neředitelnými vodou, na bázi dvou nebo vícesložkových pryskyřic. 2. Ceny nelze použít pro injektování: a) jednoduchým obturátorem; toto injektování se oceňuje cenami souboru cen 28. 60-11 Injektování, b) mikropilot nebo kotev; toto injektování se oceňuje cenami souboru cen 28. 60-21 Injektování povrchové s dvojitým obturátorem mikropilot nebo kotev, c) aktivovanou maltou; toto injektování se oceňuje cenami souboru cen 28. 60-41 Injektování aktivovanými směsmi, d) vysokotlaké s dvojitým obturátorem; toto injektování se oceňuje cenami souboru cen 282 60-31 Injektování vysokotlaké s dvojitým obturátorem, e) živicemi za tepla; toto injektování se oceňuje individuálně, f) tryskové; tato injektáž se oceňuje cenami souboru cen 282 60-21 Trysková injektáž | [14 empty] | PSC | 2
| P |  | Poznámka k položce: 6/0 Chemická injektáž průsakových cest do hloubky minimálně 1.0m pod odbouraný líc betonové konstrukce, přesah injektáže přes zaměřené plochy průsaků bude cac 0.25 m, vrty injektáže budou provedeny v rastru 0,25 x 0,25 m. Předpokládaná průměrná hloubka vrtů 0.4m | [14 empty] | P | 2
| VV |  | 0,25*tesnici_inj |  | 335.75 | [12 empty] | VV | 2 | 2 | True | 1 | ROZPOCET
62 | M | 24551762 | hmota injektážní PUR do mokrého prostředí | litr | 443.19 |  | 0 | CS ÚRS 2019 02 |  | základní |  | 0 | 0.00115 | 0.50967 | 0 | 0 | 8 | M | 2 |  |  |  | ROZPOCET | [5 empty] | 0 | 0 | 0 | 0 | 0 | 1 | 0 | 4 | 1192510986
| PP |  | hmota injektážní PUR do mokrého prostředí | [14 empty] | PP | 2
| VV |  | 0,33*tesnici_inj |  | 443.19 | [12 empty] | VV | 2 | 2 | True | 1 | ROZPOCET
63 | K | 282791112 | Injektážní trubky z PVC hladké vnitřní D 50 až 63 mm hladké bez kohoutku | m | 9 |  | 0 | CS ÚRS 2019 02 |  | základní |  | 0 | 0.00152 | 0.01368 | 0 | 0 | 4 | K | 2 |  |  |  | ROZPOCET | [5 empty] | 0 | 0 | 0 | 0 | 0 | 1 | 0 | 4 | -1564417275
| PP |  | Injektážní trubky z PVC závitové s osazením upravených trubek do předem připraveného injekčního vrtu, vnitřního průměru přes 50 do 63 mm, hladké | [14 empty] | PP | 2
| PSC |  | Poznámka k souboru cen: 1. V cenách jsou započteny i náklady na dodání a montáž gumových manžet a na spojení trubek. 2. V cenách nejsou započteny náklady na stabilizaci trubek ve vrtu injekční zálivkou; tyto stavební práce se oceňují cenami souboru cen 28. 60-11 Injektování. | [14 empty] | PSC | 2
| VV | Inj_Tr_hladka | 0.5*(9+9) |  | 9 | [12 empty] | VV | 2 | 2 | True | 1 | ROZPOCET
64 | K | 282791122 | Injektážní trubky z PVC hladké vnitřní D 50 až 63 mm manžetové | m | 81 |  | 0 | CS ÚRS 2019 02 |  | základní |  | 0 | 0.00253 | 0.20493 | 0 | 0 | 4 | K | 2 |  |  |  | ROZPOCET | [5 empty] | 0 | 0 | 0 | 0 | 0 | 1 | 0 | 4 | 318244713
| PP |  | Injektážní trubky z PVC závitové s osazením upravených trubek do předem připraveného injekčního vrtu, vnitřního průměru přes 50 do 63 mm, manžetové | [14 empty] | PP | 2
| PSC |  | Poznámka k souboru cen: 1. V cenách jsou započteny i náklady na dodání a montáž gumových manžet a na spojení trubek. 2. V cenách nejsou započteny náklady na stabilizaci trubek ve vrtu injekční zálivkou; tyto stavební práce se oceňují cenami souboru cen 28. 60-11 Injektování. | [14 empty] | PSC | 2
| VV |  | vrty_injektaz-Inj_Tr_hladka |  | 81 | [12 empty] | VV | 2 | 2 | True | 1 | ROZPOCET
65 | K | 292111111 | Montáž pomocné konstrukce ocelové pro zvláštní zakládání z terénu | t | 1.861 |  | 0 | CS ÚRS 2019 02 |  | základní |  | 0 | 0.09951 | 0.18519 | 0 | 0 | 4 | K | 2 |  |  |  | ROZPOCET | [5 empty] | 0 | 0 | 0 | 0 | 0 | 1 | 0 | 4 | -1419009165
| PP |  | Pomocná konstrukce pro zvláštní zakládání staveb ocelová z terénu zřízení | [14 empty] | PP | 2
| PSC |  | Poznámka k souboru cen: 1. Ceny jsou určeny pro: a) jakýkoliv druh a rozměr ocelových, dřevěných výrobků, b) provádění pomocných konstrukcí z terénu, z lešení, z prámů lodí, c) pracovní podlahy, lešení, podporné a jiné konstrukce pro beranidla, vytahovače, vrtné a jiné soupravy, d) rozepření a vzepření štětových nebo podzemních stěn (i pilotových). 2. V ceně-1111 jsou započteny i náklady na potřebný spojovací materiál. 3. V cenách nejsou započteny náklady na dodání nebo opotřebení materiálu. a) dodání materiálu trvale zabudovaného se oceňuje ve specifikaci. b) opotřebení materiálu dočasně zabudovaného se oceňuje ve specifikaci jako u oceli 0,2 a u dřeva 0,333.násobek pořizovací ceny materiálu. | [14 empty] | PSC | 2
| VV |  | Montáž ocelové konstrukce provozorního přelivu | [14 empty] | VV | 2 | 1 | True | 0 | ROZPOCET
| VV |  | oc_kc_prelivu/1000 |  | 1.861 | [12 empty] | VV | 2 | 2 | True | 1 | ROZPOCET
66 | M | R27 | dodávka ocelové konstrukce provizorního přelivu z ocelových válcovanách profilů | kg | 1860.714 |  | 0 |  |  | základní |  | 0 | 0 | 0 | 0 | 0 | 8 | M | 2 |  |  |  | ROZPOCET | [5 empty] | 0 | 0 | 0 | 0 | 0 | 1 | 0 | 4 | -655788503
| PP |  | dodávka ocelové konstrukce provizorního přelivu z ocelových válcovanách profilů | [14 empty] | PP | 2
| VV |  | Viz přílohu D.02_1 a D.02_3.8.3 | [14 empty] | VV | 2 | 1 | True | 0 | ROZPOCET
| VV |  | Dvojitá nosná konstrukce z U200 | [14 empty] | VV | 2 | 1 | True | 0 | ROZPOCET
| VV |  | 2*(7.11+3+7.71+0.78) * 25,3 "kg/m" |  | 941.16 | [12 empty] | VV | 2 | 2 | True | 0 | ROZPOCET
| VV |  | Nosníky jednoduché | [14 empty] | VV | 2 | 1 | True | 0 | ROZPOCET
| VV |  | (0.34+0.58+0.81+1.05+1.28+1.52+1.75+1.99+2.22+2.46+2.7+2.93+0.44+0.54+0.37) * 25,3 "kg/m" |  | 530.794 | [12 empty] | VV | 2 | 2 | True | 0 | ROZPOCET
| VV |  | Vzpěry | [14 empty] | VV | 2 | 1 | True | 0 | ROZPOCET
| VV |  | (1.28+2.21+1.63+1.25+1.11+1.20) * 25,3 "kg/m" |  | 219.604 | [12 empty] | VV | 2 | 2 | True | 0 | ROZPOCET
| VV | oc_preliv_ZH | Mezisoučet |  | 1691.558 | [12 empty] | VV | 2 | 3 | True | 0 | ROZPOCET
| VV |  | 0,10*oc_preliv_ZH "10% ostatní drobné prvky" |  | 169.156 | [12 empty] | VV | 2 | 2 | True | 0 | ROZPOCET
| VV | oc_kc_prelivu | Součet |  | 1860.714 | [12 empty] | VV | 2 | 4 | True | 1 | ROZPOCET
67 | K | 292111111b | Montáž pomocné konstrukce ocelové pro zvláštní zakládání z terénu | t | 1.281 |  | 0 |  |  | základní |  | 0 | 0.09951 | 0.12747 | 0 | 0 | 4 | K | 2 |  |  |  | ROZPOCET | [5 empty] | 0 | 0 | 0 | 0 | 0 | 1 | 0 | 4 | 788374309
| PP |  | Pomocná konstrukce pro zvláštní zakládání staveb ocelová z terénu zřízení | [14 empty] | PP | 2
| PSC |  | Poznámka k souboru cen: 1. Ceny jsou určeny pro: a) jakýkoliv druh a rozměr ocelových, dřevěných výrobků, b) provádění pomocných konstrukcí z terénu, z lešení, z prámů lodí, c) pracovní podlahy, lešení, podporné a jiné konstrukce pro beranidla, vytahovače, vrtné a jiné soupravy, d) rozepření a vzepření štětových nebo podzemních stěn (i pilotových). 2. V ceně-1111 jsou započteny i náklady na potřebný spojovací materiál. 3. V cenách nejsou započteny náklady na dodání nebo opotřebení materiálu. a) dodání materiálu trvale zabudovaného se oceňuje ve specifikaci. b) opotřebení materiálu dočasně zabudovaného se oceňuje ve specifikaci jako u oceli 0,2 a u dřeva 0,333.násobek pořizovací ceny materiálu. | [14 empty] | PSC | 2
| VV |  | 10 "ks" *1,8*2*13,4/1000 "2xU120 - rozpěry" |  | 0.482 | [12 empty] | VV | 2 | 2 | True | 0 | ROZPOCET
| VV |  | 2*18 "m" *2*11,1/1000 "2xI120" |  | 0.799 | [12 empty] | VV | 2 | 2 | True | 0 | ROZPOCET
| VV | rozpery | Součet |  | 1.281 | [12 empty] | VV | 2 | 4 | True | 1 | ROZPOCET
68 | M | 13010732 | ocel profilová IPN 300 jakost 11 375 | t | 1.281 |  | 0 | CS ÚRS 2019 02 |  | základní |  | 0 | 1 | 1.281 | 0 | 0 | 8 | M | 2 |  |  |  | ROZPOCET | [5 empty] | 0 | 0 | 0 | 0 | 0 | 1 | 0 | 4 | -1957047008
| PP |  | ocel profilová IPN 300 jakost 11 375 | [14 empty] | PP | 2
| VV |  | rozpery |  | 1.281 | [12 empty] | VV | 2 | 2 | True | 1 | ROZPOCET
69 | K | 292111112 | Demontáž pomocné konstrukce ocelové pro zvláštní zakládáníz terénu | t | 1.861 |  | 0 | CS ÚRS 2019 02 |  | základní |  | 0 | 0 | 0 | 0 | 0 | 4 | K | 2 |  |  |  | ROZPOCET | [5 empty] | 0 | 0 | 0 | 0 | 0 | 1 | 0 | 4 | 1425425241
| PP |  | Pomocná konstrukce pro zvláštní zakládání staveb ocelová z terénu odstranění | [14 empty] | PP | 2
| PSC |  | Poznámka k souboru cen: 1. Ceny jsou určeny pro: a) jakýkoliv druh a rozměr ocelových, dřevěných výrobků, b) provádění pomocných konstrukcí z terénu, z lešení, z prámů lodí, c) pracovní podlahy, lešení, podporné a jiné konstrukce pro beranidla, vytahovače, vrtné a jiné soupravy, d) rozepření a vzepření štětových nebo podzemních stěn (i pilotových). 2. V ceně-1111 jsou započteny i náklady na potřebný spojovací materiál. 3. V cenách nejsou započteny náklady na dodání nebo opotřebení materiálu. a) dodání materiálu trvale zabudovaného se oceňuje ve specifikaci. b) opotřebení materiálu dočasně zabudovaného se oceňuje ve specifikaci jako u oceli 0,2 a u dřeva 0,333.násobek pořizovací ceny materiálu. | [14 empty] | PSC | 2
| VV |  | oc_kc_prelivu/1000 |  | 1.861 | [12 empty] | VV | 2 | 2 | True | 1 | ROZPOCET
70 | K | 292111112b | Demontáž pomocné konstrukce ocelové pro zvláštní zakládáníz terénu | t | 1.281 |  | 0 |  |  | základní |  | 0 | 0 | 0 | 0 | 0 | 4 | K | 2 |  |  |  | ROZPOCET | [5 empty] | 0 | 0 | 0 | 0 | 0 | 1 | 0 | 4 | 1203504118
| PP |  | Pomocná konstrukce pro zvláštní zakládání staveb ocelová z terénu odstranění | [14 empty] | PP | 2
| PSC |  | Poznámka k souboru cen: 1. Ceny jsou určeny pro: a) jakýkoliv druh a rozměr ocelových, dřevěných výrobků, b) provádění pomocných konstrukcí z terénu, z lešení, z prámů lodí, c) pracovní podlahy, lešení, podporné a jiné konstrukce pro beranidla, vytahovače, vrtné a jiné soupravy, d) rozepření a vzepření štětových nebo podzemních stěn (i pilotových). 2. V ceně-1111 jsou započteny i náklady na potřebný spojovací materiál. 3. V cenách nejsou započteny náklady na dodání nebo opotřebení materiálu. a) dodání materiálu trvale zabudovaného se oceňuje ve specifikaci. b) opotřebení materiálu dočasně zabudovaného se oceňuje ve specifikaci jako u oceli 0,2 a u dřeva 0,333.násobek pořizovací ceny materiálu. | [14 empty] | PSC | 2
| VV |  | rozpery |  | 1.281 | [12 empty] | VV | 2 | 2 | True | 1 | ROZPOCET
71 | K | 292211111 | Montáž pomocné konstrukce dřevěné pro zvláštní zakládání z terénu | m3 | 0.77 |  | 0 | CS ÚRS 2019 02 |  | základní |  | 0 | 0.00253 | 0.0019481 | 0 | 0 | 4 | K | 2 |  |  |  | ROZPOCET | [5 empty] | 0 | 0 | 0 | 0 | 0 | 1 | 0 | 4 | 289446131
| PP |  | Pomocná konstrukce pro zvláštní zakládání staveb dřevěná z terénu zřízení | [14 empty] | PP | 2
| PSC |  | Poznámka k souboru cen: 1. Ceny jsou určeny pro: a) jakýkoliv druh a rozměr ocelových, dřevěných výrobků, b) provádění pomocných konstrukcí z terénu, z lešení, z prámů lodí, c) pracovní podlahy, lešení, podporné a jiné konstrukce pro beranidla, vytahovače, vrtné a jiné soupravy, d) rozepření a vzepření štětových nebo podzemních stěn (i pilotových). 2. V ceně-1111 jsou započteny i náklady na potřebný spojovací materiál. 3. V cenách nejsou započteny náklady na dodání nebo opotřebení materiálu. a) dodání materiálu trvale zabudovaného se oceňuje ve specifikaci. b) opotřebení materiálu dočasně zabudovaného se oceňuje ve specifikaci jako u oceli 0,2 a u dřeva 0,333.násobek pořizovací ceny materiálu. | [14 empty] | PSC | 2
| VV |  | Dřevěnné bednění provizorního přelivu | [14 empty] | VV | 2 | 1 | True | 0 | ROZPOCET
| VV |  | 0,050*drev_stena |  | 0.77 | [12 empty] | VV | 2 | 2 | True | 1 | ROZPOCET
72 | M | 60511135 | řezivo stavební fošny prismované středové š přes 220mm dl 2-5m | m3 | 15.4 |  | 0 | CS ÚRS 2019 02 |  | základní |  | 0 | 0.55 | 8.47 | 0 | 0 | 8 | M | 2 |  |  |  | ROZPOCET | [5 empty] | 0 | 0 | 0 | 0 | 0 | 1 | 0 | 4 | 1247785039
| PP |  | řezivo stavební fošny prismované středové š přes 220mm dl 2-5m | [14 empty] | PP | 2
| VV |  | Viz přílohu D.02_1 a D.02_3.8.3 | [14 empty] | VV | 2 | 1 | True | 0 | ROZPOCET
| VV |  | "Bednění" 14 "m2" |  | 14 | [12 empty] | VV | 2 | 2 | True | 0 | ROZPOCET
| VV |  | "Nejistota v provedení provizorní konstrukce" 1,4 "m2" |  | 1.4 | [12 empty] | VV | 2 | 2 | True | 0 | ROZPOCET
| VV | drev_stena | Součet |  | 15.4 | [12 empty] | VV | 2 | 4 | True | 1 | ROZPOCET
| VV |  | 0,050*drev_stena |  | 0.77 | [12 empty] | VV | 2 | 2 | True | 0 | ROZPOCET
73 | K | 292211112 | Demontáž pomocné konstrukce dřevěné pro zvláštní zakládání z terénu | m3 | 0.77 |  | 0 | CS ÚRS 2019 02 |  | základní |  | 0 | 0 | 0 | 0 | 0 | 4 | K | 2 |  |  |  | ROZPOCET | [5 empty] | 0 | 0 | 0 | 0 | 0 | 1 | 0 | 4 | 958444862
| PP |  | Pomocná konstrukce pro zvláštní zakládání staveb dřevěná z terénu odstranění | [14 empty] | PP | 2
| PSC |  | Poznámka k souboru cen: 1. Ceny jsou určeny pro: a) jakýkoliv druh a rozměr ocelových, dřevěných výrobků, b) provádění pomocných konstrukcí z terénu, z lešení, z prámů lodí, c) pracovní podlahy, lešení, podporné a jiné konstrukce pro beranidla, vytahovače, vrtné a jiné soupravy, d) rozepření a vzepření štětových nebo podzemních stěn (i pilotových). 2. V ceně-1111 jsou započteny i náklady na potřebný spojovací materiál. 3. V cenách nejsou započteny náklady na dodání nebo opotřebení materiálu. a) dodání materiálu trvale zabudovaného se oceňuje ve specifikaci. b) opotřebení materiálu dočasně zabudovaného se oceňuje ve specifikaci jako u oceli 0,2 a u dřeva 0,333.násobek pořizovací ceny materiálu. | [14 empty] | PSC | 2
| VV |  | 0,050*drev_stena |  | 0.77 | [12 empty] | VV | 2 | 2 | True | 1 | ROZPOCET
74 | K | 292-R28 | Dodávka, montáž a demontáž vyrovnávacího prvku, gumový podkladek pod ocelovou konstrukci š. 300 mm (pro zamezení poškození návodního pláště) | m | 12.5 |  | 0 |  |  | základní |  | 0 | 0 | 0 | 0 | 0 | 4 | K | 2 |  |  |  | ROZPOCET | [5 empty] | 0 | 0 | 0 | 0 | 0 | 1 | 0 | 4 | 1373576096
| PP |  | Dodávka, montáž a demontáž vyrovnávacího prvku, gumový podkladek pod ocelovou konstrukci š. 300 mm (pro zamezení poškození návodního pláště) | [14 empty] | PP | 2
| VV |  | Viz přílohu D.02_1 a D.02_3.8.3 | [14 empty] | VV | 2 | 1 | True | 0 | ROZPOCET
| VV |  | 8.7+1.3+1.3+1.2 |  | 12.5 | [12 empty] | VV | 2 | 2 | True | 1 | ROZPOCET
75 | K | 292-R29 | Kotvení ocelové konstrukce skrz AB plášť do betonového stropu injekční chodby, vč. odstranění kotvení po demontáži | kpl. | 1 |  | 0 |  |  | základní |  | 0 | 0 | 0 | 0 | 0 | 4 | K | 2 |  |  |  | ROZPOCET | [5 empty] | 0 | 0 | 0 | 0 | 0 | 1 | 0 | 4 | -166553403
| PP |  | Kotvení ocelové konstrukce skrz AB plášť do betonového stropu injekční chodby, vč. odstranění kotvení po demontáži | [14 empty] | PP | 2
76 | K | 292-R30 | Kotvení ocelové konstrukce ke konstrukci ŽB provizorního přelivu, vč. demontáže kotvení | kpl. | 1 |  | 0 |  |  | základní |  | 0 | 0 | 0 | 0 | 0 | 4 | K | 2 |  |  |  | ROZPOCET | [5 empty] | 0 | 0 | 0 | 0 | 0 | 1 | 0 | 4 | 105100194
| PP |  | Kotvení ocelové konstrukce ke konstrukci ŽB provizorního přelivu | [14 empty] | PP | 2
77 | K | 292-R31 | Prvek pro zajištění ohybu folie proti protržení (návodní plášť/dřevěnné bednění, ocelová konstrukce/ žb kce provizorního přelivu) | m | 12.3 |  | 0 |  |  | základní |  | 0 | 0 | 0 | 0 | 0 | 4 | K | 2 |  |  |  | ROZPOCET | [5 empty] | 0 | 0 | 0 | 0 | 0 | 1 | 0 | 4 | 880000521
| PP |  | Prvek pro zajištění ohybu folie proti protržení (návodní plášť/dřevěnné bednění, ocelová konstrukce/ žb kce provizorního přelivu) | [14 empty] | PP | 2
| VV |  | "Šikmá a vodorovná část (ocel kce provizorního přelivu/návodní plášť, ocel kce provizorního přelivu/žb kce provizorního přelivu)" 9 "m" |  | 9 | [12 empty] | VV | 2 | 2 | True | 0 | ROZPOCET
| VV |  | "Svislá část (ocel kce provizorního přelivu/žb kce provizorního přelivu)" 3,3 "m" |  | 3.3 | [12 empty] | VV | 2 | 2 | True | 0 | ROZPOCET
| VV |  | Součet |  | 12.3 | [12 empty] | VV | 2 | 4 | True | 1 | ROZPOCET
78 | K | 292-R32 | Dodávka, montáž, demontáž a odklizení provizorního schodiště a podesta za provizorním přelivem | kpl. | 1 |  | 0 |  |  | základní |  | 0 | 0 | 0 | 0 | 0 | 4 | K | 2 |  |  |  | ROZPOCET | [5 empty] | 0 | 0 | 0 | 0 | 0 | 1 | 0 | 4 | 44404628
| PP |  | Dodávka, montáž, demontáž a odklizení provizorního schodiště a podesta za provizorním přelivem. Délka celkem cca 14m, překonání výšky cca 4.9m, šířka 1.0m. | [14 empty] | PP | 2
| VV |  | 1 "viz přílohu D.02_3.8.3" |  | 1 | [12 empty] | VV | 2 | 2 | True | 1 | ROZPOCET
79 | K | 2-R09.1 | Zaměření průsaků zachovávaných částí zdí PB a LB pro určení míst těsnící injektáže před odbouráním | m2 | 83.863 |  | 0 |  |  | základní |  | 0 | 0 | 0 | 0 | 0 | 4 | K | 2 |  |  |  | ROZPOCET | [5 empty] | 0 | 0 | 0 | 0 | 0 | 1 | 0 | 4 | -902995484
| PP |  | Zaměření průsaků zachovávaných částí zdí PB a LB. Zaměření se provede pouze v rozsahu zachovaných betonových konstrukcích po odbourání. Lokality s průsaky budou zaměřeny před zahájením bouracích prací. Zákres s kótami od zachovávaných částí konstrukce bude proveden do příloh D.02_3.2.X, kopie zákresu bude předána TDI. | [14 empty] | PP | 2
| VV |  | Pravá stěna - předpokládaný rozsah 15%, viz D.02_3.2.1 | [14 empty] | VV | 2 | 1 | True | 0 | ROZPOCET
| VV |  | (215*1.01+4.9*9.8)*0.15 |  | 39.776 | [12 empty] | VV | 2 | 2 | True | 0 | ROZPOCET
| VV |  | Levá stěna - předpokládaný rozsah 15%, viz D.02_3.2.2 | [14 empty] | VV | 2 | 1 | True | 0 | ROZPOCET
| VV |  | (242*1.01+4.9*10.1)*0.15 |  | 44.087 | [12 empty] | VV | 2 | 2 | True | 0 | ROZPOCET
| VV | plocha_prusaku | Součet |  | 83.863 | [12 empty] | VV | 2 | 4 | True | 1 | ROZPOCET
80 | K | 2-R09.2 | Vytyčení a vyznačení průsaků zachovávaných částí zdí PB a LB po dobourání | m2 | 83.863 |  | 0 |  |  | základní |  | 0 | 0 | 0 | 0 | 0 | 4 | K | 2 |  |  |  | ROZPOCET | [5 empty] | 0 | 0 | 0 | 0 | 0 | 1 | 0 | 4 | 1642568763
| PP |  | Vytyčení a vyznačení průsaků zachovávaných částí zdí PB a LB po dobourání. | [14 empty] | PP | 2
| VV |  | plocha_prusaku |  | 83.863 | [12 empty] | VV | 2 | 2 | True | 1 | ROZPOCET
81 | K | 2-R09.3 | Zaměření poruch - trhlin ve stávajících zdech LB a PB spadiště | m2 | 83.863 |  | 0 |  |  | základní |  | 0 | 0 | 0 | 0 | 0 | 4 | K | 2 |  |  |  | ROZPOCET | [5 empty] | 0 | 0 | 0 | 0 | 0 | 1 | 0 | 4 | 1967008916
| PP |  | Zaměření poruch - trhlin ve stávajících zdech LB a PB spadiště. Zaměření se provede pouze v rozsahu zachovaných betonových konstrukcích po odbourání. Lokality s poruchami budou zaměřeny před zahájením bouracích prací. Zákres s kótami od zachovávaných částí konstrukce bude proveden do příloh D.02_3.2.X, kopie zákresu bude předána TDI. | [14 empty] | PP | 2
| VV |  | plocha_prusaku |  | 83.863 | [12 empty] | VV | 2 | 2 | True | 1 | ROZPOCET
| D | 3 | Svislé a kompletní konstrukce |  |  |  | 0 |  |  |  |  | 0 |  | 316.5816 |  | 0 | 1 | D | 1 |  |  |  | ROZPOCET | [11 empty] | 0
82 | K | 321213345R | Zdivo nadzákladové z lomového kamene vodních staveb obkladní s vyspárováním | m3 | 11.288 |  | 0 | CS ÚRS 2019 02 |  | základní |  | 0 | 3.1139 | 35.1495 | 0 | 0 | 4 | K | 2 |  |  |  | ROZPOCET | [5 empty] | 0 | 0 | 0 | 0 | 0 | 1 | 0 | 4 | 252013306
| PP |  | Zdivo nadzákladové z lomového kamene vodních staveb přehrad, jezů a plavebních komor, spodní stavby vodních elektráren, odběrných věží a výpustných zařízení, opěrných zdí, šachet, šachtic a ostatních konstrukcí obkladní z lomového kamene lomařsky upraveného s vyspárováním, na cementovou maltu | [14 empty] | PP | 2
| PSC |  | Poznámka k souboru cen: 1. Ceny -3235, -3345, -3445 lze použít i pro dlažby z lomového kamene o sklonu přes 1:1. 2. Ceny -4511, -4591 lze použít i pro rovnaninu z lomového kamene o sklonu přes 1:1. 3. Objem se stanoví v m3 zdiva; objem dutin do 0,20 m3 jednotlivě se od celkového objemu neodečítá. | [14 empty] | PSC | 2
| P |  | Poznámka k položce: Obkladní zdivo z lomového kamene, spárování - na mrazuvzdornou flexibilní vysokopevnostní nenasákavou spárovací maltu. Kameny v místě dilatační spáry budou zaříznuty s požadavkem na přesnost dle TP. Specifikace kamene viz Technické podmínky v příloze H. Součástí položky bude i očištění okolí spár od případného znečištění spárovací hmotou. | [14 empty] | P | 2
| VV |  | Blok 04 - viz D.02_3.5.3 | [14 empty] | VV | 2 | 1 | True | 0 | ROZPOCET
| VV |  | 0,25 * (6.7+6.2)*3.5 |  | 11.288 | [12 empty] | VV | 2 | 2 | True | 1 | ROZPOCET
83 | K | 321222311a | Zdění obkladního zdiva vodních staveb kvádrového objem do 0,2 m3 | m3 | 38.308 |  | 0 | CS ÚRS 2019 02 |  | základní |  | 0 | 0.36038 | 13.8054 | 0 | 0 | 4 | K | 2 |  |  |  | ROZPOCET | [5 empty] | 0 | 0 | 0 | 0 | 0 | 1 | 0 | 4 | 1923281768
| PP |  | Zdění obkladního zdiva vodních staveb přehrad, jezů a plavebních komor, spodní stavby vodních elektráren, odběrných věží a výpustných zařízení, opěrných zdí, šachet, šachtic a ostatních konstrukcí kvádrového s vyspárováním na maltu cementovou kvádrů objemu do 0,2 m3 | [14 empty] | PP | 2
| PSC |  | Poznámka k souboru cen: 1. Ceny -2311, -2312 lze použít i pro: a) osazení kamenných desek největší tl. přes 300 mm, b) zdivo kvádrové z šablonových kvádrů. 2. Ceny neplatí pro obklady zdí kamennými deskami; tyto se oceňují cenami katalogu 800-782 – Obklady z kamene. 3. Pro volbu cen -2311 a -2312 je rozhodující objem nejmenšího pravoúhlého rovnoběžnostěnu opsaného jednotlivým šablonovým kvádrům. 4. V cenách jsou započteny i náklady na vypracování lícních ploch. 5. Objem se stanoví: a) u ceny -2111 v m3 zdiva s tím, že objem dutin do 0,20 m3 jednotlivě se neodečítá, b) u cen -2311, -2312 v m3 součinem skutečného objemu kvádru a součinitele 1,057. 6. V cenách nejsou započteny náklady na dodávku kamene a kvádrů. Tyto se oceňují ve specifikaci. Ztratné lze dohodnout u řádkového zdiva hrubého ve výši 8 %, u řádkového zdiva čistého ve výši 10 % a u zdiva kvádrového ve výši 0,75 %. | [14 empty] | PSC | 2
| P |  | Poznámka k položce: Lepení a spárování bude provedeno vysokopevnostní nenasákavou mrazuvzdornou cementovou maltou s parametry splňujícími nejméně tyto požadavky: • třída dle ČSN 1504-3: R4; • pevnost v tlaku ≥45 MPa; • pevnost v ohybu ≥6 MPa; • tahová přídržnost ≥2,0 MPa; • velikost zrna ≤3 mm; • tloušťka vrstvy až 50 mm. Podrobná specifikace viz Technické podmínky v příloze H. Součástí položky bude i očištění okolí spár od případného znečištění spárovací hmotou. | [14 empty] | P | 2
| VV |  | 1/Ka Kotvená kamenná římsa dělícího pilíře - viz D.02_1 | [14 empty] | VV | 2 | 1 | True | 0 | ROZPOCET
| VV |  | 0,25*8,54 "viz D.02_3.7.1" |  | 2.135 | [12 empty] | VV | 2 | 2 | True | 0 | ROZPOCET
| VV |  | 2/Ka Kotvený řezaný kamenný obklad bezpečnostního přelivu - viz D.02_1 | [14 empty] | VV | 2 | 1 | True | 0 | ROZPOCET
| VV |  | 1,00*24,1 "viz D.02_3.7.2" |  | 24.1 | [12 empty] | VV | 2 | 2 | True | 0 | ROZPOCET
| VV |  | 3/Ka Kotvená kamenná římsa PB zdi nad mostem - viz D.02_1 | [14 empty] | VV | 2 | 1 | True | 0 | ROZPOCET
| VV |  | 0,25*41,0 "viz D.02_3.7.4" |  | 10.25 | [12 empty] | VV | 2 | 2 | True | 0 | ROZPOCET
| VV |  | 4/Ka Kotvená kamenná římsa PB zdi pod mostem - viz D.02_1 | [14 empty] | VV | 2 | 1 | True | 0 | ROZPOCET
| VV |  | 0,27*0,60*10,6 + 0,27*0,39 "viz D.02_3.7.3" |  | 1.823 | [12 empty] | VV | 2 | 2 | True | 0 | ROZPOCET
| VV |  | Součet |  | 38.308 | [12 empty] | VV | 2 | 4 | True | 1 | ROZPOCET
84 | M | R02a.1 | dodávka kamenného kvádru obkladu dělícího pilíře tl. 0,25 m, šířky 0,45 m, dl. 1,16 m - typ 1 | kus | 12 |  | 0 |  |  | základní |  | 0 | 0.339 | 4.068 | 0 | 0 | 8 | M | 2 |  |  |  | ROZPOCET | [5 empty] | 0 | 0 | 0 | 0 | 0 | 1 | 0 | 4 | 2028519311
| PP |  | dodávka kamenného kvádru obkladu dělícího pilíře tl. 0,25 m, šířky 0,45 m, dl. 1,16 m - typ 1 | [14 empty] | PP | 2
| P |  | Poznámka k položce: Kamenné řezané / broušené kvádry. Specifikace kamene viz Technické podmínky v příloze H. | [14 empty] | P | 2
| VV |  | 12 "ks - viz přílohu D.02_3.7.1" |  | 12 | [12 empty] | VV | 2 | 2 | True | 1 | ROZPOCET
85 | M | R02a.2 | dodávka kamenného kvádru obkladu dělícího pilíře tl. 0,25 m, šířky 0,58 m, dl. 1,16 m (půlkruh) - typ 2 | kus | 1 |  | 0 |  |  | základní |  | 0 | 0.344 | 0.344 | 0 | 0 | 8 | M | 2 |  |  |  | ROZPOCET | [5 empty] | 0 | 0 | 0 | 0 | 0 | 1 | 0 | 4 | 704108421
| PP |  | dodávka kamenného kvádru obkladu dělícího pilíře tl. 0,25 m, šířky 0,58 m, dl. 1,16 m (půlkruh) - typ 2 | [14 empty] | PP | 2
| P |  | Poznámka k položce: Kamenné řezané / broušené kvádry. Specifikace kamene viz Technické podmínky v příloze H. | [14 empty] | P | 2
| VV |  | 1 "ks - viz přílohu D.02_3.7.1" |  | 1 | [12 empty] | VV | 2 | 2 | True | 1 | ROZPOCET
86 | M | R02a.3 | dodávka kamenného kvádru obkladu dělícího pilíře tl. 0,25 m, šířky 0,367-0,447 m, dl. 1,16 m - typ 3 | kus | 1 |  | 0 |  |  | základní |  | 0 | 0.287 | 0.287 | 0 | 0 | 8 | M | 2 |  |  |  | ROZPOCET | [5 empty] | 0 | 0 | 0 | 0 | 0 | 1 | 0 | 4 | 1279901972
| PP |  | dodávka kamenného kvádru obkladu dělícího pilíře tl. 0,25 m, šířky 0,367-0,447 m, dl. 1,16 m - typ 3 | [14 empty] | PP | 2
| P |  | Poznámka k položce: Kamenné řezané / broušené kvádry. Specifikace kamene viz Technické podmínky v příloze H. | [14 empty] | P | 2
| VV |  | 1 "ks - viz přílohu D.02_3.7.1" |  | 1 | [12 empty] | VV | 2 | 2 | True | 1 | ROZPOCET
87 | M | R02a.4 | dodávka kamenného kvádru obkladu dělícího pilíře tl. 0,25 m, šířky 0,408 m, dl. 1,16 m - typ 4 | kus | 1 |  | 0 |  |  | základní |  | 0 | 0.291 | 0.291 | 0 | 0 | 8 | M | 2 |  |  |  | ROZPOCET | [5 empty] | 0 | 0 | 0 | 0 | 0 | 1 | 0 | 4 | 833108814
| PP |  | dodávka kamenného kvádru obkladu dělícího pilíře tl. 0,25 m, šířky 0,408 m, dl. 1,16 m - typ 4 | [14 empty] | PP | 2
| P |  | Poznámka k položce: Kamenné řezané / broušené kvádry. Specifikace kamene viz Technické podmínky v příloze H. | [14 empty] | P | 2
| VV |  | 1 "ks - viz přílohu D.02_3.7.1" |  | 1 | [12 empty] | VV | 2 | 2 | True | 1 | ROZPOCET
88 | M | R02a.5 | dodávka kamenného kvádru obkladu dělícího pilíře tl. 0,25 m, šířky 0,103-0,528 m, dl. 1,16 m (pětiúhelník) - typ 5 | kus | 1 |  | 0 |  |  | základní |  | 0 | 0.344 | 0.344 | 0 | 0 | 8 | M | 2 |  |  |  | ROZPOCET | [5 empty] | 0 | 0 | 0 | 0 | 0 | 1 | 0 | 4 | 704457552
| PP |  | dodávka kamenného kvádru obkladu dělícího pilíře tl. 0,25 m, šířky 0,103-0,528 m, dl. 1,16 m (pětiúhelník) - typ 5 | [14 empty] | PP | 2
| P |  | Poznámka k položce: Kamenné řezané / broušené kvádry. Specifikace kamene viz Technické podmínky v příloze H. | [14 empty] | P | 2
| VV |  | 1 "ks - viz přílohu D.02_3.7.1" |  | 1 | [12 empty] | VV | 2 | 2 | True | 1 | ROZPOCET
89 | M | R02a.6 | dodávka kamenného kvádru obkladu dělícího pilíře tl. 0,283-0,305 m, šířky 0,000-0,638 m, dl. 0,888 m (trojúhelník) - typ 6 | kus | 1 |  | 0 |  |  | základní |  | 0 | 0.217 | 0.217 | 0 | 0 | 8 | M | 2 |  |  |  | ROZPOCET | [5 empty] | 0 | 0 | 0 | 0 | 0 | 1 | 0 | 4 | -2054558967
| PP |  | dodávka kamenného kvádru obkladu dělícího pilíře tl. 0,283-0,305 m, šířky 0,000-0,638 m, dl. 0,888 m (trojúhelník) - typ 6 | [14 empty] | PP | 2
| P |  | Poznámka k položce: Kamenné řezané / broušené kvádry. Specifikace kamene viz Technické podmínky v příloze H. | [14 empty] | P | 2
| VV |  | 1 "ks - viz přílohu D.02_3.7.1" |  | 1 | [12 empty] | VV | 2 | 2 | True | 1 | ROZPOCET
90 | M | R02b.1 | dodávka kamenného kvádru římsy zdi nad mostem tl. 0,25 m, šířky 0,990, dl. 0,500 m - typ 1 | kus | 36 |  | 0 |  |  | základní |  | 0 | 0.322 | 11.592 | 0 | 0 | 8 | M | 2 |  |  |  | ROZPOCET | [5 empty] | 0 | 0 | 0 | 0 | 0 | 1 | 0 | 4 | -471725191
| PP |  | dodávka kamenného kvádru římsy zdi nad mostem tl. 0,25 m, šířky 0,990, dl. 0,500 m - typ 1 | [14 empty] | PP | 2
| P |  | Poznámka k položce: Kamenné řezané / broušené kvádry. Specifikace kamene viz Technické podmínky v příloze H. | [14 empty] | P | 2
| VV |  | 36 "ks - viz přílohu D.02_3.7.4" |  | 36 | [12 empty] | VV | 2 | 2 | True | 1 | ROZPOCET
91 | M | R02b.2 | dodávka kamenného kvádru římsy zdi nad mostem tl. 0,25 m, šířky 0,990, atyp rozměru dl. od 0,437 m do 0,520 m - typ 1A | kus | 6 |  | 0 |  |  | základní |  | 0 | 0.308 | 1.848 | 0 | 0 | 8 | M | 2 |  |  |  | ROZPOCET | [5 empty] | 0 | 0 | 0 | 0 | 0 | 1 | 0 | 4 | -1919301142
| PP |  | dodávka kamenného kvádru římsy zdi nad mostem tl. 0,25 m, šířky 0,990, atyp rozměru dl. od 0,437 m do 0,520 m - typ 1A | [14 empty] | PP | 2
| P |  | Poznámka k položce: Kamenné řezané / broušené kvádry. Specifikace kamene viz Technické podmínky v příloze H. | [14 empty] | P | 2
| VV |  | 6 "ks - viz přílohu D.02_3.7.4" |  | 6 | [12 empty] | VV | 2 | 2 | True | 1 | ROZPOCET
92 | M | R02b.3 | dodávka kamenného kvádru římsy zdi nad mostem atyp rozměru se zkosenou zaoblenou hranou tl. 0,25 m, šířky 0,666 - 0,990 m, dl. 0,500 m - typ 1A | kus | 4 |  | 0 |  |  | základní |  | 0 | 0.269 | 1.076 | 0 | 0 | 8 | M | 2 |  |  |  | ROZPOCET | [5 empty] | 0 | 0 | 0 | 0 | 0 | 1 | 0 | 4 | 1104157916
| PP |  | dodávka kamenného kvádru římsy zdi nad mostem atyp rozměru se zkosenou zaoblenou hranou tl. 0,25 m, šířky 0,666 - 0,990 m, dl. 0,500 m - typ 1A | [14 empty] | PP | 2
| P |  | Poznámka k položce: Kamenné řezané / broušené kvádry. Specifikace kamene viz Technické podmínky v příloze H. | [14 empty] | P | 2
| VV |  | 4 "ks - viz přílohu D.02_3.7.4" |  | 4 | [12 empty] | VV | 2 | 2 | True | 1 | ROZPOCET
93 | M | R02b.4 | dodávka kamenného kvádru římsy zdi nad mostem tl. 0,25 m, šířky 0,990, dl. 0,399 - 0,439 m - typ 2 | kus | 15 |  | 0 |  |  | základní |  | 0 | 0.27 | 4.05 | 0 | 0 | 8 | M | 2 |  |  |  | ROZPOCET | [5 empty] | 0 | 0 | 0 | 0 | 0 | 1 | 0 | 4 | 1762508638
| PP |  | dodávka kamenného kvádru římsy zdi nad mostem tl. 0,25 m, šířky 0,990, dl. 0,399 - 0,439 m - typ 2 | [14 empty] | PP | 2
| P |  | Poznámka k položce: Kamenné řezané / broušené kvádry. Specifikace kamene viz Technické podmínky v příloze H. | [14 empty] | P | 2
| VV |  | 15 "ks - viz přílohu D.02_3.7.4" |  | 15 | [12 empty] | VV | 2 | 2 | True | 1 | ROZPOCET
94 | M | R02b.5 | dodávka kamenného kvádru římsy zdi nad mostem tl. 0,25 m, šířky 0,990, dl. 0,345 - 0,412 m - typ 2A | kus | 1 |  | 0 |  |  | základní |  | 0 | 0.244 | 0.244 | 0 | 0 | 8 | M | 2 |  |  |  | ROZPOCET | [5 empty] | 0 | 0 | 0 | 0 | 0 | 1 | 0 | 4 | -1537832897
| PP |  | dodávka kamenného kvádru římsy zdi nad mostem tl. 0,25 m, šířky 0,990, dl. 0,345 - 0,412 m - typ 2A | [14 empty] | PP | 2
| P |  | Poznámka k položce: Kamenné řezané / broušené kvádry. Specifikace kamene viz Technické podmínky v příloze H. | [14 empty] | P | 2
| VV |  | 1 "ks - viz přílohu D.02_3.7.4" |  | 1 | [12 empty] | VV | 2 | 2 | True | 1 | ROZPOCET
95 | M | R02b.6 | dodávka kamenného kvádru římsy zdi nad mostem tl. 0,25 m, šířky 0,990, dl. 0,440 - 0,480 m - typ 3 | kus | 15 |  | 0 |  |  | základní |  | 0 | 0.296 | 4.44 | 0 | 0 | 8 | M | 2 |  |  |  | ROZPOCET | [5 empty] | 0 | 0 | 0 | 0 | 0 | 1 | 0 | 4 | 205292473
| PP |  | dodávka kamenného kvádru římsy zdi nad mostem tl. 0,25 m, šířky 0,990, dl. 0,440 - 0,480 m - typ 3 | [14 empty] | PP | 2
| P |  | Poznámka k položce: Kamenné řezané / broušené kvádry. Specifikace kamene viz Technické podmínky v příloze H. | [14 empty] | P | 2
| VV |  | 15 "ks - viz přílohu D.02_3.7.4" |  | 15 | [12 empty] | VV | 2 | 2 | True | 1 | ROZPOCET
96 | M | R02b.7 | dodávka kamenného kvádru římsy zdi nad mostem tl. 0,25 m, šířky 0,990 m, dl. 0,413 - 0,480 m - typ 3A | kus | 1 |  | 0 |  |  | základní |  | 0 | 0.287 | 0.287 | 0 | 0 | 8 | M | 2 |  |  |  | ROZPOCET | [5 empty] | 0 | 0 | 0 | 0 | 0 | 1 | 0 | 4 | 72225536
| PP |  | dodávka kamenného kvádru římsy zdi nad mostem tl. 0,25 m, šířky 0,990 m, dl. 0,413 - 0,480 m - typ 3A | [14 empty] | PP | 2
| P |  | Poznámka k položce: Kamenné řezané / broušené kvádry. Specifikace kamene viz Technické podmínky v příloze H. | [14 empty] | P | 2
| VV |  | 1 "ks - viz přílohu D.02_3.7.4" |  | 1 | [12 empty] | VV | 2 | 2 | True | 1 | ROZPOCET
97 | M | R02b.8 | dodávka kamenného kvádru římsy zdi nad mostem se zkosenou zaoblenou hranou tl. 0,25 m, šířky 1,133-1,423 m, dl. 0,500 m - typ 4 | kus | 1 |  | 0 |  |  | základní |  | 0 | 0.415 | 0.415 | 0 | 0 | 8 | M | 2 |  |  |  | ROZPOCET | [5 empty] | 0 | 0 | 0 | 0 | 0 | 1 | 0 | 4 | 1401788406
| PP |  | dodávka kamenného kvádru římsy zdi nad mostem se zkosenou zaoblenou hranou tl. 0,25 m, šířky 1,133-1,423 m, dl. 0,500 m - typ 4 | [14 empty] | PP | 2
| P |  | Poznámka k položce: Kamenné řezané / broušené kvádry. Specifikace kamene viz Technické podmínky v příloze H. | [14 empty] | P | 2
| VV |  | 1 "ks - viz přílohu D.02_3.7.4" |  | 1 | [12 empty] | VV | 2 | 2 | True | 1 | ROZPOCET
98 | M | R02b.9 | dodávka kamenného kvádru římsy zdi nad mostem se zkosenou zaoblenou hranou tl. 0,25 m, šířky 0,868-1,103 m, dl. 0,500 m - typ 4A | kus | 1 |  | 0 |  |  | základní |  | 0 | 0.32 | 0.32 | 0 | 0 | 8 | M | 2 |  |  |  | ROZPOCET | [5 empty] | 0 | 0 | 0 | 0 | 0 | 1 | 0 | 4 | -101814658
| PP |  | dodávka kamenného kvádru římsy zdi nad mostem se zkosenou zaoblenou hranou tl. 0,25 m, šířky 0,868-1,103 m, dl. 0,500 m - typ 4A | [14 empty] | PP | 2
| P |  | Poznámka k položce: Kamenné řezané / broušené kvádry. Specifikace kamene viz Technické podmínky v příloze H. | [14 empty] | P | 2
| VV |  | 1 "ks - viz přílohu D.02_3.7.4" |  | 1 | [12 empty] | VV | 2 | 2 | True | 1 | ROZPOCET
99 | M | R02b.10 | dodávka kamenného kvádru římsy zdi nad mostem se zaoblenou hranou tl. 0,25 m, šířky 0,350-0,519 m, dl. 1,020 m - typ 5 | kus | 1 |  | 0 |  |  | základní |  | 0 | 0.288 | 0.288 | 0 | 0 | 8 | M | 2 |  |  |  | ROZPOCET | [5 empty] | 0 | 0 | 0 | 0 | 0 | 1 | 0 | 4 | 1534309676
| PP |  | dodávka kamenného kvádru římsy zdi nad mostem se zaoblenou hranou tl. 0,25 m, šířky 0,350-0,519 m, dl. 1,020 m - typ 5 | [14 empty] | PP | 2
| P |  | Poznámka k položce: Kamenné řezané / broušené kvádry. Specifikace kamene viz Technické podmínky v příloze H. | [14 empty] | P | 2
| VV |  | 1 "ks - viz přílohu D.02_3.7.4" |  | 1 | [12 empty] | VV | 2 | 2 | True | 1 | ROZPOCET
100 | M | R02b.11 | dodávka kamenného kvádru římsy zdi nad mostem se zaoblenou hranou tl. 0,25 m, šířky 0,323-0,348 m, dl. 0,753 m - typ 6 | kus | 1 |  | 0 |  |  | základní |  | 0 | 0.164 | 0.164 | 0 | 0 | 8 | M | 2 |  |  |  | ROZPOCET | [5 empty] | 0 | 0 | 0 | 0 | 0 | 1 | 0 | 4 | 838964692
| PP |  | dodávka kamenného kvádru římsy zdi nad mostem se zaoblenou hranou tl. 0,25 m, šířky 0,323-0,348 m, dl. 0,753 m - typ 6 | [14 empty] | PP | 2
| P |  | Poznámka k položce: Kamenné řezané / broušené kvádry. Specifikace kamene viz Technické podmínky v příloze H. | [14 empty] | P | 2
| VV |  | 1 "ks - viz přílohu D.02_3.7.4" |  | 1 | [12 empty] | VV | 2 | 2 | True | 1 | ROZPOCET
101 | M | R02b.12 | dodávka kamenného kvádru římsy zdi nad mostem tl. 0,25 m, šířky 0,990 m, dl. 0,510 m - 0,520 m - typ 7 | kus | 1 |  | 0 |  |  | základní |  | 0 | 0.331 | 0.331 | 0 | 0 | 8 | M | 2 |  |  |  | ROZPOCET | [5 empty] | 0 | 0 | 0 | 0 | 0 | 1 | 0 | 4 | -1209724205
| PP |  | dodávka kamenného kvádru římsy zdi nad mostem tl. 0,25 m, šířky 0,990 m, dl. 0,510 m - 0,520 m - typ 7 | [14 empty] | PP | 2
| P |  | Poznámka k položce: Kamenné řezané / broušené kvádry. Specifikace kamene viz Technické podmínky v příloze H. | [14 empty] | P | 2
| VV |  | 1 "ks - viz přílohu D.02_3.7.4" |  | 1 | [12 empty] | VV | 2 | 2 | True | 1 | ROZPOCET
102 | M | R02b.13 | dodávka kamenného kvádru římsy zdi nad mostem tl. 0,25 m, šířky 0,990 m, dl. 0,499 m - 0,509 m - typ 7A | kus | 1 |  | 0 |  |  | základní |  | 0 | 0.324 | 0.324 | 0 | 0 | 8 | M | 2 |  |  |  | ROZPOCET | [5 empty] | 0 | 0 | 0 | 0 | 0 | 1 | 0 | 4 | 1976880219
| PP |  | dodávka kamenného kvádru římsy zdi nad mostem tl. 0,25 m, šířky 0,990 m, dl. 0,499 m - 0,509 m - typ 7A | [14 empty] | PP | 2
| P |  | Poznámka k položce: Kamenné řezané / broušené kvádry. Specifikace kamene viz Technické podmínky v příloze H. | [14 empty] | P | 2
| VV |  | 1 "ks - viz přílohu D.02_3.7.4" |  | 1 | [12 empty] | VV | 2 | 2 | True | 1 | ROZPOCET
103 | M | R02c.1 | dodávka kamenného kvádru obkladu římsy zdi pod mostem tl. 0,25 m, šířky 0,600 m, dl. 0,500 m - typ 1 | kus | 16 |  | 0 |  |  | základní |  | 0 | 0.195 | 3.12 | 0 | 0 | 8 | M | 2 |  |  |  | ROZPOCET | [5 empty] | 0 | 0 | 0 | 0 | 0 | 1 | 0 | 4 | 1240980224
| PP |  | dodávka kamenného kvádru obkladu římsy zdi pod mostem tl. 0,25 m, šířky 0,600 m, dl. 0,500 m - typ 1 | [14 empty] | PP | 2
| P |  | Poznámka k položce: Kamenné řezané / broušené kvádry. Specifikace kamene viz Technické podmínky v příloze H. | [14 empty] | P | 2
| VV |  | 16 "ks - viz přílohu D.02_3.7.3" |  | 16 | [12 empty] | VV | 2 | 2 | True | 1 | ROZPOCET
104 | M | R02c.2 | dodávka kamenného kvádru obkladu římsy zdi pod mostem tl. 0,25 m, šířky 0,600 m, dl. 0,354 m - typ 1A | kus | 1 |  | 0 |  |  | základní |  | 0 | 0.138 | 0.138 | 0 | 0 | 8 | M | 2 |  |  |  | ROZPOCET | [5 empty] | 0 | 0 | 0 | 0 | 0 | 1 | 0 | 4 | -358237675
| PP |  | dodávka kamenného kvádru obkladu římsy zdi pod mostem tl. 0,25 m, šířky 0,600 m, dl. 0,354 m - typ 1A | [14 empty] | PP | 2
| P |  | Poznámka k položce: Kamenné řezané / broušené kvádry. Specifikace kamene viz Technické podmínky v příloze H. | [14 empty] | P | 2
| VV |  | 1 "ks - viz přílohu D.02_3.7.3" |  | 1 | [12 empty] | VV | 2 | 2 | True | 1 | ROZPOCET
105 | M | R02c.3 | dodávka kamenného kvádru obkladu římsy zdi pod mostem tl. 0,25 m, šířky 0,600 m, dl. 0,381 m - 0,434 m - typ 1A | kus | 1 |  | 0 |  |  | základní |  | 0 | 0.159 | 0.159 | 0 | 0 | 8 | M | 2 |  |  |  | ROZPOCET | [5 empty] | 0 | 0 | 0 | 0 | 0 | 1 | 0 | 4 | -1673381187
| PP |  | dodávka kamenného kvádru obkladu římsy zdi pod mostem tl. 0,25 m, šířky 0,600 m, dl. 0,381 m - 0,434 m - typ 1A | [14 empty] | PP | 2
| P |  | Poznámka k položce: Kamenné řezané / broušené kvádry. Specifikace kamene viz Technické podmínky v příloze H. | [14 empty] | P | 2
| VV |  | 1 "ks - viz přílohu D.02_3.7.3" |  | 1 | [12 empty] | VV | 2 | 2 | True | 1 | ROZPOCET
106 | M | R02c.4 | dodávka kamenného kvádru obkladu římsy zdi pod mostem tl. 0,25 m, šířky 0,600 m, dl. 0,300 m - 0,417 m - typ 2 | kus | 1 |  | 0 |  |  | základní |  | 0 | 0.14 | 0.14 | 0 | 0 | 8 | M | 2 |  |  |  | ROZPOCET | [5 empty] | 0 | 0 | 0 | 0 | 0 | 1 | 0 | 4 | -1837709658
| PP |  | dodávka kamenného kvádru obkladu římsy zdi pod mostem tl. 0,25 m, šířky 0,600 m, dl. 0,300 m - 0,417 m - typ 2 | [14 empty] | PP | 2
| P |  | Poznámka k položce: Kamenné řezané / broušené kvádry. Specifikace kamene viz Technické podmínky v příloze H. | [14 empty] | P | 2
| VV |  | 1 "ks - viz přílohu D.02_3.7.3" |  | 1 | [12 empty] | VV | 2 | 2 | True | 1 | ROZPOCET
107 | M | R02c.5 | dodávka kamenného kvádru obkladu římsy zdi pod mostem tl. 0,25 m, šířky 0,600 m, dl. 0,264 m - 0,328 m - typ 3 | kus | 1 |  | 0 |  |  | základní |  | 0 | 0.115 | 0.115 | 0 | 0 | 8 | M | 2 |  |  |  | ROZPOCET | [5 empty] | 0 | 0 | 0 | 0 | 0 | 1 | 0 | 4 | -1997077388
| PP |  | dodávka kamenného kvádru obkladu římsy zdi pod mostem tl. 0,25 m, šířky 0,600 m, dl. 0,264 m - 0,328 m - typ 3 | [14 empty] | PP | 2
| P |  | Poznámka k položce: Kamenné řezané / broušené kvádry. Specifikace kamene viz Technické podmínky v příloze H. | [14 empty] | P | 2
| VV |  | 1 "ks - viz přílohu D.02_3.7.3" |  | 1 | [12 empty] | VV | 2 | 2 | True | 1 | ROZPOCET
108 | M | R02c.6 | dodávka kamenného kvádru obkladu římsy zdi pod mostem tl. 0,25 m, šířky 0,600 m, dl. 0,055 m - 0,479 m - typ 4 | kus | 1 |  | 0 |  |  | základní |  | 0 | 0.104 | 0.104 | 0 | 0 | 8 | M | 2 |  |  |  | ROZPOCET | [5 empty] | 0 | 0 | 0 | 0 | 0 | 1 | 0 | 4 | -675825447
| PP |  | dodávka kamenného kvádru obkladu římsy zdi pod mostem tl. 0,25 m, šířky 0,600 m, dl. 0,055 m - 0,479 m - typ 4 | [14 empty] | PP | 2
| P |  | Poznámka k položce: Kamenné řezané / broušené kvádry. Specifikace kamene viz Technické podmínky v příloze H. | [14 empty] | P | 2
| VV |  | 1 "ks - viz přílohu D.02_3.7.3" |  | 1 | [12 empty] | VV | 2 | 2 | True | 1 | ROZPOCET
109 | K | 321222311b | Zdění obkladního zdiva vodních staveb kvádrového objem do 0,2 m3 | m3 | 24.1 |  | 0 | CS ÚRS 2019 02 |  | základní |  | 0 | 0.36038 | 8.6852 | 0 | 0 | 4 | K | 2 |  |  |  | ROZPOCET | [5 empty] | 0 | 0 | 0 | 0 | 0 | 1 | 0 | 4 | 726032706
| PP |  | Zdění obkladního zdiva vodních staveb přehrad, jezů a plavebních komor, spodní stavby vodních elektráren, odběrných věží a výpustných zařízení, opěrných zdí, šachet, šachtic a ostatních konstrukcí kvádrového s vyspárováním na maltu cementovou kvádrů objemu do 0,2 m3 | [14 empty] | PP | 2
| PSC |  | Poznámka k souboru cen: 1. Ceny -2311, -2312 lze použít i pro: a) osazení kamenných desek největší tl. přes 300 mm, b) zdivo kvádrové z šablonových kvádrů. 2. Ceny neplatí pro obklady zdí kamennými deskami; tyto se oceňují cenami katalogu 800-782 – Obklady z kamene. 3. Pro volbu cen -2311 a -2312 je rozhodující objem nejmenšího pravoúhlého rovnoběžnostěnu opsaného jednotlivým šablonovým kvádrům. 4. V cenách jsou započteny i náklady na vypracování lícních ploch. 5. Objem se stanoví: a) u ceny -2111 v m3 zdiva s tím, že objem dutin do 0,20 m3 jednotlivě se neodečítá, b) u cen -2311, -2312 v m3 součinem skutečného objemu kvádru a součinitele 1,057. 6. V cenách nejsou započteny náklady na dodávku kamene a kvádrů. Tyto se oceňují ve specifikaci. Ztratné lze dohodnout u řádkového zdiva hrubého ve výši 8 %, u řádkového zdiva čistého ve výši 10 % a u zdiva kvádrového ve výši 0,75 %. | [14 empty] | PSC | 2
| P |  | Poznámka k položce: 2/Ka Kotvený řezaný kamenný obklad bezpečnostního přelivu na CM maltu. Šířka spáry 25 mm. Kámen lichoběžníkového průřezu s válcovou plochou.Lepení a spárování bude provedeno vysokopevnostní nenasákavou mrazuvzdornou cementovou maltou s parametry splňujícími nejméně tyto požadavky: • třída dle ČSN 1504-3: R4; • pevnost v tlaku ≥45 MPa; • pevnost v ohybu ≥6 MPa; • tahová přídržnost ≥2,0 MPa; • velikost zrna ≤3 mm; • tloušťka vrstvy až 50 mm Podrobná specifikace viz Technické podmínky v příloze H. Součástí položky bude i očištění okolí spár od případného znečištění spárovací hmotou. | [14 empty] | P | 2
| VV |  | 2/Ka Kotvený řezaný kamenný obklad bezpečnostního přelivu | [14 empty] | VV | 2 | 1 | True | 0 | ROZPOCET
| VV |  | 1,00*24,1 |  | 24.1 | [12 empty] | VV | 2 | 2 | True | 1 | ROZPOCET
110 | M | R06.1 | dodávka kvádru přelivné hrany - zaoblený R = 1,0 m; tl. 0,422 m; dl. 0,590 m - typ 1 | kus | 96 |  | 0 |  |  | základní |  | 0 | 0.285 | 27.36 | 0 | 0 | 8 | M | 2 |  |  |  | ROZPOCET | [5 empty] | 0 | 0 | 0 | 0 | 0 | 1 | 0 | 4 | -1615454082
| PP |  | dodávka kvádru přelivné hrany - zaoblený R = 1,0 m; tl. 0,422 m; dl. 0,590 m - typ 1 | [14 empty] | PP | 2
| P |  | Poznámka k položce: Kamenné řezané / broušené kvádry. Specifikace kamene viz Technické podmínky v příloze H. | [14 empty] | P | 2
| VV |  | 96 "ks - viz přílohu D.02_3.7.2" |  | 96 | [12 empty] | VV | 2 | 2 | True | 1 | ROZPOCET
111 | M | R06.2 | dodávka kvádru přelivné hrany - zaoblený R = 1,0 m; tl. 0,422 m; v atypických délkách od 0,300 do 0,400 m - typ 1A | kus | 14 |  | 0 |  |  | základní |  | 0 | 0.193 | 2.702 | 0 | 0 | 8 | M | 2 |  |  |  | ROZPOCET | [5 empty] | 0 | 0 | 0 | 0 | 0 | 1 | 0 | 4 | 1335097939
| PP |  | dodávka kvádru přelivné hrany - zaoblený R = 1,0 m; tl. 0,422 m; v atypických délkách od 0,300 do 0,400 m - typ 1A | [14 empty] | PP | 2
| P |  | Poznámka k položce: Kamenné řezané / broušené kvádry. Specifikace kamene viz Technické podmínky v příloze H. | [14 empty] | P | 2
| VV |  | 14 "ks - viz přílohu D.02_3.7.2" |  | 14 | [12 empty] | VV | 2 | 2 | True | 1 | ROZPOCET
112 | M | R06.3 | dodávka kvádru přelivné hrany - zaoblený R = 1,0 m; tl. 0,422 m; v atypických délkách od 0,400 do 0,500 m - typ 1A | kus | 8 |  | 0 |  |  | základní |  | 0 | 0.241 | 1.928 | 0 | 0 | 8 | M | 2 |  |  |  | ROZPOCET | [5 empty] | 0 | 0 | 0 | 0 | 0 | 1 | 0 | 4 | 1229888790
| PP |  | dodávka kvádru přelivné hrany - zaoblený R = 1,0 m; tl. 0,422 m; v atypických délkách od 0,400 do 0,500 m - typ 1A | [14 empty] | PP | 2
| P |  | Poznámka k položce: Kamenné řezané / broušené kvádry. Specifikace kamene viz Technické podmínky v příloze H. | [14 empty] | P | 2
| VV |  | 8 "ks - viz přílohu D.02_3.7.2" |  | 8 | [12 empty] | VV | 2 | 2 | True | 1 | ROZPOCET
113 | M | R06.4 | dodávka kvádru přelivné hrany - zaoblený R = 1,0 m; tl. 0,422 m; v atypických délkách od 0,500 do 0,577 m - typ 1A | kus | 21 |  | 0 |  |  | základní |  | 0 | 0.279 | 5.859 | 0 | 0 | 8 | M | 2 |  |  |  | ROZPOCET | [5 empty] | 0 | 0 | 0 | 0 | 0 | 1 | 0 | 4 | -1426675857
| PP |  | dodávka kvádru přelivné hrany - zaoblený R = 1,0 m; tl. 0,422 m; v atypických délkách od 0,500 do 0,577 m - typ 1A | [14 empty] | PP | 2
| P |  | Poznámka k položce: Kamenné řezané / broušené kvádry. Specifikace kamene viz Technické podmínky v příloze H. | [14 empty] | P | 2
| VV |  | 21 "ks - viz přílohu D.02_3.7.2" |  | 21 | [12 empty] | VV | 2 | 2 | True | 1 | ROZPOCET
114 | M | R06.5 | dodávka kvádru přelivné hrany - zaoblený R = 1,0 m; tl. 0,422 m; dl. 0,565 - 0,590 m - typ 2 | kus | 13 |  | 0 |  |  | základní |  | 0 | 0.279 | 3.627 | 0 | 0 | 8 | M | 2 |  |  |  | ROZPOCET | [5 empty] | 0 | 0 | 0 | 0 | 0 | 1 | 0 | 4 | 1559656026
| PP |  | dodávka kvádru přelivné hrany - zaoblený R = 1,0 m; tl. 0,422 m; dl. 0,565 - 0,590 m - typ 2 | [14 empty] | PP | 2
| P |  | Poznámka k položce: Kamenné řezané / broušené kvádry. Specifikace kamene viz Technické podmínky v příloze H. | [14 empty] | P | 2
| VV |  | 13 "ks - viz přílohu D.02_3.7.2" |  | 13 | [12 empty] | VV | 2 | 2 | True | 1 | ROZPOCET
115 | M | R06.6 | dodávka kvádru přelivné hrany - zaoblený R = 1,0 m; tl. 0,422 m; dl. cca 0,502 m - typ 2A | kus | 1 |  | 0 |  |  | základní |  | 0 | 0.242 | 0.242 | 0 | 0 | 8 | M | 2 |  |  |  | ROZPOCET | [5 empty] | 0 | 0 | 0 | 0 | 0 | 1 | 0 | 4 | -1030779231
| PP |  | dodávka kvádru přelivné hrany - zaoblený R = 1,0 m; tl. 0,422 m; dl. cca 0,502 m - typ 2A | [14 empty] | PP | 2
| P |  | Poznámka k položce: Kamenné řezané / broušené kvádry. Specifikace kamene viz Technické podmínky v příloze H. | [14 empty] | P | 2
| VV |  | 1 "ks - viz přílohu D.02_3.7.2" |  | 1 | [12 empty] | VV | 2 | 2 | True | 1 | ROZPOCET
116 | M | R06.7 | dodávka kvádru přelivné hrany - zaoblený R = 1,0 m; tl. 0,422 m; dl. 0,552 - 0,581 m - typ 3 | kus | 14 |  | 0 |  |  | základní |  | 0 | 0.273 | 3.822 | 0 | 0 | 8 | M | 2 |  |  |  | ROZPOCET | [5 empty] | 0 | 0 | 0 | 0 | 0 | 1 | 0 | 4 | -640381745
| PP |  | dodávka kvádru přelivné hrany - zaoblený R = 1,0 m; tl. 0,422 m; dl. 0,552 - 0,581 m - typ 3 | [14 empty] | PP | 2
| P |  | Poznámka k položce: Kamenné řezané / broušené kvádry. Specifikace kamene viz Technické podmínky v příloze H. | [14 empty] | P | 2
| VV |  | 14 "ks - viz přílohu D.02_3.7.2" |  | 14 | [12 empty] | VV | 2 | 2 | True | 1 | ROZPOCET
117 | M | R06.8 | dodávka kvádru přelivné hrany - zaoblený R = 1,0 m; tl. 0,422 m; dl. cca 0,373 m - typ 3A | kus | 1 |  | 0 |  |  | základní |  | 0 | 0.18 | 0.18 | 0 | 0 | 8 | M | 2 |  |  |  | ROZPOCET | [5 empty] | 0 | 0 | 0 | 0 | 0 | 1 | 0 | 4 | -232268764
| PP |  | dodávka kvádru přelivné hrany - zaoblený R = 1,0 m; tl. 0,422 m; dl. cca 0,373 m - typ 3A | [14 empty] | PP | 2
| P |  | Poznámka k položce: Kamenné řezané / broušené kvádry. Specifikace kamene viz Technické podmínky v příloze H. | [14 empty] | P | 2
| VV |  | 1 "ks - viz přílohu D.02_3.7.2" |  | 1 | [12 empty] | VV | 2 | 2 | True | 1 | ROZPOCET
118 | M | KamR06.9 | dodávka kvádru přelivné hrany - zaoblený R = 1,0 m; tl. 0,422 m; dl. 0,530 - 0,558 m - typ 4 | kus | 13 |  | 0 |  |  | základní |  | 0 | 0.263 | 3.419 | 0 | 0 | 8 | M | 2 |  |  |  | ROZPOCET | [5 empty] | 0 | 0 | 0 | 0 | 0 | 1 | 0 | 4 | -873981473
| PP |  | dodávka kvádru přelivné hrany - zaoblený R = 1,0 m; tl. 0,422 m; dl. 0,530 - 0,558 m - typ 4 | [14 empty] | PP | 2
| P |  | Poznámka k položce: Kamenné řezané / broušené kvádry. Specifikace kamene viz Technické podmínky v příloze H. | [14 empty] | P | 2
| VV |  | 13 "ks - viz přílohu D.02_3.7.2" |  | 13 | [12 empty] | VV | 2 | 2 | True | 1 | ROZPOCET
119 | M | R06.10 | dodávka kvádru přelivné hrany - zaoblený R = 1,0 m; tl. 0,422 m; dl. cca 0,468 m - typ 4A | kus | 1 |  | 0 |  |  | základní |  | 0 | 0.226 | 0.226 | 0 | 0 | 8 | M | 2 |  |  |  | ROZPOCET | [5 empty] | 0 | 0 | 0 | 0 | 0 | 1 | 0 | 4 | 1747928404
| PP |  | dodávka kvádru přelivné hrany - zaoblený R = 1,0 m; tl. 0,422 m; dl. cca 0,468 m - typ 4A | [14 empty] | PP | 2
| P |  | Poznámka k položce: Kamenné řezané / broušené kvádry. Specifikace kamene viz Technické podmínky v příloze H. | [14 empty] | P | 2
| VV |  | 1 "ks - viz přílohu D.02_3.7.2" |  | 1 | [12 empty] | VV | 2 | 2 | True | 1 | ROZPOCET
120 | M | R06.11 | dodávka kvádru přelivné hrany - zaoblený R = 1,0 m; tl. 0,422 m; dl. 0,505 - 0,533 m - typ 5 | kus | 14 |  | 0 |  |  | základní |  | 0 | 0.251 | 3.514 | 0 | 0 | 8 | M | 2 |  |  |  | ROZPOCET | [5 empty] | 0 | 0 | 0 | 0 | 0 | 1 | 0 | 4 | -610750565
| PP |  | dodávka kvádru přelivné hrany - zaoblený R = 1,0 m; tl. 0,422 m; dl. 0,505 - 0,533 m - typ 5 | [14 empty] | PP | 2
| P |  | Poznámka k položce: Kamenné řezané / broušené kvádry. Specifikace kamene viz Technické podmínky v příloze H. | [14 empty] | P | 2
| VV |  | 14 "ks - viz přílohu D.02_3.7.2" |  | 14 | [12 empty] | VV | 2 | 2 | True | 1 | ROZPOCET
121 | M | R06.12 | dodávka kvádru přelivné hrany - zaoblený R = 1,0 m; tl. 0,422 m; dl. cca 0,337 m - typ 5A | kus | 1 |  | 0 |  |  | základní |  | 0 | 0.163 | 0.163 | 0 | 0 | 8 | M | 2 |  |  |  | ROZPOCET | [5 empty] | 0 | 0 | 0 | 0 | 0 | 1 | 0 | 4 | -296060899
| PP |  | dodávka kvádru přelivné hrany - zaoblený R = 1,0 m; tl. 0,422 m; dl. cca 0,337 m - typ 5A | [14 empty] | PP | 2
| P |  | Poznámka k položce: Kamenné řezané / broušené kvádry. Specifikace kamene viz Technické podmínky v příloze H. | [14 empty] | P | 2
| VV |  | 1 "ks - viz přílohu D.02_3.7.2" |  | 1 | [12 empty] | VV | 2 | 2 | True | 1 | ROZPOCET
122 | M | R06.13 | dodávka kvádru přelivné hrany - zaoblený R = 1,0 m; tl. 0,422 m; dl. 0,491 - 0,518 m - typ 6 | kus | 13 |  | 0 |  |  | základní |  | 0 | 0.244 | 3.172 | 0 | 0 | 8 | M | 2 |  |  |  | ROZPOCET | [5 empty] | 0 | 0 | 0 | 0 | 0 | 1 | 0 | 4 | -398799916
| PP |  | dodávka kvádru přelivné hrany - zaoblený R = 1,0 m; tl. 0,422 m; dl. 0,491 - 0,518 m - typ 6 | [14 empty] | PP | 2
| P |  | Poznámka k položce: Kamenné řezané / broušené kvádry. Specifikace kamene viz Technické podmínky v příloze H. | [14 empty] | P | 2
| VV |  | 13 "ks - viz přílohu D.02_3.7.2" |  | 13 | [12 empty] | VV | 2 | 2 | True | 1 | ROZPOCET
123 | M | R06.14 | dodávka kvádru přelivné hrany - zaoblený R = 1,0 m; tl. 0,422 m; dl. cca 0,456 m - typ 6A | kus | 1 |  | 0 |  |  | základní |  | 0 | 0.22 | 0.22 | 0 | 0 | 8 | M | 2 |  |  |  | ROZPOCET | [5 empty] | 0 | 0 | 0 | 0 | 0 | 1 | 0 | 4 | 281285128
| PP |  | dodávka kvádru přelivné hrany - zaoblený R = 1,0 m; tl. 0,422 m; dl. cca 0,456 m - typ 6 | [14 empty] | PP | 2
| P |  | Poznámka k položce: Kamenné řezané / broušené kvádry. Specifikace kamene viz Technické podmínky v příloze H. | [14 empty] | P | 2
| VV |  | 1 "ks - viz přílohu D.02_3.7.2" |  | 1 | [12 empty] | VV | 2 | 2 | True | 1 | ROZPOCET
124 | K | 321311115R | Konstrukce vodních staveb z betonu prostého mrazuvzdorného tř. C 20/25 - XC2 | m3 | 398.156 |  | 0 |  |  | základní |  | 0 | 0 | 0 | 0 | 0 | 4 | K | 2 |  |  |  | ROZPOCET | [5 empty] | 0 | 0 | 0 | 0 | 0 | 1 | 0 | 4 | 69377717
| PP |  | Konstrukce vodních staveb z betonu přehrad, jezů a plavebních komor, spodní stavby vodních elektráren, jader přehrad, odběrných věží a výpustných zařízení, opěrných zdí, šachet, šachtic a ostatních konstrukcí prostého pro prostředí s mrazovými cykly tř. C 20/25 - XC2 | [14 empty] | PP | 2
| PSC |  | Poznámka k souboru cen: 1. Ceny lze použít i pro: a) konstrukce těsnících ostruh, vývarů, patek, dotlačných klínů, vtoků hrází a vodních elektráren, injekčních, revizních a komunikačních štol a základových výpustí hrází, podklad pod dlažbu dna vývaru, b) betony nevodostavebné a nemrazuvzdorné, pokud jsou výjimečně použity v částech konstrukcí. 2. Ceny neplatí pro: a) předsádkový beton; tento se oceňuje cenami souboru cen 313 43- .1 Předsádkový beton konstrukcí vodních staveb, b) betonový podklad pod dlažbu; tento se oceňuje cenami souboru cen 451 31-51 Podkladní a výplňové vrstvy z betonu prostého pod dlažbu, c) betonovou těsnící nebo opevňovací vrstvu; tato se oceňuje cenami souboru cen 457 31- Těsnicí vrstva z betonu odolného proti agresivnímu prostředí, d) betonové zálivky kotevních šroubů, ocelových konstrukcí, různých dutin apod.; tyto se oceňují cenami souboru cen 936 45-71 Zálivka kotevních šroubů, ocelových konstrukcí, různých dutin apod.. 3. V cenách jsou započteny i náklady na : a) úpravu, opracování a ošetření pracovních spár tlakovou vodou, vzduchem nebo odstraněním betonové vrstvy, b) spojovací vrstvu na pracovních spárách, c) ošetření a ochranu čerstvého betonu proti povětrnostním vlivům a proti vysýchání, d) odstranění drátů z líce konstrukce a na úpravu líce v místě po odstraněných drátech, e) osazení kotevních želez při betonování konstrukce, f) ztížení práce u drážek otvorů, kapes, injekčních trubek apod.. 4. V cenách z betonu pro konstrukce bílých van 321 32-12 nejsou započteny náklady na těsnění dilatačních a pracovních spar, tyto se oceňují cenami souborů cen 953 33 části A08 katalogu 801-1 Budovy a haly - zděné a monolitické. 5. Objem se stanoví v m3 betonové konstrukce; objem dutin jednotlivě do 0,20 m3 se od celkového objemu neodečítá. | [14 empty] | PSC | 2
| P |  | Poznámka k položce: Podrobná specifikace betonu viz Technické podmínky v příloze H. | [14 empty] | P | 2
| VV |  | Blok 02 - Podkladní beton | [14 empty] | VV | 2 | 1 | True | 0 | ROZPOCET
| VV |  | 50.1*1.0 |  | 50.1 | [12 empty] | VV | 2 | 2 | True | 0 | ROZPOCET
| VV |  | Blok 03 - Podkladní beton včetně injekčního bločku | [14 empty] | VV | 2 | 1 | True | 0 | ROZPOCET
| VV |  | 25.3*1.0 |  | 25.3 | [12 empty] | VV | 2 | 2 | True | 0 | ROZPOCET
| VV |  | Blok 04 - Podkladní beton včetně injekčního bločku | [14 empty] | VV | 2 | 1 | True | 0 | ROZPOCET
| VV |  | 81.0*1.0 |  | 81 | [12 empty] | VV | 2 | 2 | True | 0 | ROZPOCET
| VV |  | Výplňový beton PB opěrná zeď - 513.950 až skála | [14 empty] | VV | 2 | 1 | True | 0 | ROZPOCET
| VV |  | 5.5*1.5+4.5*0.3+1.9*0.3+0.4*0.3 |  | 10.29 | [12 empty] | VV | 2 | 2 | True | 0 | ROZPOCET
| VV |  | PB opěrná zeď - základ 514.798 a níže nejistota v geologii | [14 empty] | VV | 2 | 1 | True | 0 | ROZPOCET
| VV |  | 5.5*1 |  | 5.5 | [12 empty] | VV | 2 | 2 | True | 0 | ROZPOCET
| VV |  | Blok 05 - Podkladní beton | [14 empty] | VV | 2 | 1 | True | 0 | ROZPOCET
| VV |  | 69.8*1.0 |  | 69.8 | [12 empty] | VV | 2 | 2 | True | 0 | ROZPOCET
| VV |  | Blok 06 - Podkladní beton | [14 empty] | VV | 2 | 1 | True | 0 | ROZPOCET
| VV |  | 77.6*1.0 |  | 77.6 | [12 empty] | VV | 2 | 2 | True | 0 | ROZPOCET
| VV |  | Podkladní beton pod provizorní přeliv - blok 08 až 10 | [14 empty] | VV | 2 | 1 | True | 0 | ROZPOCET
| VV |  | 96.8*0.15 |  | 14.52 | [12 empty] | VV | 2 | 2 | True | 0 | ROZPOCET
| VV |  | Podkladní beton pod provizorní přeliv - blok 8 až 10 - nejistota výšky stropu injekční chodby | [14 empty] | VV | 2 | 1 | True | 0 | ROZPOCET
| VV |  | 4.3*0.9*0.15 |  | 0.581 | [12 empty] | VV | 2 | 2 | True | 0 | ROZPOCET
| VV |  | Podkladní beton v prostoru PB drénu | [14 empty] | VV | 2 | 1 | True | 0 | ROZPOCET
| VV |  | (2.0+1.9)*0.5*0.20*10+(2.6+1.9)*0.5*0.2*9 |  | 7.95 | [12 empty] | VV | 2 | 2 | True | 0 | ROZPOCET
| VV |  | Mezisoučet |  | 342.641 | [12 empty] | VV | 2 | 3 | True | 0 | ROZPOCET
| VV |  | Vyrovávací beton vyspádováný 3% k drénu a s podélným sklonem cca 25% | [14 empty] | VV | 2 | 1 | True | 0 | ROZPOCET
| VV |  | 4*1+9*(1+0.7)*0.5+10*(0.7+0.8)*0.5+5.3*0.8 |  | 23.39 | [12 empty] | VV | 2 | 2 | True | 0 | ROZPOCET
| VV |  | Nejistota v geologii | [14 empty] | VV | 2 | 1 | True | 0 | ROZPOCET
| VV |  | 4*0.5*2+9*(2.0+1.9)*0.5*0.5+10*(1.9+2.7)*0.5*0.5+5.3*2.7*0.5 |  | 31.43 | [12 empty] | VV | 2 | 2 | True | 0 | ROZPOCET
| VV |  | Mezisoučet |  | 54.82 | [12 empty] | VV | 2 | 3 | True | 0 | ROZPOCET
| VV |  | trojůhelníkové dobetonávky v prostoru starých betonů | [14 empty] | VV | 2 | 1 | True | 0 | ROZPOCET
| VV |  | "Blok 04" 0.1*2.2 |  | 0.22 | [12 empty] | VV | 2 | 2 | True | 0 | ROZPOCET
| VV |  | "Blok 05" 0.05*9.5 |  | 0.475 | [12 empty] | VV | 2 | 2 | True | 0 | ROZPOCET
| VV |  | Mezisoučet |  | 0.695 | [12 empty] | VV | 2 | 3 | True | 0 | ROZPOCET
| VV |  | Součet |  | 398.156 | [12 empty] | VV | 2 | 4 | True | 1 | ROZPOCET
125 | K | 321311116R | Konstrukce vodních staveb z betonu prostého mrazuvzdorného tř. C 30/37 - XC4, XF3 | m3 | 0.384 |  | 0 |  |  | základní |  | 0 | 0 | 0 | 0 | 0 | 4 | K | 2 |  |  |  | ROZPOCET | [5 empty] | 0 | 0 | 0 | 0 | 0 | 1 | 0 | 4 | 113349801
| PP |  | Konstrukce z betonu vodních staveb přehrad, jezů a plavebních komor, spodní stavby vodních elektráren, jader přehrad, odběrných věží a výpustných zařízení, opěrných zdí, šachet, šachtic a ostatních konstrukcí prostého pro prostředí s mrazovými cykly tř. C 30/37 - XC4, XF3 | [14 empty] | PP | 2
| PSC |  | Poznámka k souboru cen: 1. Ceny lze použít i pro: a) konstrukce těsnících ostruh, vývarů, patek, dotlačných klínů, vtoků hrází a vodních elektráren, injekčních, revizních a komunikačních štol a základových výpustí hrází, podklad pod dlažbu dna vývaru, b) betony nevodostavebné a nemrazuvzdorné, pokud jsou výjimečně použity v částech konstrukcí. 2. Ceny neplatí pro: a) předsádkový beton; tento se oceňuje cenami souboru cen 313 43- .1 Předsádkový beton konstrukcí vodních staveb, b) betonový podklad pod dlažbu; tento se oceňuje cenami souboru cen 451 31-51 Podkladní a výplňové vrstvy z betonu prostého pod dlažbu, c) betonovou těsnící nebo opevňovací vrstvu; tato se oceňuje cenami souboru cen 457 31- Těsnicí vrstva z betonu odolného proti agresivnímu prostředí, d) betonové zálivky kotevních šroubů, ocelových konstrukcí, různých dutin apod.; tyto se oceňují cenami souboru cen 936 45-71 Zálivka kotevních šroubů, ocelových konstrukcí, různých dutin apod.. 3. V cenách jsou započteny i náklady na : a) úpravu, opracování a ošetření pracovních spár tlakovou vodou, vzduchem nebo odstraněním betonové vrstvy, b) spojovací vrstvu na pracovních spárách, c) ošetření a ochranu čerstvého betonu proti povětrnostním vlivům a proti vysýchání, d) odstranění drátů z líce konstrukce a na úpravu líce v místě po odstraněných drátech, e) osazení kotevních želez při betonování konstrukce, f) ztížení práce u drážek otvorů, kapes, injekčních trubek apod.. 4. Objem se stanoví v m3 betonové konstrukce; objem dutin jednotlivě do 0,20 m3 se od celkového objemu neodečítá. | [14 empty] | PSC | 2
| P |  | Poznámka k položce: Podrobná specifikace betonu viz Technické podmínky v příloze H. | [14 empty] | P | 2
| VV |  | Blok 07 - viz D.02_3.5.5 | [14 empty] | VV | 2 | 1 | True | 0 | ROZPOCET
| VV |  | 0.8*0.43 |  | 0.344 | [12 empty] | VV | 2 | 2 | True | 0 | ROZPOCET
| VV |  | Nejistota v kvalitě stávajícího betonu v rovině odbourání | [14 empty] | VV | 2 | 1 | True | 0 | ROZPOCET
| VV |  | 0.8*0.05 |  | 0.04 | [12 empty] | VV | 2 | 2 | True | 0 | ROZPOCET
| VV |  | Součet |  | 0.384 | [12 empty] | VV | 2 | 4 | True | 1 | ROZPOCET
126 | K | 321321116R1 | Konstrukce vodních staveb ze ŽB mrazuvzdorného tř. C 30/37 - XC4, XF3 | m3 | 906.903 |  | 0 |  |  | základní |  | 0 | 0 | 0 | 0 | 0 | 4 | K | 2 |  |  |  | ROZPOCET | [5 empty] | 0 | 0 | 0 | 0 | 0 | 1 | 0 | 4 | 1015029547
| PP |  | Konstrukce z betonu vodních staveb přehrad, jezů a plavebních komor, spodní stavby vodních elektráren, jader přehrad, odběrných věží a výpustných zařízení, opěrných zdí, šachet, šachtic a ostatních konstrukcí železového pro prostředí s mrazovými cykly tř. C 30/37 - XC4, XF3 | [14 empty] | PP | 2
| P |  | Poznámka k položce: Podrobná specifikace betonu viz Technické podmínky v příloze H. | [14 empty] | P | 2
| VV |  | Blok 02 - viz D.02_3.5.1 | [14 empty] | VV | 2 | 1 | True | 0 | ROZPOCET
| VV |  | "Dno - v rozsahu po patu stěn" 32.4*1.095*1.002-(0.59+0.60) |  | 34.359 | [12 empty] | VV | 2 | 2 | True | 0 | ROZPOCET
| VV |  | "Dno PB část po výšku v šířce 1m" 8.64*1.04 |  | 8.986 | [12 empty] | VV | 2 | 2 | True | 0 | ROZPOCET
| VV |  | "Dno LB část po výšku v šířce 1m" 8.71*1.04 |  | 9.058 | [12 empty] | VV | 2 | 2 | True | 0 | ROZPOCET
| VV |  | "Dno špice po výšku v šířce 1m" (1.2+1.3)*0.5*1.0 |  | 1.25 | [12 empty] | VV | 2 | 2 | True | 0 | ROZPOCET
| VV |  | "PB stěna 510.160 až 510.490" (0+9.2)*0.5*0.33 |  | 1.518 | [12 empty] | VV | 2 | 2 | True | 0 | ROZPOCET
| VV |  | "PB stěna 510.490 až 513.800" (9.2+5.4)*0.5*3.31 |  | 24.163 | [12 empty] | VV | 2 | 2 | True | 0 | ROZPOCET
| VV |  | "PB stěna 513.800 až 514.798" (5.4+4.1)*0.5*1.0 |  | 4.75 | [12 empty] | VV | 2 | 2 | True | 0 | ROZPOCET
| VV |  | "LB stěna 510.160 až 510.490" (0+9.2)*0.5*0.33 |  | 1.518 | [12 empty] | VV | 2 | 2 | True | 0 | ROZPOCET
| VV |  | "LB stěna 510.490 až 513.800" (9.2+5.0)*0.5*3.31 |  | 23.501 | [12 empty] | VV | 2 | 2 | True | 0 | ROZPOCET
| VV |  | "LB stěna 513.800 až 514.326" (5.0+4.3)*0.5*0.53 |  | 2.465 | [12 empty] | VV | 2 | 2 | True | 0 | ROZPOCET
| VV |  | "LB stěna 514.326 až 514.399" 0.02*10.61 |  | 0.212 | [12 empty] | VV | 2 | 2 | True | 0 | ROZPOCET
| VV |  | "Sekundární přeliv" 4.86*1.29+0.07*0.46 |  | 6.302 | [12 empty] | VV | 2 | 2 | True | 0 | ROZPOCET
| VV |  | "Odečtení kamenů sekundárního přelivu" -(0.425*0.63*0.45)-(0.425*1.26*0.9)-0.12*0.305 |  | -0.639 | [12 empty] | VV | 2 | 2 | True | 0 | ROZPOCET
| VV |  | "Beton v prostoru kotevních sklípků kotev" 0.08*0.55*12 |  | 0.528 | [12 empty] | VV | 2 | 2 | True | 0 | ROZPOCET
| VV |  | "Nejistota v kvalitě stávajícího betonu v rovině odbourání" (4.9*10+4.9*10+0.4*3.8)*0.05 |  | 4.976 | [12 empty] | VV | 2 | 2 | True | 0 | ROZPOCET
| VV |  | Mezisoučet |  | 122.947 | [12 empty] | VV | 2 | 3 | True | 0 | ROZPOCET
| VV |  | Blok 03 - viz D.02_3.5.2 | [14 empty] | VV | 2 | 1 | True | 0 | ROZPOCET
| VV |  | "Dno" 8.8*3.07 |  | 27.016 | [12 empty] | VV | 2 | 2 | True | 0 | ROZPOCET
| VV |  | "PB stěna" (3.4+3.3)*0.5*3.07 |  | 10.285 | [12 empty] | VV | 2 | 2 | True | 0 | ROZPOCET
| VV |  | "PB stěna - šikmá spára spodní" (0+3.4)*0.5*0.04 |  | 0.068 | [12 empty] | VV | 2 | 2 | True | 0 | ROZPOCET
| VV |  | "LB stěna" (3.0+3.1)*0.5*3.07 |  | 9.364 | [12 empty] | VV | 2 | 2 | True | 0 | ROZPOCET
| VV |  | "LB stěna - odečtení šikmé spáry horní" (0+3.0)*-0.5*0.09 |  | -0.135 | [12 empty] | VV | 2 | 2 | True | 0 | ROZPOCET
| VV |  | "Beton v prostoru kotevních sklípků kotev" 0.08*0.55*6 |  | 0.264 | [12 empty] | VV | 2 | 2 | True | 0 | ROZPOCET
| VV |  | "Nejistota v kvalitě stávajícího betonu v rovině odbourání" (16+17)*0.05 |  | 1.65 | [12 empty] | VV | 2 | 2 | True | 0 | ROZPOCET
| VV |  | Mezisoučet |  | 48.512 | [12 empty] | VV | 2 | 3 | True | 0 | ROZPOCET
| VV |  | Blok 04 - D.02_3.5.3 | [14 empty] | VV | 2 | 1 | True | 0 | ROZPOCET
| VV |  | "Dno od řezu 4 po 6" (18.7+18.7)*0.5*9.52 |  | 178.024 | [12 empty] | VV | 2 | 2 | True | 0 | ROZPOCET
| VV |  | "Dno pb část trojůhelník od řezu 4" (0+3.3)*0.5*0.39 |  | 0.644 | [12 empty] | VV | 2 | 2 | True | 0 | ROZPOCET
| VV |  | "Dno lb část lichodběžník od řezu 4" (1.1+4.4)*0.5*0.39+4.4*0.39 |  | 2.789 | [12 empty] | VV | 2 | 2 | True | 0 | ROZPOCET
| VV |  | "LB stěna" (3.1+3.5)*0.5*10.28+(0+3.5)*0.5*0.07 |  | 34.047 | [12 empty] | VV | 2 | 2 | True | 0 | ROZPOCET
| VV |  | "PB opěrná zeď - 514.798 až 517.800" (4.9+14.5)*0.5*3.01 |  | 29.197 | [12 empty] | VV | 2 | 2 | True | 0 | ROZPOCET
| VV |  | "PB opěrná zeď - 517.800 až 518.200" (2.3+4.9)*0.5*0.4 |  | 1.44 | [12 empty] | VV | 2 | 2 | True | 0 | ROZPOCET
| VV |  | "PB opěrná zeď - základ 513.950 až 514.798" (5.7+5.5)*0.5*0.85 |  | 4.76 | [12 empty] | VV | 2 | 2 | True | 0 | ROZPOCET
| VV |  | "PB stěna" (3.4+3.8)*0.5*9.52-(0+3.3)*0.5*0.03+(0+3.8)*0.5*0.12 |  | 34.451 | [12 empty] | VV | 2 | 2 | True | 0 | ROZPOCET
| VV |  | "Beton v prostoru kotevních sklípků kotev" 0.08*0.55*4 |  | 0.176 | [12 empty] | VV | 2 | 2 | True | 0 | ROZPOCET
| VV |  | "Nejistota v kvalitě stávajícího betonu v rovině odbourání" (52+7+61)*0.05 |  | 6 | [12 empty] | VV | 2 | 2 | True | 0 | ROZPOCET
| VV |  | Mezisoučet |  | 291.528 | [12 empty] | VV | 2 | 3 | True | 0 | ROZPOCET
| VV |  | Blok 05 - viz D.02_3.5.4 | [14 empty] | VV | 2 | 1 | True | 0 | ROZPOCET
| VV |  | "Dno" (1.1+7.7)*0.5*1.17+(8.8+8.8)*0.5*7.58+(7.7+1.1)*0.5*0.77 |  | 75.24 | [12 empty] | VV | 2 | 2 | True | 0 | ROZPOCET
| VV |  | "Dělící pilíř" (2.8+4.2)*0.5*1.2 |  | 4.2 | [12 empty] | VV | 2 | 2 | True | 0 | ROZPOCET
| VV |  | "PB od úrovně šířky stěny 1m po cca 516.47" (0+4.6)*0.5*0.04+(4.6+4.5)*0.5*9.51-(0+4.5)*0.5*0.15 |  | 43.025 | [12 empty] | VV | 2 | 2 | True | 0 | ROZPOCET
| VV |  | "Bloček 05/09" (4.3+4.3)*0.5*9.4 |  | 40.42 | [12 empty] | VV | 2 | 2 | True | 0 | ROZPOCET
| VV |  | "Spodní dobetonávka mostu - lichoběžník" (1.1+1.1)*0.5*1.23 |  | 1.353 | [12 empty] | VV | 2 | 2 | True | 0 | ROZPOCET
| VV |  | "Horní dobetonávka mostu - lichoběžník" (1.4+1.8)*0.5*1.16 |  | 1.856 | [12 empty] | VV | 2 | 2 | True | 0 | ROZPOCET
| VV |  | "Závěrná zídka" (0.6+0.6)*0.5*7.47 |  | 4.482 | [12 empty] | VV | 2 | 2 | True | 0 | ROZPOCET
| VV |  | "Podložiskový bloky" 2*0.6*0.6*0.12 |  | 0.086 | [12 empty] | VV | 2 | 2 | True | 0 | ROZPOCET
| VV |  | "LB od spodního konce po zlom povrchu dělícího pilíře (cca řez 2)" (5.5+5.1)*0.5*2.78+(0+5.5)*0.5*0.11 |  | 15.037 | [12 empty] | VV | 2 | 2 | True | 0 | ROZPOCET
| VV |  | "LB od zlomu povrchu dělícího pilíře (cca řez 2) po řez p4" (5.1+6.5)*0.5*3.09 |  | 17.922 | [12 empty] | VV | 2 | 2 | True | 0 | ROZPOCET
| VV |  | "LB od řezu p4 po řez p6" (7.9+7.9)*0.5*0.64 |  | 5.056 | [12 empty] | VV | 2 | 2 | True | 0 | ROZPOCET
| VV |  | "LB Oblouková část dělícího pilíře" (0.4+1.2)*0.5*1.86 |  | 1.488 | [12 empty] | VV | 2 | 2 | True | 0 | ROZPOCET
| VV |  | "LB od řezu p6 po řez 5 po výškovou úroveň 515.220" (5.4+5.1)*0.5*1.02+(0+5.1)*0.5*0.07 |  | 5.534 | [12 empty] | VV | 2 | 2 | True | 0 | ROZPOCET
| VV |  | "Beton v prostoru kotevních sklípků kotev" 0.08*0.55*10 |  | 0.44 | [12 empty] | VV | 2 | 2 | True | 0 | ROZPOCET
| VV |  | "Nejistota v kvalitě stávajícího betonu v rovině odbourání" (11+0.6*9.4+70+5.8*1.09+0.6*8.9+66)*0.05 |  | 8.215 | [12 empty] | VV | 2 | 2 | True | 0 | ROZPOCET
| VV |  | Mezisoučet |  | 224.354 | [12 empty] | VV | 2 | 3 | True | 0 | ROZPOCET
| VV |  | Blok 06 - D.02_3.5.5 | [14 empty] | VV | 2 | 1 | True | 0 | ROZPOCET
| VV |  | "Dno obdelník" (8.7+8.8)*0.5*8.31 |  | 72.713 | [12 empty] | VV | 2 | 2 | True | 0 | ROZPOCET
| VV |  | "Dno horní doplněk" (0+3.4)*0.5*0.59+4.4*0.59+(1.1+4.4)*0.5*0.59 |  | 5.222 | [12 empty] | VV | 2 | 2 | True | 0 | ROZPOCET
| VV |  | "Dno dolní doplněk" (0+3.3)*0.5*0.61+4.4*0.61+(1.1+4.4)*0.5*0.61 |  | 5.368 | [12 empty] | VV | 2 | 2 | True | 0 | ROZPOCET
| VV |  | "PB stěna" (3.7+4.2)*0.5*2.68+(4.2+5.4)*0.5*6.52+(5.4+5.4)*0.5*0.35-(5.4+0)*0.5*0.07 |  | 43.583 | [12 empty] | VV | 2 | 2 | True | 0 | ROZPOCET
| VV |  | "LB stěna po úroveň cca 516.500" -(4.7+0)*0.5*0.15+(4.7+4.5)*0.5*9.47-(0+4.5)*0.5*0.08 |  | 43.03 | [12 empty] | VV | 2 | 2 | True | 0 | ROZPOCET
| VV |  | "LB po úroveň uzávěrné zídky" (1.2+1.3)*0.5*9.23 |  | 11.538 | [12 empty] | VV | 2 | 2 | True | 0 | ROZPOCET
| VV |  | "LB závěrná zídka" (1.0+0.9)*0.5*7.74 |  | 7.353 | [12 empty] | VV | 2 | 2 | True | 0 | ROZPOCET
| VV |  | "Dolní dobetonávka mostu - lichoběžník" (1.7+2.0)*0.5*1.09 |  | 2.017 | [12 empty] | VV | 2 | 2 | True | 0 | ROZPOCET
| VV |  | "Horní dobetonávka mostu - lichoběžník" (0.5+0.6)*0.5*1.23 |  | 0.677 | [12 empty] | VV | 2 | 2 | True | 0 | ROZPOCET
| VV |  | "LB - prostor návodního líce" (0.6+0.7)*0.5*0.62+(0+0.6)*0.5*0.52 |  | 0.559 | [12 empty] | VV | 2 | 2 | True | 0 | ROZPOCET
| VV |  | "Podložiskový bloky" 2*0.6*0.6*0.13 |  | 0.094 | [12 empty] | VV | 2 | 2 | True | 0 | ROZPOCET
| VV |  | "Dělící pilíř" 9.2*0.6+0.2*1.2 |  | 5.76 | [12 empty] | VV | 2 | 2 | True | 0 | ROZPOCET
| VV |  | "Beton v prostoru kotevních sklípků kotev" 0.08*0.55*10 |  | 0.44 | [12 empty] | VV | 2 | 2 | True | 0 | ROZPOCET
| VV |  | Mezisoučet |  | 198.354 | [12 empty] | VV | 2 | 3 | True | 0 | ROZPOCET
| VV |  | Nejistota v kvalitě stávajícího betonu v rovině odbourání - viz D.02_3.4.2 | [14 empty] | VV | 2 | 1 | True | 0 | ROZPOCET
| VV |  | (2+0.6*10.8+70+13+0.6*9.3+88)*0.05 |  | 9.253 | [12 empty] | VV | 2 | 2 | True | 0 | ROZPOCET
| VV |  | Mezisoučet |  | 9.253 | [12 empty] | VV | 2 | 3 | True | 0 | ROZPOCET
| VV |  | Dobetonování koruny zdi - viz D.02_3.7.2 | [14 empty] | VV | 2 | 1 | True | 0 | ROZPOCET
| VV |  | "blok 02 - mezi kameny přelivné hrany" 0.5*10.6 |  | 5.3 | [12 empty] | VV | 2 | 2 | True | 0 | ROZPOCET
| VV |  | "blok 03 - mezi kameny přelivné hrany" 0.5*2.97 |  | 1.485 | [12 empty] | VV | 2 | 2 | True | 0 | ROZPOCET
| VV |  | "blok 04 - mezi kameny přelivné hrany" 0.5*10.34 |  | 5.17 | [12 empty] | VV | 2 | 2 | True | 0 | ROZPOCET
| VV |  | Mezisoučet |  | 11.955 | [12 empty] | VV | 2 | 3 | True | 0 | ROZPOCET
| VV | ZB_C3037 | Součet |  | 906.903 | [12 empty] | VV | 2 | 4 | True | 1 | ROZPOCET
127 | K | 321321116R2 | Konstrukce vodních staveb ze ŽB mrazuvzdorného tř. C 30/37 | m3 | 82.504 |  | 0 |  |  | základní |  | 0 | 0 | 0 | 0 | 0 | 4 | K | 2 |  |  |  | ROZPOCET | [5 empty] | 0 | 0 | 0 | 0 | 0 | 1 | 0 | 4 | 428764522
| PP |  | Konstrukce z betonu vodních staveb přehrad, jezů a plavebních komor, spodní stavby vodních elektráren, jader přehrad, odběrných věží a výpustných zařízení, opěrných zdí, šachet, šachtic a ostatních konstrukcí železového pro prostředí s mrazovými cykly tř. C 30/37 | [14 empty] | PP | 2
| P |  | Poznámka k položce: Podrobná specifikace betonu viz Technické podmínky v příloze H. | [14 empty] | P | 2
| VV |  | Provizorní přeliv blok 08 - viz D.02_3.5.6 | [14 empty] | VV | 2 | 1 | True | 0 | ROZPOCET
| VV |  | "Základ stěny" 35*0.5-0.15*3.5 |  | 16.975 | [12 empty] | VV | 2 | 2 | True | 0 | ROZPOCET
| VV |  | "Stěna" 7.34*0.35*2.8+2.49*0.35*3.3 |  | 10.069 | [12 empty] | VV | 2 | 2 | True | 0 | ROZPOCET
| VV |  | "Nejistota ve tvaru injekční chodby" 1*((1.8+0.35+1.34)*0.5+3.3*0.35) |  | 2.9 | [12 empty] | VV | 2 | 2 | True | 0 | ROZPOCET
| VV |  | Provizorní přeliv blok 09 - viz D.02_3.5.6 | [14 empty] | VV | 2 | 1 | True | 0 | ROZPOCET
| VV |  | "Základ stěny" 31.7*0.5 |  | 15.85 | [12 empty] | VV | 2 | 2 | True | 0 | ROZPOCET
| VV |  | "Stěna" (6.21+2.61)*0.35*2.8 |  | 8.644 | [12 empty] | VV | 2 | 2 | True | 0 | ROZPOCET
| VV |  | Provizorní přeliv blok 10 - viz D.02_3.5.6 | [14 empty] | VV | 2 | 1 | True | 0 | ROZPOCET
| VV |  | "Základ stěny" 35.2*0.5 |  | 17.6 | [12 empty] | VV | 2 | 2 | True | 0 | ROZPOCET
| VV |  | "Stěna" (8.62+2.06)*0.35*2.8 |  | 10.466 | [12 empty] | VV | 2 | 2 | True | 0 | ROZPOCET
| VV |  | Součet |  | 82.504 | [12 empty] | VV | 2 | 4 | True | 1 | ROZPOCET
128 | K | 321351010 | Bednění konstrukcí vodních staveb rovinné - zřízení | m2 | 361.31 |  | 0 | CS ÚRS 2019 02 |  | základní |  | 0 | 0.00726 | 2.6231 | 0 | 0 | 4 | K | 2 |  |  |  | ROZPOCET | [5 empty] | 0 | 0 | 0 | 0 | 0 | 1 | 0 | 4 | -1371640456
| PP |  | Bednění konstrukcí z betonu prostého nebo železového vodních staveb přehrad, jezů a plavebních komor, spodní stavby vodních elektráren, jader přehrad, odběrných věží a výpustných zařízení, opěrných zdí, šachet, šachtic a ostatních konstrukcí zřízení ploch rovinných | [14 empty] | PP | 2
| PSC |  | Poznámka k souboru cen: 1. Ceny jsou určeny pro: a) bednění prováděné v prostorách zapažených nebo nezapažených, b) bednění ploch vodorovných, svislých nebo skloněných, c) bednění v prostoru bez výztuže nebo s výztuží jakékoliv hustoty, d) bednění prováděné taženou lištou, taženým bedněním, prefabrikovaným bedněním apod., kromě betonového prefabrikovaného bednění. 2. Ceny neplatí pro: a) bednění pohledových betonů. Tyto náklady se oceňují individuálně; b) bednění konstrukcí spirál a savek. Tyto náklady se oceňují cenami souboru cen 321 35-6111 až -6940 Obednění a odbednění spirál a savek. c) bednění základových pasů, tyto práce lze ocenit cenami 27.35 katalogu 801-1. 3. V cenách jsou započteny i náklady na: a) podíl bednění otvorů, kapes, rýh, prostupů, výklenků apod. objemu jednotlivě do 1 m3, b) bednění v provedení, které nevyžaduje další úpravu betonových a železobetonových konstrukcí. 4. V cenách nejsou započteny náklady na podpěrné konstrukce; tyto se oceňují cenami katalogu 800-3 Lešení. 5. Plocha se stanoví v m2 rozvinuté plochy obedňované konstrukce. 6. Při výpočtu rozvinuté plochy obedňované konstrukce se neberou v úvahu otvory, kapsy, rýhy, prostupy, výklenky apod. objemu jednotlivě do 1 m3 . | [14 empty] | PSC | 2
| VV |  | Blok 02 - viz - viz D.02_3.5.1 | [14 empty] | VV | 2 | 1 | True | 0 | ROZPOCET
| VV |  | "Zkušební betonáž - boky - viz D.02_2.3.1" 2*2*0.35*2.3 |  | 3.22 | [12 empty] | VV | 2 | 2 | True | 0 | ROZPOCET
| VV |  | "sekundární přeliv" 1.3*9.1 |  | 11.83 | [12 empty] | VV | 2 | 2 | True | 0 | ROZPOCET
| VV |  | Mezisoučet |  | 15.05 | [12 empty] | VV | 2 | 3 | True | 0 | ROZPOCET
| VV |  | Blok 03 - viz D.02_3.5.2 | [14 empty] | VV | 2 | 1 | True | 0 | ROZPOCET
| VV |  | "Zkušební betonáž - boky - viz D.02_2.3.1" 1*2*0.35*2.3 |  | 1.61 | [12 empty] | VV | 2 | 2 | True | 0 | ROZPOCET
| VV |  | Mezisoučet |  | 1.61 | [12 empty] | VV | 2 | 3 | True | 0 | ROZPOCET
| VV |  | Blok 04 - viz D.02_3.5.3 | [14 empty] | VV | 2 | 1 | True | 0 | ROZPOCET
| VV |  | "Zkušební betonáž - boky - viz D.02_2.3.1" 3*2*0.35*2.3 |  | 4.83 | [12 empty] | VV | 2 | 2 | True | 0 | ROZPOCET
| VV |  | "čelo k opěrné zdi" 12 |  | 12 | [12 empty] | VV | 2 | 2 | True | 0 | ROZPOCET
| VV |  | "Základ opěrné zdi" 3.3*3.6 |  | 11.88 | [12 empty] | VV | 2 | 2 | True | 0 | ROZPOCET
| VV |  | "Zadní stěna opěrné zdi" 5.7*3 |  | 17.1 | [12 empty] | VV | 2 | 2 | True | 0 | ROZPOCET
| VV |  | Mezisoučet |  | 45.81 | [12 empty] | VV | 2 | 3 | True | 0 | ROZPOCET
| VV |  | Blok 05 - viz D.02_3.5.4 | [14 empty] | VV | 2 | 1 | True | 0 | ROZPOCET
| VV |  | "Čela mostního otvoru" 2*1.5 |  | 3 | [12 empty] | VV | 2 | 2 | True | 0 | ROZPOCET
| VV |  | "Čela uzávěrné zídky" 7.5*(0.4+0.51) |  | 6.825 | [12 empty] | VV | 2 | 2 | True | 0 | ROZPOCET
| VV |  | "Rub uzávěrné zídky" 18 |  | 18 | [12 empty] | VV | 2 | 2 | True | 0 | ROZPOCET
| VV |  | "Podložiskový blok" 8*0.6*0.15 |  | 0.72 | [12 empty] | VV | 2 | 2 | True | 0 | ROZPOCET
| VV |  | "Boky uzávěrné zídky" 2*0.15*0.6 |  | 0.18 | [12 empty] | VV | 2 | 2 | True | 0 | ROZPOCET
| VV |  | Mezisoučet |  | 28.725 | [12 empty] | VV | 2 | 3 | True | 0 | ROZPOCET
| VV |  | Blok 06 - viz D.02_3.5.5 | [14 empty] | VV | 2 | 1 | True | 0 | ROZPOCET
| VV |  | "PB - rub" 3 |  | 3 | [12 empty] | VV | 2 | 2 | True | 0 | ROZPOCET
| VV |  | "Čela mostního otvoru" 2*1.5 |  | 3 | [12 empty] | VV | 2 | 2 | True | 0 | ROZPOCET
| VV |  | "Čela uzávěrné zídky" 7.5*(0.4+0.52) |  | 6.9 | [12 empty] | VV | 2 | 2 | True | 0 | ROZPOCET
| VV |  | "Rub uzávěrné zídky" 0.2*9 |  | 1.8 | [12 empty] | VV | 2 | 2 | True | 0 | ROZPOCET
| VV |  | "Podložiskový blok" 8*0.6*0.15 |  | 0.72 | [12 empty] | VV | 2 | 2 | True | 0 | ROZPOCET
| VV |  | "Boky uzávěrné zídky" 2*0.2*0.9 |  | 0.36 | [12 empty] | VV | 2 | 2 | True | 0 | ROZPOCET
| VV |  | Dilatace | [14 empty] | VV | 2 | 1 | True | 0 | ROZPOCET
| VV |  | "Dilatace 02/03 - dno - viz D.02_3.5.2" 9 |  | 9 | [12 empty] | VV | 2 | 2 | True | 0 | ROZPOCET
| VV |  | "Dilatace 03/04 - dno - viz D.02_3.5.3" 9 |  | 9 | [12 empty] | VV | 2 | 2 | True | 0 | ROZPOCET
| VV |  | "Dilatace 04/05 - dno - viz D.02_3.5.4" 9 |  | 9 | [12 empty] | VV | 2 | 2 | True | 0 | ROZPOCET
| VV |  | "Dilatace 05/06 - dno+usměrnovací zed - viz D.02_3.5.5" 9,8 |  | 9.8 | [12 empty] | VV | 2 | 2 | True | 0 | ROZPOCET
| VV |  | "Dilatace 06/01(SO03) - dno - viz D.02_3.5.5" 9 |  | 9 | [12 empty] | VV | 2 | 2 | True | 0 | ROZPOCET
| VV |  | Mezisoučet |  | 61.58 | [12 empty] | VV | 2 | 3 | True | 0 | ROZPOCET
| VV |  | Blok 07 - viz D.02_3.5.5 | [14 empty] | VV | 2 | 1 | True | 0 | ROZPOCET
| VV |  | (0.8+1.4)*0.5 |  | 1.1 | [12 empty] | VV | 2 | 2 | True | 0 | ROZPOCET
| VV |  | Mezisoučet |  | 1.1 | [12 empty] | VV | 2 | 3 | True | 0 | ROZPOCET
| VV |  | Provizorní přeliv blok 08 - viz D.02_3.5.6 | [14 empty] | VV | 2 | 1 | True | 0 | ROZPOCET
| VV |  | "Základ + podkladní beton" 0.65*10.8-0.3+0.1*4 |  | 7.12 | [12 empty] | VV | 2 | 2 | True | 0 | ROZPOCET
| VV |  | "Stěna" 2*(2.8*9.9+0.5*2.5)+0.4*3.3 |  | 59.26 | [12 empty] | VV | 2 | 2 | True | 0 | ROZPOCET
| VV |  | "Nejistota výšky stropu injekční chodby" 0.65*1 |  | 0.65 | [12 empty] | VV | 2 | 2 | True | 0 | ROZPOCET
| VV |  | Provizorní přeliv blok 09 - viz D.02_3.5.6 | [14 empty] | VV | 2 | 1 | True | 0 | ROZPOCET
| VV |  | "Základ + podkladní beton" 0.65*9.6 |  | 6.24 | [12 empty] | VV | 2 | 2 | True | 0 | ROZPOCET
| VV |  | "Stěna" 2*8.9*2.8 |  | 49.84 | [12 empty] | VV | 2 | 2 | True | 0 | ROZPOCET
| VV |  | "Dilatace" 2*(0.35*2.8+0.5*3.6) |  | 5.56 | [12 empty] | VV | 2 | 2 | True | 0 | ROZPOCET
| VV |  | Provizorní přeliv blok 10 - viz D.02_3.5.6 | [14 empty] | VV | 2 | 1 | True | 0 | ROZPOCET
| VV |  | "Základ + podkladní beton" 0.65*(9.2+4.9) |  | 9.165 | [12 empty] | VV | 2 | 2 | True | 0 | ROZPOCET
| VV |  | "Stěna" 2*11*2.8 |  | 61.6 | [12 empty] | VV | 2 | 2 | True | 0 | ROZPOCET
| VV |  | "PB drén - dilatace ve spádovém betonu" 8*0.5*2 |  | 8 | [12 empty] | VV | 2 | 2 | True | 0 | ROZPOCET
| VV |  | Mezisoučet |  | 207.435 | [12 empty] | VV | 2 | 3 | True | 0 | ROZPOCET
| VV | bed_rov | Součet |  | 361.31 | [12 empty] | VV | 2 | 4 | True | 1 | ROZPOCET
129 | K | 321351010R | Negarivní bednění konstrukcí vodních staveb rovinné - zřízení vč. kotvení | m2 | 547.294 |  | 0 |  |  | základní |  | 0 | 0.00765 | 4.1868 | 0 | 0 | 4 | K | 2 |  |  |  | ROZPOCET | [5 empty] | 0 | 0 | 0 | 0 | 0 | 1 | 0 | 4 | -1540000529
| PP |  | Negarivní bednění konstrukcí vodních staveb rovinné - zřízení vč. kotvení | [14 empty] | PP | 2
| VV |  | Blok 02 - viz D.02_3.5.1 | [14 empty] | VV | 2 | 1 | True | 0 | ROZPOCET
| VV |  | "sekundární přeliv"0.43*0.62+0.43*1.9 |  | 1.084 | [12 empty] | VV | 2 | 2 | True | 0 | ROZPOCET
| VV |  | Mezisoučet |  | 1.084 | [12 empty] | VV | 2 | 3 | True | 0 | ROZPOCET
| VV |  | Blok 03 - viz D.02_3.5.2 | [14 empty] | VV | 2 | 1 | True | 0 | ROZPOCET
| VV |  | "PB" 15 |  | 15 | [12 empty] | VV | 2 | 2 | True | 0 | ROZPOCET
| VV |  | "LB" 13,5 |  | 13.5 | [12 empty] | VV | 2 | 2 | True | 0 | ROZPOCET
| VV |  | "Betony pod kamenou přelivnou plochu" 1.4*3 |  | 4.2 | [12 empty] | VV | 2 | 2 | True | 0 | ROZPOCET
| VV |  | Mezisoučet |  | 32.7 | [12 empty] | VV | 2 | 3 | True | 0 | ROZPOCET
| VV |  | Blok 04 - viz D.02_3.5.3 | [14 empty] | VV | 2 | 1 | True | 0 | ROZPOCET
| VV |  | "PB" 49 |  | 49 | [12 empty] | VV | 2 | 2 | True | 0 | ROZPOCET
| VV |  | "LB" 49 |  | 49 | [12 empty] | VV | 2 | 2 | True | 0 | ROZPOCET
| VV |  | "Betony pod kamenou přelivnou plochu" 1.4*10.4 |  | 14.56 | [12 empty] | VV | 2 | 2 | True | 0 | ROZPOCET
| VV |  | Mezisoučet |  | 112.56 | [12 empty] | VV | 2 | 3 | True | 0 | ROZPOCET
| VV |  | Blok 05 - viz D.02_3.5.4 | [14 empty] | VV | 2 | 1 | True | 0 | ROZPOCET
| VV |  | "PB" 77 |  | 77 | [12 empty] | VV | 2 | 2 | True | 0 | ROZPOCET
| VV |  | "LB" 60 |  | 60 | [12 empty] | VV | 2 | 2 | True | 0 | ROZPOCET
| VV |  | "LB - navodní líc dělcíí pilíř" 8 |  | 8 | [12 empty] | VV | 2 | 2 | True | 0 | ROZPOCET
| VV |  | "Šikmina uzávěrné zídky" 7.5*0.45 |  | 3.375 | [12 empty] | VV | 2 | 2 | True | 0 | ROZPOCET
| VV |  | "LB dělící pilíř horní zeď" 3.3*1 |  | 3.3 | [12 empty] | VV | 2 | 2 | True | 0 | ROZPOCET
| VV |  | "Usměrňovací pilíř" 2*6.5 |  | 13 | [12 empty] | VV | 2 | 2 | True | 0 | ROZPOCET
| VV |  | Blok 06 -viz D.02_3.5.5 | [14 empty] | VV | 2 | 1 | True | 0 | ROZPOCET
| VV |  | "PB" 67 |  | 67 | [12 empty] | VV | 2 | 2 | True | 0 | ROZPOCET
| VV |  | "LB" 80 |  | 80 | [12 empty] | VV | 2 | 2 | True | 0 | ROZPOCET
| VV |  | "PB - horní líc zdi" 0.8*10.5 |  | 8.4 | [12 empty] | VV | 2 | 2 | True | 0 | ROZPOCET
| VV |  | "Šikmina uzávěrné zídky" 7.5*0.45 |  | 3.375 | [12 empty] | VV | 2 | 2 | True | 0 | ROZPOCET
| VV |  | "Usměrňovací pilíř" 2*9.5 |  | 19 | [12 empty] | VV | 2 | 2 | True | 0 | ROZPOCET
| VV |  | "Návodní plášť" 1 |  | 1 | [12 empty] | VV | 2 | 2 | True | 0 | ROZPOCET
| VV |  | "Dělící pilíř" 0.5 |  | 0.5 | [12 empty] | VV | 2 | 2 | True | 0 | ROZPOCET
| VV |  | Mezisoučet |  | 343.95 | [12 empty] | VV | 2 | 3 | True | 0 | ROZPOCET
| VV |  | Dilatace | [14 empty] | VV | 2 | 1 | True | 0 | ROZPOCET
| VV |  | "Dilatace 02/03 - stěny - viz D.02_3.5.2" 4+4 |  | 8 | [12 empty] | VV | 2 | 2 | True | 0 | ROZPOCET
| VV |  | "Dilatace 03/04 - stěny - viz D.02_3.5.3" 4+4 |  | 8 | [12 empty] | VV | 2 | 2 | True | 0 | ROZPOCET
| VV |  | "Dilatace 04/05 - stěny - viz D.02_3.5.4" 6+7 |  | 13 | [12 empty] | VV | 2 | 2 | True | 0 | ROZPOCET
| VV |  | "Dilatace 05/06 - stěny - viz D.02_3.5.5" 8+8 |  | 16 | [12 empty] | VV | 2 | 2 | True | 0 | ROZPOCET
| VV |  | "Dilatace 06/01(SO03) - stěny - viz D.02_3.5.5" 8+4 |  | 12 | [12 empty] | VV | 2 | 2 | True | 0 | ROZPOCET
| VV |  | Mezisoučet |  | 57 | [12 empty] | VV | 2 | 3 | True | 0 | ROZPOCET
| VV | bed_neg | Součet |  | 547.294 | [12 empty] | VV | 2 | 4 | True | 1 | ROZPOCET
130 | K | 321351020R | Negativní bednění konstrukcí vodních staveb válcově zakřivené - zřízení, vč. kotvení | m2 | 55.98 |  | 0 |  |  | základní |  | 0 | 0.00888 | 0.4971 | 0 | 0 | 4 | K | 2 |  |  |  | ROZPOCET | [5 empty] | 0 | 0 | 0 | 0 | 0 | 1 | 0 | 4 | -1499235091
| PP |  | Bednění konstrukcí z betonu prostého nebo železového vodních staveb přehrad, jezů a plavebních komor, spodní stavby vodních elektráren, jader přehrad, odběrných věží a výpustných zařízení, opěrných zdí, šachet, šachtic a ostatních konstrukcí zřízení ploch válcově zakřivených | [14 empty] | PP | 2
| PSC |  | Poznámka k souboru cen: 1. Ceny jsou určeny pro: a) bednění prováděné v prostorách zapažených nebo nezapažených, b) bednění ploch vodorovných, svislých nebo skloněných, c) bednění v prostoru bez výztuže nebo s výztuží jakékoliv hustoty, d) bednění prováděné taženou lištou, taženým bedněním, prefabrikovaným bedněním apod., kromě betonového prefabrikovaného bednění. 2. Ceny neplatí pro: a) bednění pohledových betonů. Tyto náklady se oceňují individuálně; b) bednění konstrukcí spirál a savek. Tyto náklady se oceňují cenami souboru cen 321 35-6111 až -6940 Obednění a odbednění spirál a savek. c) bednění základových pasů, tyto práce lze ocenit cenami 27.35 katalogu 801-1. 3. V cenách jsou započteny i náklady na: a) podíl bednění otvorů, kapes, rýh, prostupů, výklenků apod. objemu jednotlivě do 1 m3, b) bednění v provedení, které nevyžaduje další úpravu betonových a železobetonových konstrukcí. 4. V cenách nejsou započteny náklady na podpěrné konstrukce; tyto se oceňují cenami katalogu 800-3 Lešení. 5. Plocha se stanoví v m2 rozvinuté plochy obedňované konstrukce. 6. Při výpočtu rozvinuté plochy obedňované konstrukce se neberou v úvahu otvory, kapsy, rýhy, prostupy, výklenky apod. objemu jednotlivě do 1 m3 . | [14 empty] | PSC | 2
| VV |  | Blok 02 | [14 empty] | VV | 2 | 1 | True | 0 | ROZPOCET
| VV |  | "Betony pod kamenou přelivnou plochu - viz D.02_3.7.2" 1.4*11.5 |  | 16.1 | [12 empty] | VV | 2 | 2 | True | 0 | ROZPOCET
| VV |  | Blok 04 - viz D.02_3.5.3 | [14 empty] | VV | 2 | 1 | True | 0 | ROZPOCET
| VV |  | "Šikmina 1:1 opěrné zdi" 0.6*5.7 |  | 3.42 | [12 empty] | VV | 2 | 2 | True | 0 | ROZPOCET
| VV |  | "Sklon 5.4:1 - v prostoru obkladního zdiva" 6.6*3.5 |  | 23.1 | [12 empty] | VV | 2 | 2 | True | 0 | ROZPOCET
| VV |  | Blok 05 - viz D.02_3.5.4 | [14 empty] | VV | 2 | 1 | True | 0 | ROZPOCET
| VV |  | "Dělící pilíř" 2*(1.6+2.7)*0.5+2*0.8 |  | 5.9 | [12 empty] | VV | 2 | 2 | True | 0 | ROZPOCET
| VV |  | "Přelivná hrana" 2 |  | 2 | [12 empty] | VV | 2 | 2 | True | 0 | ROZPOCET
| VV |  | "Usměrňovací pilíř nátoková hrana" 2.6*1.6 |  | 4.16 | [12 empty] | VV | 2 | 2 | True | 0 | ROZPOCET
| VV |  | Blok 06 - viz D.02_3.5.5 | [14 empty] | VV | 2 | 1 | True | 0 | ROZPOCET
| VV |  | "Usměrňovací pilíř nátoková hrana" 1.3*1 |  | 1.3 | [12 empty] | VV | 2 | 2 | True | 0 | ROZPOCET
| VV | neg_valc_bed | Součet |  | 55.98 | [12 empty] | VV | 2 | 4 | True | 1 | ROZPOCET
131 | K | 321351030R | Negativní bednění konstrukcí vodních staveb jinak zakřivené - zřízení vč. kotvení | m2 | 90.16 |  | 0 |  |  | základní |  | 0 | 0.08702 | 7.8457 | 0 | 0 | 4 | K | 2 |  |  |  | ROZPOCET | [5 empty] | 0 | 0 | 0 | 0 | 0 | 1 | 0 | 4 | 245886323
| PP |  | Bednění konstrukcí z betonu prostého nebo železového vodních staveb přehrad, jezů a plavebních komor, spodní stavby vodních elektráren, jader přehrad, odběrných věží a výpustných zařízení, opěrných zdí, šachet, šachtic a ostatních konstrukcí zřízení ploch jinak zakřivených než válcově | [14 empty] | PP | 2
| PSC |  | Poznámka k souboru cen: 1. Ceny jsou určeny pro: a) bednění prováděné v prostorách zapažených nebo nezapažených, b) bednění ploch vodorovných, svislých nebo skloněných, c) bednění v prostoru bez výztuže nebo s výztuží jakékoliv hustoty, d) bednění prováděné taženou lištou, taženým bedněním, prefabrikovaným bedněním apod., kromě betonového prefabrikovaného bednění. 2. Ceny neplatí pro: a) bednění pohledových betonů. Tyto náklady se oceňují individuálně; b) bednění konstrukcí spirál a savek. Tyto náklady se oceňují cenami souboru cen 321 35-6111 až -6940 Obednění a odbednění spirál a savek. c) bednění základových pasů, tyto práce lze ocenit cenami 27.35 katalogu 801-1. 3. V cenách jsou započteny i náklady na: a) podíl bednění otvorů, kapes, rýh, prostupů, výklenků apod. objemu jednotlivě do 1 m3, b) bednění v provedení, které nevyžaduje další úpravu betonových a železobetonových konstrukcí. 4. V cenách nejsou započteny náklady na podpěrné konstrukce; tyto se oceňují cenami katalogu 800-3 Lešení. 5. Plocha se stanoví v m2 rozvinuté plochy obedňované konstrukce. 6. Při výpočtu rozvinuté plochy obedňované konstrukce se neberou v úvahu otvory, kapsy, rýhy, prostupy, výklenky apod. objemu jednotlivě do 1 m3 . | [14 empty] | PSC | 2
| VV |  | Blok 02 - viz D.02_3.5.1 | [14 empty] | VV | 2 | 1 | True | 0 | ROZPOCET
| VV |  | "PB" 9.8*4.6 |  | 45.08 | [12 empty] | VV | 2 | 2 | True | 0 | ROZPOCET
| VV |  | "LB" 9.8*4.6 |  | 45.08 | [12 empty] | VV | 2 | 2 | True | 0 | ROZPOCET
| VV | neg_zakriv_bed | Součet |  | 90.16 | [12 empty] | VV | 2 | 4 | True | 1 | ROZPOCET
132 | K | 32135-R20.1 | Negarivní bednění konstrukce dna spadiště rovinné - zřízení vč. kotvení do podloží | m2 | 197 |  | 0 |  |  | základní |  | 0 | 0.00765 | 1.5071 | 0 | 0 | 4 | K | 2 |  |  |  | ROZPOCET | [5 empty] | 0 | 0 | 0 | 0 | 0 | 1 | 0 | 4 | -1979663766
| PP |  | Negarivní bednění konstrukce dna spadiště rovinné - zřízení vč. kotvení do podloží | [14 empty] | PP | 2
| VV |  | "Blok 03 - Dno viz přílohu D.02_3.5.2" 20 |  | 20 | [12 empty] | VV | 2 | 2 | True | 0 | ROZPOCET
| VV |  | "Blok 04 - Dno viz přílohu D.02_3.5.3" 63 |  | 63 | [12 empty] | VV | 2 | 2 | True | 0 | ROZPOCET
| VV |  | "Blok 05 - Dno viz přílohu D.02_3.5.4" 54 |  | 54 | [12 empty] | VV | 2 | 2 | True | 0 | ROZPOCET
| VV |  | "Blok 06 - Dno viz přílohu D.02_3.5.5" 60 |  | 60 | [12 empty] | VV | 2 | 2 | True | 0 | ROZPOCET
| VV | bed_neg_dno_rov | Součet |  | 197 | [12 empty] | VV | 2 | 4 | True | 1 | ROZPOCET
133 | K | 32135-R20.2 | Negarivní bednění konstrukce dna spadiště zakřivené - zřízení vč. kotvení do podloží | m2 | 34 |  | 0 |  |  | základní |  | 0 | 0.00765 | 0.2601 | 0 | 0 | 4 | K | 2 |  |  |  | ROZPOCET | [5 empty] | 0 | 0 | 0 | 0 | 0 | 1 | 0 | 4 | 1066103665
| PP |  | Negarivní bednění konstrukce dna spadiště zakřivené - zřízení vč. kotvení do podloží | [14 empty] | PP | 2
| VV |  | "Blok 03 - Dno viz přílohu D.02_3.5.1" 34 "zakřivené" |  | 34 | [12 empty] | VV | 2 | 2 | True | 0 | ROZPOCET
| VV | bed_neg_dno_kriv | Součet |  | 34 | [12 empty] | VV | 2 | 4 | True | 1 | ROZPOCET
134 | K | 321352010 | Bednění konstrukcí vodních staveb rovinné - odstranění | m2 | 361.31 |  | 0 | CS ÚRS 2019 02 |  | základní |  | 0 | 0.00086 | 0.31073 | 0 | 0 | 4 | K | 2 |  |  |  | ROZPOCET | [5 empty] | 0 | 0 | 0 | 0 | 0 | 1 | 0 | 4 | -2056604577
| PP |  | Bednění konstrukcí z betonu prostého nebo železového vodních staveb přehrad, jezů a plavebních komor, spodní stavby vodních elektráren, jader přehrad, odběrných věží a výpustných zařízení, opěrných zdí, šachet, šachtic a ostatních konstrukcí odstranění ploch rovinných | [14 empty] | PP | 2
| PSC |  | Poznámka k souboru cen: 1. Ceny jsou určeny pro: a) bednění prováděné v prostorách zapažených nebo nezapažených, b) bednění ploch vodorovných, svislých nebo skloněných, c) bednění v prostoru bez výztuže nebo s výztuží jakékoliv hustoty, d) bednění prováděné taženou lištou, taženým bedněním, prefabrikovaným bedněním apod., kromě betonového prefabrikovaného bednění. 2. Ceny neplatí pro: a) bednění pohledových betonů. Tyto náklady se oceňují individuálně; b) bednění konstrukcí spirál a savek. Tyto náklady se oceňují cenami souboru cen 321 35-6111 až -6940 Obednění a odbednění spirál a savek. c) bednění základových pasů, tyto práce lze ocenit cenami 27.35 katalogu 801-1. 3. V cenách jsou započteny i náklady na: a) podíl bednění otvorů, kapes, rýh, prostupů, výklenků apod. objemu jednotlivě do 1 m3, b) bednění v provedení, které nevyžaduje další úpravu betonových a železobetonových konstrukcí. 4. V cenách nejsou započteny náklady na podpěrné konstrukce; tyto se oceňují cenami katalogu 800-3 Lešení. 5. Plocha se stanoví v m2 rozvinuté plochy obedňované konstrukce. 6. Při výpočtu rozvinuté plochy obedňované konstrukce se neberou v úvahu otvory, kapsy, rýhy, prostupy, výklenky apod. objemu jednotlivě do 1 m3 . | [14 empty] | PSC | 2
| VV |  | bed_rov |  | 361.31 | [12 empty] | VV | 2 | 2 | True | 1 | ROZPOCET
135 | K | 321352010R | Negarivní bednění konstrukcí vodních staveb rovinné - odstranění, vč. odstranění kotvení | m2 | 547.294 |  | 0 |  |  | základní |  | 0 | 0.00086 | 0.47067 | 0 | 0 | 4 | K | 2 |  |  |  | ROZPOCET | [5 empty] | 0 | 0 | 0 | 0 | 0 | 1 | 0 | 4 | 314424707
| PP |  | Negarivní bednění konstrukcí vodních staveb rovinné - odstranění, vč. odstranění kotvení | [14 empty] | PP | 2
| VV |  | bed_neg |  | 547.294 | [12 empty] | VV | 2 | 2 | True | 1 | ROZPOCET
136 | K | 321352020R | Negativní bednění konstrukcí vodních staveb válcově zakřivené - odstranění, vč. odstranění kotvení | m2 | 55.98 |  | 0 |  |  | základní |  | 0 | 0.00102 | 0.0571 | 0 | 0 | 4 | K | 2 |  |  |  | ROZPOCET | [5 empty] | 0 | 0 | 0 | 0 | 0 | 1 | 0 | 4 | 920525307
| PP |  | Bednění konstrukcí z betonu prostého nebo železového vodních staveb přehrad, jezů a plavebních komor, spodní stavby vodních elektráren, jader přehrad, odběrných věží a výpustných zařízení, opěrných zdí, šachet, šachtic a ostatních konstrukcí odstranění ploch válcově zakřivených | [14 empty] | PP | 2
| PSC |  | Poznámka k souboru cen: 1. Ceny jsou určeny pro: a) bednění prováděné v prostorách zapažených nebo nezapažených, b) bednění ploch vodorovných, svislých nebo skloněných, c) bednění v prostoru bez výztuže nebo s výztuží jakékoliv hustoty, d) bednění prováděné taženou lištou, taženým bedněním, prefabrikovaným bedněním apod., kromě betonového prefabrikovaného bednění. 2. Ceny neplatí pro: a) bednění pohledových betonů. Tyto náklady se oceňují individuálně; b) bednění konstrukcí spirál a savek. Tyto náklady se oceňují cenami souboru cen 321 35-6111 až -6940 Obednění a odbednění spirál a savek. c) bednění základových pasů, tyto práce lze ocenit cenami 27.35 katalogu 801-1. 3. V cenách jsou započteny i náklady na: a) podíl bednění otvorů, kapes, rýh, prostupů, výklenků apod. objemu jednotlivě do 1 m3, b) bednění v provedení, které nevyžaduje další úpravu betonových a železobetonových konstrukcí. 4. V cenách nejsou započteny náklady na podpěrné konstrukce; tyto se oceňují cenami katalogu 800-3 Lešení. 5. Plocha se stanoví v m2 rozvinuté plochy obedňované konstrukce. 6. Při výpočtu rozvinuté plochy obedňované konstrukce se neberou v úvahu otvory, kapsy, rýhy, prostupy, výklenky apod. objemu jednotlivě do 1 m3 . | [14 empty] | PSC | 2
| VV |  | neg_valc_bed |  | 55.98 | [12 empty] | VV | 2 | 2 | True | 1 | ROZPOCET
137 | K | 321352030R | Negativni bednění konstrukcí vodních staveb jinak zakřivené - odstranění vč. odstranění kotvení | m2 | 90.16 |  | 0 |  |  | základní |  | 0 | 0 | 0 | 0 | 0 | 4 | K | 2 |  |  |  | ROZPOCET | [5 empty] | 0 | 0 | 0 | 0 | 0 | 1 | 0 | 4 | -734645681
| PP |  | Bednění konstrukcí z betonu prostého nebo železového vodních staveb přehrad, jezů a plavebních komor, spodní stavby vodních elektráren, jader přehrad, odběrných věží a výpustných zařízení, opěrných zdí, šachet, šachtic a ostatních konstrukcí odstranění ploch jinak zakřivených než válcově | [14 empty] | PP | 2
| PSC |  | Poznámka k souboru cen: 1. Ceny jsou určeny pro: a) bednění prováděné v prostorách zapažených nebo nezapažených, b) bednění ploch vodorovných, svislých nebo skloněných, c) bednění v prostoru bez výztuže nebo s výztuží jakékoliv hustoty, d) bednění prováděné taženou lištou, taženým bedněním, prefabrikovaným bedněním apod., kromě betonového prefabrikovaného bednění. 2. Ceny neplatí pro: a) bednění pohledových betonů. Tyto náklady se oceňují individuálně; b) bednění konstrukcí spirál a savek. Tyto náklady se oceňují cenami souboru cen 321 35-6111 až -6940 Obednění a odbednění spirál a savek. c) bednění základových pasů, tyto práce lze ocenit cenami 27.35 katalogu 801-1. 3. V cenách jsou započteny i náklady na: a) podíl bednění otvorů, kapes, rýh, prostupů, výklenků apod. objemu jednotlivě do 1 m3, b) bednění v provedení, které nevyžaduje další úpravu betonových a železobetonových konstrukcí. 4. V cenách nejsou započteny náklady na podpěrné konstrukce; tyto se oceňují cenami katalogu 800-3 Lešení. 5. Plocha se stanoví v m2 rozvinuté plochy obedňované konstrukce. 6. Při výpočtu rozvinuté plochy obedňované konstrukce se neberou v úvahu otvory, kapsy, rýhy, prostupy, výklenky apod. objemu jednotlivě do 1 m3 . | [14 empty] | PSC | 2
| VV |  | neg_zakriv_bed |  | 90.16 | [12 empty] | VV | 2 | 2 | True | 1 | ROZPOCET
138 | K | 32135-R20.3 | Negarivní bednění dna spadiště rovinné - odstranění, vč. odstranění kotvení | m2 | 197 |  | 0 |  |  | základní |  | 0 | 0.00086 | 0.16942 | 0 | 0 | 4 | K | 2 |  |  |  | ROZPOCET | [5 empty] | 0 | 0 | 0 | 0 | 0 | 1 | 0 | 4 | 1268574577
| PP |  | Negarivní bednění dna spadiště rovinné - odstranění, vč. odstranění kotvení | [14 empty] | PP | 2
| VV |  | bed_neg_dno_rov |  | 197 | [12 empty] | VV | 2 | 2 | True | 1 | ROZPOCET
139 | K | 32135-R20.4 | Negarivní bednění dna spadiště zakřivené - odstranění, vč. odstranění kotvení | m2 | 34 |  | 0 |  |  | základní |  | 0 | 0.00086 | 0.02924 | 0 | 0 | 4 | K | 2 |  |  |  | ROZPOCET | [5 empty] | 0 | 0 | 0 | 0 | 0 | 1 | 0 | 4 | 1185634180
| PP |  | Negarivní bednění dna spadiště zakřivené - odstranění, vč. odstranění kotvení | [14 empty] | PP | 2
| VV |  | bed_neg_dno_kriv |  | 34 | [12 empty] | VV | 2 | 2 | True | 1 | ROZPOCET
140 | K | 321366111 | Výztuž železobetonových konstrukcí vodních staveb z oceli 10 505 D do 12 mm | t | 17.015 |  | 0 | CS ÚRS 2019 02 |  | základní |  | 0 | 1.0958 | 18.645 | 0 | 0 | 4 | K | 2 |  |  |  | ROZPOCET | [5 empty] | 0 | 0 | 0 | 0 | 0 | 1 | 0 | 4 | 678392388
| PP |  | Výztuž železobetonových konstrukcí vodních staveb přehrad, jezů a plavebních komor, spodní stavby vodních elektráren, jader přehrad, odběrných věží a výpustných zařízení, opěrných zdí, šachet, šachtic a ostatních konstrukcí jednotlivé pruty průměru do 12 mm, z oceli 10 505 (R) nebo BSt 500 | [14 empty] | PP | 2
| PSC |  | Poznámka k souboru cen: 1. Ceny lze použít i pro: a) výztuž prováděnou v obedněných prostorách, b) výztuž koster obalených sítí; potažení kostry hustým pletivem se oceňuje individuálně, c) výztuž z armokošů. 2. V cenách jsou započteny i náklady na bodové svařování nahrazující vázaní drátem. 3. V cenách nejsou započteny náklady na provedení nosných svarů a na provedení svarů přenášejících tahová napětí při přepravě a montáži výztuže z vyztužených koster; tyto se oceňují cenami souboru cen 320 36-0 Svařované nosné spoje. 4. Množství jednotek se stanoví v t hmotnosti výztuže bez prostřihu. | [14 empty] | PSC | 2
| VV |  | "Blok 02 viz D.02_3.6.1" (46,42+1211,196)/1000 |  | 1.258 | [12 empty] | VV | 2 | 2 | True | 0 | ROZPOCET
| VV |  | "Blok 03 viz D.02_3.6.2" (27,208+826,675)/1000 |  | 0.854 | [12 empty] | VV | 2 | 2 | True | 0 | ROZPOCET
| VV |  | "Blok 04.1 viz D.02_3.6.3" (111,509+1972,781)/1000 |  | 2.084 | [12 empty] | VV | 2 | 2 | True | 0 | ROZPOCET
| VV |  | "Blok 04.2 viz D.02_3.6.3" (38,157+918,272)/1000 |  | 0.956 | [12 empty] | VV | 2 | 2 | True | 0 | ROZPOCET
| VV |  | "Blok 05 viz D.02_3.6.4" (59,119+31,936+250,008+2418,344)/1000 |  | 2.759 | [12 empty] | VV | 2 | 2 | True | 0 | ROZPOCET
| VV |  | "Blok 06 viz D.02_3.6.5" (355,5+2819,5)/1000 |  | 3.175 | [12 empty] | VV | 2 | 2 | True | 0 | ROZPOCET
| VV |  | "Provizorní přeliv viz D.02_3.6.6" (115,3+2217,8+3595,5)/1000 |  | 5.929 | [12 empty] | VV | 2 | 2 | True | 0 | ROZPOCET
| VV |  | Součet |  | 17.015 | [12 empty] | VV | 2 | 4 | True | 1 | ROZPOCET
141 | K | 321366112 | Výztuž železobetonových konstrukcí vodních staveb z oceli 10 505 D do 32 mm | t | 123.862 |  | 0 | CS ÚRS 2019 02 |  | základní |  | 0 | 1.0563 | 130.8367 | 0 | 0 | 4 | K | 2 |  |  |  | ROZPOCET | [5 empty] | 0 | 0 | 0 | 0 | 0 | 1 | 0 | 4 | -581180478
| PP |  | Výztuž železobetonových konstrukcí vodních staveb přehrad, jezů a plavebních komor, spodní stavby vodních elektráren, jader přehrad, odběrných věží a výpustných zařízení, opěrných zdí, šachet, šachtic a ostatních konstrukcí jednotlivé pruty přes 12 do 32 mm, z oceli 10 505 (R) nebo BSt 500 | [14 empty] | PP | 2
| PSC |  | Poznámka k souboru cen: 1. Ceny lze použít i pro: a) výztuž prováděnou v obedněných prostorách, b) výztuž koster obalených sítí; potažení kostry hustým pletivem se oceňuje individuálně, c) výztuž z armokošů. 2. V cenách jsou započteny i náklady na bodové svařování nahrazující vázaní drátem. 3. V cenách nejsou započteny náklady na provedení nosných svarů a na provedení svarů přenášejících tahová napětí při přepravě a montáži výztuže z vyztužených koster; tyto se oceňují cenami souboru cen 320 36-0 Svařované nosné spoje. 4. Množství jednotek se stanoví v t hmotnosti výztuže bez prostřihu. | [14 empty] | PSC | 2
| VV |  | "Blok 02 viz D.02_3.6.1" (1661,93+3607,119+2914,771+8087,794+2751,126)/1000 |  | 19.023 | [12 empty] | VV | 2 | 2 | True | 0 | ROZPOCET
| VV |  | "Blok 03 viz D.02_3.6.2" (1611,138+2157,969+2637,34+3157,811)/1000 |  | 9.564 | [12 empty] | VV | 2 | 2 | True | 0 | ROZPOCET
| VV |  | "Blok 04.1 viz D.02_3.6.3" (3465,256+7299,371+6549,984+9988,107)/1000 |  | 27.303 | [12 empty] | VV | 2 | 2 | True | 0 | ROZPOCET
| VV |  | "Blok 04.2 viz D.02_3.6.3" (565,973+466,395)/1000 |  | 1.032 | [12 empty] | VV | 2 | 2 | True | 0 | ROZPOCET
| VV |  | "Blok 05 viz D.02_3.6.4" (148,971+5439,256+12124,619+9053,934+4405,176)/1000 |  | 31.172 | [12 empty] | VV | 2 | 2 | True | 0 | ROZPOCET
| VV |  | "Blok 06 viz D.02_3.6.5" (29+6911,4+11882,8+4636,5+12162,8)/1000 |  | 35.623 | [12 empty] | VV | 2 | 2 | True | 0 | ROZPOCET
| VV |  | Mezisoučet |  | 123.717 | [12 empty] | VV | 2 | 3 | True | 0 | ROZPOCET
| VV |  | Propojovací výztuž pro uchycení kotevních trnů přelivu | [14 empty] | VV | 2 | 1 | True | 0 | ROZPOCET
| VV |  | (25,5+8,3+25,0) * 2,466/1000 "1/Z - viz přílohu D.02_1 - kap 5. Výpis výrobků, viz výkres D.02_3.7.2" |  | 0.145 | [12 empty] | VV | 2 | 2 | True | 0 | ROZPOCET
| VV |  | Součet |  | 123.862 | [12 empty] | VV | 2 | 4 | True | 1 | ROZPOCET
142 | K | 321368211 | Výztuž železobetonových konstrukcí vodních staveb ze svařovaných sítí | t | 0.349 |  | 0 | CS ÚRS 2019 02 |  | základní |  | 0 | 1.0395 | 0.36279 | 0 | 0 | 4 | K | 2 |  |  |  | ROZPOCET | [5 empty] | 0 | 0 | 0 | 0 | 0 | 1 | 0 | 4 | 2012839145
| PP |  | Výztuž železobetonových konstrukcí vodních staveb přehrad, jezů a plavebních komor, spodní stavby vodních elektráren, jader přehrad, odběrných věží a výpustných zařízení, opěrných zdí, šachet, šachtic a ostatních konstrukcí jednotlivé pruty svařované sítě z ocelových tažených drátů jakéhokoliv druhu oceli jakéhokoliv průměru a roztečí | [14 empty] | PP | 2
| PSC |  | Poznámka k souboru cen: 1. Ceny lze použít i pro: a) výztuž prováděnou v obedněných prostorách, b) výztuž koster obalených sítí; potažení kostry hustým pletivem se oceňuje individuálně, c) výztuž z armokošů. 2. V cenách jsou započteny i náklady na bodové svařování nahrazující vázaní drátem. 3. V cenách nejsou započteny náklady na provedení nosných svarů a na provedení svarů přenášejících tahová napětí při přepravě a montáži výztuže z vyztužených koster; tyto se oceňují cenami souboru cen 320 36-0 Svařované nosné spoje. 4. Množství jednotek se stanoví v t hmotnosti výztuže bez prostřihu. | [14 empty] | PSC | 2
| VV |  | Podkladní beton za PB zdí v prostoru drénu - blok 05 a 06 - viz D.02_3.7.2 | [14 empty] | VV | 2 | 1 | True | 0 | ROZPOCET
| VV |  | ((2.0+1.9)*0.5*10*1.1+(2.6+1.9)*0.5*9*1.1) * 7,99 "kg/m2" /1000 |  | 0.349 | [12 empty] | VV | 2 | 2 | True | 1 | ROZPOCET
| D | 4 | Vodorovné konstrukce |  |  |  | 0 |  |  |  |  | 0 |  | 179.6852 |  | 0 | 1 | D | 1 |  |  |  | ROZPOCET | [11 empty] | 0
143 | K | 451311531R | Podklad pro dlažbu z betonu prostého mrazuvzdorného tř. C16/20 XC2 – S1 vrstva tl nad 100 do 150 mm | m2 | 103 |  | 0 |  |  | základní |  | 0 | 0 | 0 | 0 | 0 | 4 | K | 2 |  |  |  | ROZPOCET | [5 empty] | 0 | 0 | 0 | 0 | 0 | 1 | 0 | 4 | 30768471
| PP |  | Podklad pro dlažbu z betonu prostého mrazuvzdorného tř. C16/20 XC2 – S1 vrstva tl nad 100 do 150 mm | [14 empty] | PP | 2
| PSC |  | Poznámka k souboru cen: 1. Ceny lze použít i pro podklady z prostého betonu pod schody a pod prefabrikované konstrukce. 2. Ceny neplatí pro: a) těsnící nebo opevňovací betonovou vrstvu; tato se oceňuje cenami souboru cen 457 31- . . Těsnicí vrstva z betonu odolného proti agresivnímu prostředí b) podklad z prostého betonu pod dlažbu dna vývaru; tento se oceňuje cenami souboru cen 321 31-11 Konstrukce z prostého betonu. 3. V cenách nejsou započteny náklady na úpravu a těsnění dilatačních spár; tyto se oceňují cenami souboru cen 931 . . - . . Úprava dilatační spáry konstrukcí z prostého nebo železového betonu. 4. Plocha se stanoví v m2 dlažby, pod níž je podklad určen. | [14 empty] | PSC | 2
| P |  | Poznámka k položce: Podrobná specifikace betonou viz Technické podmínky v příloze H. | [14 empty] | P | 2
| VV |  | DKB_3015 |  | 103 | [12 empty] | VV | 2 | 2 | True | 1 | ROZPOCET
144 | K | 457532112 | Filtrační vrstvy z hrubého drceného kameniva se zhutněním frakce od 16 až 63 do 32 až 63 mm | m3 | 4.718 |  | 0 | CS ÚRS 2019 02 |  | základní |  | 0 | 2.25 | 10.6155 | 0 | 0 | 4 | K | 2 |  |  |  | ROZPOCET | [5 empty] | 0 | 0 | 0 | 0 | 0 | 1 | 0 | 4 | 1533945301
| PP |  | Filtrační vrstvy jakékoliv tloušťky a sklonu z hrubého drceného kameniva se zhutněním do 10 pojezdů/m3, frakce od 16-63 do 32-63 mm | [14 empty] | PP | 2
| PSC |  | Poznámka k souboru cen: 1. Ceny jsou určeny při jakémkoliv množství filtračních vrstev. 2. Ceny neplatí, je-li předepsáno mísení více frakcí kameniva v jedné vrstvě; tyto práce se oceňují individuálně. 3. V cenách jsou započteny i náklady na: a) průměrné množství kameniva zatlačeného do podloží, b) urovnání líce vrstvy. 4. Objem se stanoví v m3 filtrační vrstvy. 5. Příplatek k cenám je určen pro položky -1111 až -2111. | [14 empty] | PSC | 2
| VV |  | Uvažováno jako podsyp pod kamenný zához frakce 32/63 v tl. 0.1m. | [14 empty] | VV | 2 | 1 | True | 0 | ROZPOCET
| VV |  | "Ve sklonu 1:2" 1.12*9*0,1 |  | 1.008 | [12 empty] | VV | 2 | 2 | True | 0 | ROZPOCET
| VV |  | "V rovině" 37.1*0,1 |  | 3.71 | [12 empty] | VV | 2 | 2 | True | 0 | ROZPOCET
| VV |  | Součet |  | 4.718 | [12 empty] | VV | 2 | 4 | True | 1 | ROZPOCET
145 | K | 457571111 | Filtrační vrstvy ze štěrkopísku bez zhutnění frakce od 0 až 8 do 0 až 32 mm | m3 | 8.55 |  | 0 | CS ÚRS 2019 02 |  | základní |  | 0 | 1.7535 | 14.9924 | 0 | 0 | 4 | K | 2 |  |  |  | ROZPOCET | [5 empty] | 0 | 0 | 0 | 0 | 0 | 1 | 0 | 4 | -495181170
| PP |  | Filtrační vrstvy jakékoliv tloušťky a sklonu ze štěrkopísků bez zhutnění, frakce od 0-8 do 0-32 mm | [14 empty] | PP | 2
| PSC |  | Poznámka k souboru cen: 1. Ceny jsou určeny při jakémkoliv množství filtračních vrstev. 2. Ceny neplatí, je-li předepsáno mísení více frakcí kameniva v jedné vrstvě; tyto práce se oceňují individuálně. 3. V cenách jsou započteny i náklady na: a) průměrné množství kameniva zatlačeného do podloží, b) urovnání líce vrstvy. 4. Objem se stanoví v m3 filtrační vrstvy. 5. Příplatek k cenám je určen pro položky -1111 až -2111. | [14 empty] | PSC | 2
| VV |  | Drenážní vrstva štěrkopísek 0/32 tl. 200 mm - drén za PB zdí | [14 empty] | VV | 2 | 1 | True | 0 | ROZPOCET
| VV |  | "viz přílohu D.02._3.1, D.02._3.3.3, D.02._3.3.4 a D.02._3.3.5 | [14 empty] | VV | 2 | 1 | True | 0 | ROZPOCET
| VV |  | 28.5"m" * 0.3"m2" |  | 8.55 | [12 empty] | VV | 2 | 2 | True | 1 | ROZPOCET
146 | K | 457971121 | Zřízení vrstvy z geotextilie o sklonu přes 10° do 35° š do 3 m | m2 | 67 |  | 0 | CS ÚRS 2019 02 |  | základní |  | 0 | 0.00028 | 0.01876 | 0 | 0 | 4 | K | 2 |  |  |  | ROZPOCET | [5 empty] | 0 | 0 | 0 | 0 | 0 | 1 | 0 | 4 | 486410517
| PP |  | Zřízení vrstvy z geotextilie s přesahem bez připevnění k podkladu, s potřebným dočasným zatěžováním včetně zakotvení okraje o sklonu přes 10° do 35°, šířky geotextilie do 3 m | [14 empty] | PP | 2
| PSC |  | Poznámka k souboru cen: 1. Ceny jsou určeny pro ukládání geotextilií jakéhokoliv druhu a obchodní značky. 2. Ceny neplatí pro zřízení břehového opevnění perforovanou fólií z umělých hmot. Tyto práce se oceňují cenami souboru cen 469 15-11 Zřízení břehového opevnění perforovanou fólií. 3. Plocha se stanoví v m2 rozvinuté pohledové plochy, na níž má být uložena geotextilie. Při vícevrstvové konstrukci se takto zjištěná plocha u cen -1111 až 1122 násobí počtem vrstev. 4. V cenách nejsou započteny náklady na dodávku geotextilií; tyto se oceňují ve specifikaci. Ztratné, které kryje i náklady na nezbytný technologický přesah geotextilií, lze dohodnout u pásů šířky do 3 m ve výši 20 %, u pásů šířky přes 3 do 7,5 m ve výši 8 %. | [14 empty] | PSC | 2
| VV |  | Pod záhozem - přechodová oblast před přelivem - viz D.02_3.1, D.02_3.3.1 a D.02_3.3.2 | [14 empty] | VV | 2 | 1 | True | 0 | ROZPOCET
| VV | GT600 | 2"m"*21"m"*1.1+16"m2"*1.3 |  | 67 | [12 empty] | VV | 2 | 2 | True | 1 | ROZPOCET
147 | M | 69311178 | geotextilie PP s ÚV stabilizací 600g/m2 | m2 | 77.05 |  | 0 | CS ÚRS 2019 02 |  | základní |  | 0 | 0.0006 | 0.04623 | 0 | 0 | 8 | M | 2 |  |  |  | ROZPOCET | [5 empty] | 0 | 0 | 0 | 0 | 0 | 1 | 0 | 4 | 1763720505
| PP |  | geotextilie PP s ÚV stabilizací 600g/m2 | [14 empty] | PP | 2
| VV |  | GT600*1,15 "15% na přesahy a ztratné" |  | 77.05 | [12 empty] | VV | 2 | 2 | True | 1 | ROZPOCET
148 | K | 462512270 | Zához z lomového kamene s proštěrkováním z terénu hmotnost do 200 kg | m3 | 23.59 |  | 0 | CS ÚRS 2019 02 |  | základní |  | 0 | 2.4341 | 57.4199 | 0 | 0 | 4 | K | 2 |  |  |  | ROZPOCET | [5 empty] | 0 | 0 | 0 | 0 | 0 | 1 | 0 | 4 | 1921925627
| PP |  | Zához z lomového kamene neupraveného záhozového s proštěrkováním z terénu, hmotnosti jednotlivých kamenů do 200 kg | [14 empty] | PP | 2
| PSC |  | Poznámka k souboru cen: 1. Ceny lze použít i pro záhozovou patku z lomového kamene. 2. Ceny neplatí pro zřízení konstrukce balvanitého skluzu; tento se oceňuje cenou 467 51-0111 Balvanitý skluz z lomového kamene. 3. V cenách jsou započteny i náklady na úpravu jednotlivých velkých kamenů hmotnosti přes 500 kg dodatečným rozpojením na místě uložení. 4. Množství měrných jednotek a) záhozu se stanoví v m3 konstrukce záhozu, b) příplatků se stanoví v m2 upravovaných ploch záhozu. | [14 empty] | PSC | 2
| VV |  | Přechodová oblast, zarovnání do terénu před přelivem - viz D.02_3.1 a D.02_3.3 | [14 empty] | VV | 2 | 1 | True | 0 | ROZPOCET
| VV |  | "Ve sklonu 1:2" 1.12*9 * 0,50 |  | 5.04 | [12 empty] | VV | 2 | 2 | True | 0 | ROZPOCET
| VV |  | "V rovině" 37.1 * 0,50 |  | 18.55 | [12 empty] | VV | 2 | 2 | True | 0 | ROZPOCET
| VV |  | Součet |  | 23.59 | [12 empty] | VV | 2 | 4 | True | 1 | ROZPOCET
149 | K | 462519002 | Příplatek za urovnání ploch záhozu z lomového kamene hmotnost do 200 kg | m2 | 47.18 |  | 0 | CS ÚRS 2019 02 |  | základní |  | 0 | 0 | 0 | 0 | 0 | 4 | K | 2 |  |  |  | ROZPOCET | [5 empty] | 0 | 0 | 0 | 0 | 0 | 1 | 0 | 4 | 1896939250
| PP |  | Zához z lomového kamene neupraveného záhozového Příplatek k cenám za urovnání viditelných ploch záhozu z kamene, hmotnosti jednotlivých kamenů do 200 kg | [14 empty] | PP | 2
| PSC |  | Poznámka k souboru cen: 1. Ceny lze použít i pro záhozovou patku z lomového kamene. 2. Ceny neplatí pro zřízení konstrukce balvanitého skluzu; tento se oceňuje cenou 467 51-0111 Balvanitý skluz z lomového kamene. 3. V cenách jsou započteny i náklady na úpravu jednotlivých velkých kamenů hmotnosti přes 500 kg dodatečným rozpojením na místě uložení. 4. Množství měrných jednotek a) záhozu se stanoví v m3 konstrukce záhozu, b) příplatků se stanoví v m2 upravovaných ploch záhozu. | [14 empty] | PSC | 2
| VV |  | Přechodová oblast, zarovnání do terénu před přelivem - viz D.02_3.1 a D.02_3.3 | [14 empty] | VV | 2 | 1 | True | 0 | ROZPOCET
| VV |  | "Ve sklonu 1:2" 1.12*9 |  | 10.08 | [12 empty] | VV | 2 | 2 | True | 0 | ROZPOCET
| VV |  | "V rovině" 37.1 |  | 37.1 | [12 empty] | VV | 2 | 2 | True | 0 | ROZPOCET
| VV |  | Součet |  | 47.18 | [12 empty] | VV | 2 | 4 | True | 1 | ROZPOCET
150 | K | 46251-R25 | Přechodová oblast, zarovnání do terénu v blízkosti návodního těsnícího pláště - kamenný zához 20-50 kg s proštěrkováním a urovnáním líce, tl. 0,5m, ruční ukládání. | m3 | 0.75 |  | 0 |  |  | základní |  | 0 | 0 | 0 | 0 | 0 | 4 | K | 2 |  |  |  | ROZPOCET | [5 empty] | 0 | 0 | 0 | 0 | 0 | 1 | 0 | 4 | 855898159
| PP |  | Přechodová oblast, zarovnání do terénu v blízkosti návodního těsnícího pláště - kamenný zához 20-50 kg s proštěrkováním a urovnáním líce, tl. 0,5m, ruční ukládání. Realizace záhozu v blízkosti návodního plášťového těsnění bude provedena s opatrností tak, aby nedošlo k poškození plášťového těsnění a aby nehrozilo poškození pláště ani při budoucím sedání kamenů záhozu. | [14 empty] | PP | 2
| VV |  | Viz přílohu D.02_3.1, D.02_3.3.1 a D.02_3.3.2 | [14 empty] | VV | 2 | 1 | True | 0 | ROZPOCET
| VV |  | 1*0.5*1.5 |  | 0.75 | [12 empty] | VV | 2 | 2 | True | 1 | ROZPOCET
151 | K | 465513327R | Dlažba z lomového kamene na cementovou maltu s vyspárováním tl 300 mm pro hydromeliorace | m2 | 103 |  | 0 | CS ÚRS 2019 02 |  | základní |  | 0 | 0.93779 | 96.5924 | 0 | 0 | 4 | K | 2 |  |  |  | ROZPOCET | [5 empty] | 0 | 0 | 0 | 0 | 0 | 1 | 0 | 4 | 75058041
| PP |  | Dlažba z lomového kamene lomařsky upraveného na cementovou maltu, s vyspárováním cementovou maltou, tl. kamene 300 mm | [14 empty] | PP | 2
| PSC |  | Poznámka k souboru cen: 1. Ceny neplatí pro: a) dlažby o sklonu přes 1:1; tyto se oceňují příslušnými cenami souboru cen 326 21-1 . Zdivo nadzákladové z lomového kamene upraveného. 2. V cenách nejsou započteny náklady na: a) podkladní betonové lože; toto se oceňuje cenami souboru cen 451 31-51 Podkladní a výplňové vrstvy z betonu prostého, b) lože z kameniva; toto se oceňuje cenami souboru cen 451 . . - . . Lože z kameniva. 3. Plocha se stanoví v m2 rozvinuté lícní plochy dlažby. | [14 empty] | PSC | 2
| P |  | Poznámka k položce: Kamenná dlažba s vypárováním vysokopevnostní mrazuvzdorná nenasákavá flexibilní maltou min. MC 40. Specifikace kamene viz Technické podmínky v příloze H. Součástí položky bude i očištění okolí spár od případného znečištění spárovací hmotou. | [14 empty] | P | 2
| VV |  | "Před přelivnou hranou" 103 "viz D.02_3.1" |  | 103 | [12 empty] | VV | 2 | 2 | True | 0 | ROZPOCET
| VV | DKB_3015 | Součet |  | 103 | [12 empty] | VV | 2 | 4 | True | 1 | ROZPOCET
| D | 8 | Trubní vedení |  |  |  | 0 |  |  |  |  | 0 |  | 0.30251 |  | 0 | 1 | D | 1 |  |  |  | ROZPOCET | [11 empty] | 0
152 | K | 87135-R03 | 6/P Perforované potrubí drénu - KG DN200, SN 12, perforace šířky 2,0 mm | m | 29 |  | 0 |  |  | základní |  | 0 | 0.00636 | 0.18444 | 0 | 0 | 4 | K | 2 |  |  |  | ROZPOCET | [5 empty] | 0 | 0 | 0 | 0 | 0 | 1 | 0 | 4 | -1247467934
| PP |  | 6/P Perforované potrubí drénu - KG DN200, SN 12, perforace šířky 2,0 mm 60°+ 60° symetricky nad vodorovnou osou potrubí. | [14 empty] | PP | 2
| PSC |  | Poznámka k souboru cen: 1. V cenách jsou započteny i náklady na dodání trub včetně gumového těsnění. 2. Použití trub dle tuhostí: a) třída SN 4: kanalizační sítě, přípojky, odvodňování pozemků s výškou krytí až 4 m b) třída SN 8: kanalizační sítě v nestandartních podmínkách uložení, vysoké teplotní a mechanické zatížení s výškou krytí do 8 m c) SN 10: kanalizační sítě, přípojky, odvodňování pozemků s výškou krytí &gt; 8 m d) třída SN 12: kanalizační sítě s vysokým statickým zatížením a dynamickými rázy, při rychlosti média až 15 m/s a výškou krytí 0,7-10 m e) třída SN 16: kanalizační sítě s vysokým statickým zatížením a dynamickými rázy avýškou krytí 0,5-12 m. | [14 empty] | PSC | 2
| P |  | Poznámka k položce: Dodávka a uložení. | [14 empty] | P | 2
| VV |  | 29 "viz přílohu D.02_3.1, D.02_3.2 a D.02_3.3" |  | 29 | [12 empty] | VV | 2 | 2 | True | 1 | ROZPOCET
153 | K | 877355211 | Montáž tvarovek z tvrdého PVC-systém KG nebo z polypropylenu-systém KG 2000 jednoosé DN 200 | kus | 1 |  | 0 | CS ÚRS 2019 02 |  | základní |  | 0 | 1e-05 | 1e-05 | 0 | 0 | 4 | K | 2 |  |  |  | ROZPOCET | [5 empty] | 0 | 0 | 0 | 0 | 0 | 1 | 0 | 4 | -1098799601
| PP |  | Montáž tvarovek na kanalizačním potrubí z trub z plastu z tvrdého PVC nebo z polypropylenu v otevřeném výkopu jednoosých DN 200 | [14 empty] | PP | 2
| PSC |  | Poznámka k souboru cen: 1. V cenách nejsou započteny náklady na dodání tvarovek. Tvarovky se oceňují ve ve specifikaci. | [14 empty] | PSC | 2
| VV |  | 1 "6/P - viz přílohu D.02_1" |  | 1 | [12 empty] | VV | 2 | 2 | True | 1 | ROZPOCET
154 | M | 28611364 | koleno kanalizace PVC KG 200x15° | kus | 1 |  | 0 | CS ÚRS 2019 02 |  | základní |  | 0 | 0.0011 | 0.0011 | 0 | 0 | 8 | M | 2 |  |  |  | ROZPOCET | [5 empty] | 0 | 0 | 0 | 0 | 0 | 1 | 0 | 4 | -1465785492
| PP |  | koleno kanalizace PVC KG 200x15° | [14 empty] | PP | 2
155 | K | 8-R23 | 7/Z Nerezová trubka 159/4,5, dl. 500 mm - průchodka kabelové trasy závěrnou zídkou - dodávka a osazení | kus | 4 |  | 0 |  |  | základní |  | 0 | 0.0086 | 0.0344 | 0 | 0 | 4 | K | 2 |  |  |  | ROZPOCET | [5 empty] | 0 | 0 | 0 | 0 | 0 | 1 | 0 | 4 | -48083928
| PP |  | 7/Z Nerezová trubka 159/4,5, dl. 500 mm - průchodka kabelové trasy závěrnou zídkou. Chráničky podvěšené pod mostovkou SO 07 budou provedeny tak, aby směrově přesně navazovaly na 7/Z s odstupem 10 mm. Spoj bude opatřen pryžovými UV stabilními manžetami s nerezovými objímkami. | [14 empty] | PP | 2
| VV |  | 4 "ks - viz přílohu D.02_1 - kap 5. Výpis výrobků, viz výkres D.02_3.5.4" |  | 4 | [12 empty] | VV | 2 | 2 | True | 1 | ROZPOCET
156 | K | 8-R24 | 8/Z Nerezová trubka 159/4,5, dl. 1200 mm, včetně kolena pro napojení do chodby - dodávka a osazení | kus | 4 |  | 0 |  |  | základní |  | 0 | 0.02064 | 0.08256 | 0 | 0 | 4 | K | 2 |  |  |  | ROZPOCET | [5 empty] | 0 | 0 | 0 | 0 | 0 | 1 | 0 | 4 | -1975084699
| PP |  | 8/Z Nerezová trubka 159/4,5, dl. 1200 mm, včetně kolena pro napojení do chodby, úhel dle stávajícího zalomení - průchodka kabelové trasy závěrnou zídkou. V bloku 06. . Chráničky podvěšené pod mostovkou SO 07 budou provedeny tak, aby směrově přesně navazovaly na 7/Z s odstupem 10 mm. Spoj bude opatřen pryžovými UV stabilními manžetami s nerezovými objímkami. | [14 empty] | PP | 2
| VV |  | 4 "ks - viz přílohu D.02_1 - kap 5. Výpis výrobků, viz výkres D.02_3.5.5" |  | 4 | [12 empty] | VV | 2 | 2 | True | 1 | ROZPOCET
| D | 9 | Ostatní konstrukce a práce, bourání |  |  |  | 0 |  |  |  |  | 0 |  | 13.4246 |  | 2440.1731 | 1 | D | 1 |  |  |  | ROZPOCET | [11 empty] | 0
157 | K | 931992121 | Výplň dilatačních spár z extrudovaného polystyrénu tl 20 mm | m2 | 131.6 |  | 0 | CS ÚRS 2019 02 |  | základní |  | 0 | 0.00063 | 0.082908 | 0 | 0 | 4 | K | 2 |  |  |  | ROZPOCET | [5 empty] | 0 | 0 | 0 | 0 | 0 | 1 | 0 | 4 | -1081478171
| PP |  | Výplň dilatačních spár z polystyrenu extrudovaného, tloušťky 20 mm | [14 empty] | PP | 2
| PSC |  | Poznámka k souboru cen: 1. V cenách jsou započteny náklady na řezání desek z polystyrenu na požadovaný rozměr a uložení do bednění dilatační spáry s nutným zajištěním před betonáží. 2. V cenách nejsou započteny náklady bednění čela dilatační spáry a vložení lišt zkosení dilatační spáry, tmelení dilatační spáry s předtěsněním, tyto se oceňují souborem cen 931 99-41 Těsnění spáry betonové konstrukce pásy, profily a tmely. | [14 empty] | PSC | 2
| VV |  | "Blok 02 - viz D.02_3.5.1" 15 |  | 15 | [12 empty] | VV | 2 | 2 | True | 0 | ROZPOCET
| VV |  | "Blok 03 - viz D.02_3.5.2" 15,1 |  | 15.1 | [12 empty] | VV | 2 | 2 | True | 0 | ROZPOCET
| VV |  | "Blok 04 včetně kamenného obkladu - viz D.02_3.5.3" 21 |  | 21 | [12 empty] | VV | 2 | 2 | True | 0 | ROZPOCET
| VV |  | "Blok 05 - viz D.02_3.5.4" 23 |  | 23 | [12 empty] | VV | 2 | 2 | True | 0 | ROZPOCET
| VV |  | "Blok 06 - viz D.02_3.5.5" 35 |  | 35 | [12 empty] | VV | 2 | 2 | True | 0 | ROZPOCET
| VV |  | "Blok 08 až 10 - viz D.02_3.5.6" 5,8 |  | 5.8 | [12 empty] | VV | 2 | 2 | True | 0 | ROZPOCET
| VV |  | "Kamenná římsa LB dělícího pilíře - viz D.02_3.7.1" 0,4 |  | 0.4 | [12 empty] | VV | 2 | 2 | True | 0 | ROZPOCET
| VV |  | "Kamenný obklad LB přelivné hrany - viz D.02_3.7.2" 6 |  | 6 | [12 empty] | VV | 2 | 2 | True | 0 | ROZPOCET
| VV |  | "Kamenná římsa pb zdi pod mostem - viz D.02_3.7.3" 0,5 |  | 0.5 | [12 empty] | VV | 2 | 2 | True | 0 | ROZPOCET
| VV |  | "Kamenná římsa pb zdi nad mostem - viz D.02_3.7.4" 1,8 |  | 1.8 | [12 empty] | VV | 2 | 2 | True | 0 | ROZPOCET
| VV |  | "Drenáž za PB zdí - viz D.02_3.2.1" 8 |  | 8 | [12 empty] | VV | 2 | 2 | True | 0 | ROZPOCET
| VV |  | Součet |  | 131.6 | [12 empty] | VV | 2 | 4 | True | 1 | ROZPOCET
158 | K | 931994105 | Těsnění pracovní spáry betonové konstrukce vnitřním těsnicím pásem | m | 275.8 |  | 0 | CS ÚRS 2019 02 |  | základní |  | 0 | 0.00167 | 0.46059 | 0 | 0 | 4 | K | 2 |  |  |  | ROZPOCET | [5 empty] | 0 | 0 | 0 | 0 | 0 | 1 | 0 | 4 | 1357571724
| PP |  | Těsnění spáry betonové konstrukce pásy, profily, tmely těsnicím pásem vnitřním, spáry pracovní | [14 empty] | PP | 2
| PSC |  | Poznámka k souboru cen: 1. V cenách těsnění spár pásy těsnicími jsou započteny náklady na rozměření délky pásu v konstrukci, nastříhaní a lepení pásu na požadovaný rozměr, uchycení hřebenu pásu k výztuži a k bednění tak, aby nedošlo u povrchových pásů k posunutí a u vnitřních k volnému pohybu během betonáže, a náklady uložení pásů pro svislou nebo vodorovnou ochranu spáry. 2. V cenách těsnění styčné spáry profilem jsou započteny náklady na nastříhání, vložení a nalepení profilové pryže z nevodotěsného mikrotenového profilu nebo vodotěsného vodoubobtnajícího profilu do drážky styčné spáry mezi prefa dílci během montáže konstrukce zejména přesýpaných objektů. 3. Těsnění tmelem se používá převážně u pohledových pracovních a dilatačních spár v profilu vytvořeném lištami o ploše do 1,5 cm2 u pracovních spár a 4 cm2 u dilatačních spár. V ceně jsou započteny náklady na penetraci pro lepší přilnavost k betonu, u dilatačních spár osazení separační vložky tmelu pro oddělení polystyrenové výplně dilatační spáry a uhlazení tmelu. 4. Těsnění spárovým profilem ze silikonu nebo uretanu jako náhrada za pohledové výplně obsahuje nastříhaní a slepení pásů na potřebnou délku, vložení do spáry vytvořené lištami, zkosení čela spáry do 20/20 mm nebo do 40/40 mm. 5. Těsnění smrštitelné (pseudo) spáry obsahuje těsnění lícové tmelem a rubové povrchovým pásem dilatačním, vložení extrudovaného polystyrenu v 1/3 plochy tloušťky betonové stěny. 6. V cenách nejsou započteny náklady na: a) bednění pracovních a dilatačních čel, bednění podpěr těsnicího pásu svisle uložených, tyto se oceňují cenou 327 35-3112, b) bednění podpěr těsnicího pásu vodorovně uložených, tyto se oceňují cenou 421 35-3112, c) vložení polystyrenu do dilatačních spár, tyto se oceňují souborem cen 931 99-21 Výplň dilatačních spár z polystyrenu, d) u cen -4171 a -4172 na tmelení spáry pod izolačním pásem, tyto se oceňují cenami -4131 až -4142, e) u cen -4171 a -4172 na penetrační nátěr betonu, tyto se oceňují cenami katalogu 800-711 Izolace proti vodě, vlhkosti a plynům. | [14 empty] | PSC | 2
| P |  | Poznámka k položce: 2/P Spárový pás PVC pro těsnění pracovních spar v betonových konstrukcích (vnitřní, obě strany zabetonovány) následujících parametrů: • chemická báze: plastovaný polyvynilchlorid (PVC-p), • provozní teplota -20°C až +50°C, • pevnost v tahu: ≥ 10 N/mm2, • pevnost v roztržení: ≥ 12 N/mm2, • tvrdost Shore A: 80 ± 5, • průtažnost: ≥ 200 %, • chemická odolnost – trvalé zatížení: voda, běžné odpadní vody posypové soli při teplotě do + 23°C, • chemická odolnost – dočasné zatížení: zředěné roztoky anorganických zásad a minerálních kyselin, minerální oleje, roztoky rozpuštěných kyselin, • šíře pásu min. 15 cm, • nominální tloušťka 3,5 mm, • zatížení - výška vodního sloupce 10 m | [14 empty] | P | 2
| VV |  | "Blok 02 - viz D.02_3.5.1" 52 |  | 52 | [12 empty] | VV | 2 | 2 | True | 0 | ROZPOCET
| VV |  | "Blok 03 - viz D.02_3.5.2" 12,4 |  | 12.4 | [12 empty] | VV | 2 | 2 | True | 0 | ROZPOCET
| VV |  | "Blok 04 - viz D.02_3.5.3" 46 |  | 46 | [12 empty] | VV | 2 | 2 | True | 0 | ROZPOCET
| VV |  | "Blok 05 - viz D.02_3.5.4" 65 |  | 65 | [12 empty] | VV | 2 | 2 | True | 0 | ROZPOCET
| VV |  | "Blok 06 - viz D.02_3.5.5" 65,4 |  | 65.4 | [12 empty] | VV | 2 | 2 | True | 0 | ROZPOCET
| VV |  | "Blok 08 - 10 - viz D.02_3.5.6" 35 |  | 35 | [12 empty] | VV | 2 | 2 | True | 0 | ROZPOCET
| VV |  | Součet |  | 275.8 | [12 empty] | VV | 2 | 4 | True | 1 | ROZPOCET
159 | K | 931994106 | Těsnění dilatační spáry betonové konstrukce vnitřním těsnicím pásem | m | 110.6 |  | 0 | CS ÚRS 2019 02 |  | základní |  | 0 | 0.00208 | 0.23005 | 0 | 0 | 4 | K | 2 |  |  |  | ROZPOCET | [5 empty] | 0 | 0 | 0 | 0 | 0 | 1 | 0 | 4 | -666412249
| PP |  | Těsnění spáry betonové konstrukce pásy, profily, tmely těsnicím pásem vnitřním, spáry dilatační | [14 empty] | PP | 2
| PSC |  | Poznámka k souboru cen: 1. V cenách těsnění spár pásy těsnicími jsou započteny náklady na rozměření délky pásu v konstrukci, nastříhaní a lepení pásu na požadovaný rozměr, uchycení hřebenu pásu k výztuži a k bednění tak, aby nedošlo u povrchových pásů k posunutí a u vnitřních k volnému pohybu během betonáže, a náklady uložení pásů pro svislou nebo vodorovnou ochranu spáry. 2. V cenách těsnění styčné spáry profilem jsou započteny náklady na nastříhání, vložení a nalepení profilové pryže z nevodotěsného mikrotenového profilu nebo vodotěsného vodoubobtnajícího profilu do drážky styčné spáry mezi prefa dílci během montáže konstrukce zejména přesýpaných objektů. 3. Těsnění tmelem se používá převážně u pohledových pracovních a dilatačních spár v profilu vytvořeném lištami o ploše do 1,5 cm2 u pracovních spár a 4 cm2 u dilatačních spár. V ceně jsou započteny náklady na penetraci pro lepší přilnavost k betonu, u dilatačních spár osazení separační vložky tmelu pro oddělení polystyrenové výplně dilatační spáry a uhlazení tmelu. 4. Těsnění spárovým profilem ze silikonu nebo uretanu jako náhrada za pohledové výplně obsahuje nastříhaní a slepení pásů na potřebnou délku, vložení do spáry vytvořené lištami, zkosení čela spáry do 20/20 mm nebo do 40/40 mm. 5. Těsnění smrštitelné (pseudo) spáry obsahuje těsnění lícové tmelem a rubové povrchovým pásem dilatačním, vložení extrudovaného polystyrenu v 1/3 plochy tloušťky betonové stěny. 6. V cenách nejsou započteny náklady na: a) bednění pracovních a dilatačních čel, bednění podpěr těsnicího pásu svisle uložených, tyto se oceňují cenou 327 35-3112, b) bednění podpěr těsnicího pásu vodorovně uložených, tyto se oceňují cenou 421 35-3112, c) vložení polystyrenu do dilatačních spár, tyto se oceňují souborem cen 931 99-21 Výplň dilatačních spár z polystyrenu, d) u cen -4171 a -4172 na tmelení spáry pod izolačním pásem, tyto se oceňují cenami -4131 až -4142, e) u cen -4171 a -4172 na penetrační nátěr betonu, tyto se oceňují cenami katalogu 800-711 Izolace proti vodě, vlhkosti a plynům. | [14 empty] | PSC | 2
| P |  | Poznámka k položce: 1/P Spárový pás PVC pro těsnění dilatačních spar v betonových konstrukcích (vnitřní, obě strany zabetonovány) následujících parametrů: Typ „D“ • rozsah dilatace: 10 mm, • chemická báze: plastovaný polyvynilchlorid (PVC-p), • provozní teplota -20°C až +50°C, • pevnost v tahu: ≥ 10 N/mm2, • pevnost v roztržení: ≥ 12 N/mm2, • tvrdost Shore A: 80 ± 5, • průtažnost: ≥ 200 %, • chemická odolnost – trvalé zatížení: voda, běžné odpadní vody posypové soli při teplotě do + 23°C, • chemická odolnost – dočasné zatížení: zředěné roztoky anorganických zásad a minerálních kyselin, minerální oleje, roztoky rozpuštěných kyselin, • šíře pásu min. 22 cm, • nominální tloušťka 4,0 mm, • zatížení - výška vodního sloupce 10 m. | [14 empty] | P | 2
| VV |  | "Blok 02 - viz D.02_3.5.1" 17,4 |  | 17.4 | [12 empty] | VV | 2 | 2 | True | 0 | ROZPOCET
| VV |  | "Blok 03 - viz D.02_3.5.2" 17,8 |  | 17.8 | [12 empty] | VV | 2 | 2 | True | 0 | ROZPOCET
| VV |  | "Blok 04 - viz D.02_3.5.3" 18,5 |  | 18.5 | [12 empty] | VV | 2 | 2 | True | 0 | ROZPOCET
| VV |  | "Blok 05 - viz D.02_3.5.4" 27,5 |  | 27.5 | [12 empty] | VV | 2 | 2 | True | 0 | ROZPOCET
| VV |  | "Blok 06 - viz D.02_3.5.5" 19,2 |  | 19.2 | [12 empty] | VV | 2 | 2 | True | 0 | ROZPOCET
| VV |  | "Blok 08 - 10 - viz D.02_3.5.6" 10,2 |  | 10.2 | [12 empty] | VV | 2 | 2 | True | 0 | ROZPOCET
| VV |  | Součet |  | 110.6 | [12 empty] | VV | 2 | 4 | True | 1 | ROZPOCET
160 | K | 931994141 | Těsnění pracovní spáry betonové konstrukce polyuretanovým tmelem do pl 1,5 cm2 | m | 4.5 |  | 0 | CS ÚRS 2019 02 |  | základní |  | 0 | 3e-05 | 0.000135 | 0 | 0 | 4 | K | 2 |  |  |  | ROZPOCET | [5 empty] | 0 | 0 | 0 | 0 | 0 | 1 | 0 | 4 | 30969349
| PP |  | Těsnění spáry betonové konstrukce pásy, profily, tmely tmelem polyuretanovým spáry pracovní do 1,5 cm2 | [14 empty] | PP | 2
| PSC |  | Poznámka k souboru cen: 1. V cenách těsnění spár pásy těsnicími jsou započteny náklady na rozměření délky pásu v konstrukci, nastříhaní a lepení pásu na požadovaný rozměr, uchycení hřebenu pásu k výztuži a k bednění tak, aby nedošlo u povrchových pásů k posunutí a u vnitřních k volnému pohybu během betonáže, a náklady uložení pásů pro svislou nebo vodorovnou ochranu spáry. 2. V cenách těsnění styčné spáry profilem jsou započteny náklady na nastříhání, vložení a nalepení profilové pryže z nevodotěsného mikrotenového profilu nebo vodotěsného vodoubobtnajícího profilu do drážky styčné spáry mezi prefa dílci během montáže konstrukce zejména přesýpaných objektů. 3. Těsnění tmelem se používá převážně u pohledových pracovních a dilatačních spár v profilu vytvořeném lištami o ploše do 1,5 cm2 u pracovních spár a 4 cm2 u dilatačních spár. V ceně jsou započteny náklady na penetraci pro lepší přilnavost k betonu, u dilatačních spár osazení separační vložky tmelu pro oddělení polystyrenové výplně dilatační spáry a uhlazení tmelu. 4. Těsnění spárovým profilem ze silikonu nebo uretanu jako náhrada za pohledové výplně obsahuje nastříhaní a slepení pásů na potřebnou délku, vložení do spáry vytvořené lištami, zkosení čela spáry do 20/20 mm nebo do 40/40 mm. 5. Těsnění smrštitelné (pseudo) spáry obsahuje těsnění lícové tmelem a rubové povrchovým pásem dilatačním, vložení extrudovaného polystyrenu v 1/3 plochy tloušťky betonové stěny. 6. V cenách nejsou započteny náklady na: a) bednění pracovních a dilatačních čel, bednění podpěr těsnicího pásu svisle uložených, tyto se oceňují cenou 327 35-3112, b) bednění podpěr těsnicího pásu vodorovně uložených, tyto se oceňují cenou 421 35-3112, c) vložení polystyrenu do dilatačních spár, tyto se oceňují souborem cen 931 99-21 Výplň dilatačních spár z polystyrenu, d) u cen -4171 a -4172 na tmelení spáry pod izolačním pásem, tyto se oceňují cenami -4131 až -4142, e) u cen -4171 a -4172 na penetrační nátěr betonu, tyto se oceňují cenami katalogu 800-711 Izolace proti vodě, vlhkosti a plynům. | [14 empty] | PSC | 2
| P |  | Poznámka k položce: 1/O Těsnicí tmel pro pracovní spáry 1-komponentní bobtnající těsnící tmel na bázi polyuretanu následujících parametrů: • chemická báze: 1-komponentní polyuretan, vytvrzuje vzdušnou vlhkostí, • rychlost vytvrzování po 24 hodinách ~2,0 mm (+23°C/ 50% r.v.), • rychlost vytvrzování po 10 dnech ~10,0 mm (+23°C/ 50% r.v.), • objemové změny: 1 den ve vodě: <25 %, • objemové změny: 7 dní ve vodě: <100 % | [14 empty] | P | 2
| VV |  | "Blok 10 - viz D.02_3.5.6" 4,5 |  | 4.5 | [12 empty] | VV | 2 | 2 | True | 1 | ROZPOCET
161 | K | 931994142 | Těsnění dilatační spáry betonové konstrukce polyuretanovým tmelem do pl 4,0 cm2 | m | 153.4 |  | 0 | CS ÚRS 2019 02 |  | základní |  | 0 | 0.00017 | 0.026078 | 0 | 0 | 4 | K | 2 |  |  |  | ROZPOCET | [5 empty] | 0 | 0 | 0 | 0 | 0 | 1 | 0 | 4 | 133062036
| PP |  | Těsnění spáry betonové konstrukce pásy, profily, tmely tmelem polyuretanovým spáry dilatační do 4,0 cm2 | [14 empty] | PP | 2
| PSC |  | Poznámka k souboru cen: 1. V cenách těsnění spár pásy těsnicími jsou započteny náklady na rozměření délky pásu v konstrukci, nastříhaní a lepení pásu na požadovaný rozměr, uchycení hřebenu pásu k výztuži a k bednění tak, aby nedošlo u povrchových pásů k posunutí a u vnitřních k volnému pohybu během betonáže, a náklady uložení pásů pro svislou nebo vodorovnou ochranu spáry. 2. V cenách těsnění styčné spáry profilem jsou započteny náklady na nastříhání, vložení a nalepení profilové pryže z nevodotěsného mikrotenového profilu nebo vodotěsného vodoubobtnajícího profilu do drážky styčné spáry mezi prefa dílci během montáže konstrukce zejména přesýpaných objektů. 3. Těsnění tmelem se používá převážně u pohledových pracovních a dilatačních spár v profilu vytvořeném lištami o ploše do 1,5 cm2 u pracovních spár a 4 cm2 u dilatačních spár. V ceně jsou započteny náklady na penetraci pro lepší přilnavost k betonu, u dilatačních spár osazení separační vložky tmelu pro oddělení polystyrenové výplně dilatační spáry a uhlazení tmelu. 4. Těsnění spárovým profilem ze silikonu nebo uretanu jako náhrada za pohledové výplně obsahuje nastříhaní a slepení pásů na potřebnou délku, vložení do spáry vytvořené lištami, zkosení čela spáry do 20/20 mm nebo do 40/40 mm. 5. Těsnění smrštitelné (pseudo) spáry obsahuje těsnění lícové tmelem a rubové povrchovým pásem dilatačním, vložení extrudovaného polystyrenu v 1/3 plochy tloušťky betonové stěny. 6. V cenách nejsou započteny náklady na: a) bednění pracovních a dilatačních čel, bednění podpěr těsnicího pásu svisle uložených, tyto se oceňují cenou 327 35-3112, b) bednění podpěr těsnicího pásu vodorovně uložených, tyto se oceňují cenou 421 35-3112, c) vložení polystyrenu do dilatačních spár, tyto se oceňují souborem cen 931 99-21 Výplň dilatačních spár z polystyrenu, d) u cen -4171 a -4172 na tmelení spáry pod izolačním pásem, tyto se oceňují cenami -4131 až -4142, e) u cen -4171 a -4172 na penetrační nátěr betonu, tyto se oceňují cenami katalogu 800-711 Izolace proti vodě, vlhkosti a plynům. | [14 empty] | PSC | 2
| P |  | Poznámka k položce: 2/O Těsnicí tmel pro dilatační spáry - trvale elastická 1komponentní těsnicí hmota následujících parametrů: • 1-komponentní polyuretan, vytvrzující vzdušnou vlhkostí, • pro použití v exteriéru, • doba vytvoření povrchové kůže: ~60 minut (při +23 °C / 50 % r.v.), • rychlost vytvrzení: ~3,5 mm za 24 hodin (při +23 °C / 50 % r.v.) • rozměry spáry min. šířka = 10 mm, max. šířka = 35 mm, • stékavost: 0 mm, velmi dobrá (DIN EN ISO 7390), • provozní teplota: -40 °C až +80 °C • roztržení: ~ 8 N/mm2 (při +23 °C / 50 % r.v.), • tvrdost „Shore A“: ~ 38 po 28 dnech (při +23 °C / 50 % r.v.), • modul pružnosti: ~ 0,6 N/mm2 po 28 dnech (při +23 °C / 50 % r.v.), • protažení při přetržení: ~ 700 % po 28 dnech (při +23 °C / 50% r.v.), dopružení: > 80 % po 28 dnech (+23 °C / 50% r.v.) | [14 empty] | P | 2
| VV |  | "Blok 02 - viz D.02_3.5.1" 16,3 |  | 16.3 | [12 empty] | VV | 2 | 2 | True | 0 | ROZPOCET
| VV |  | "Blok 03 - viz D.02_3.5.2" 16,2 |  | 16.2 | [12 empty] | VV | 2 | 2 | True | 0 | ROZPOCET
| VV |  | "Blok 04 včetně kamenného obkladu - viz D.02_3.5.3" 29 |  | 29 | [12 empty] | VV | 2 | 2 | True | 0 | ROZPOCET
| VV |  | "Blok 05 - viz D.02_3.5.4" 32,6 |  | 32.6 | [12 empty] | VV | 2 | 2 | True | 0 | ROZPOCET
| VV |  | "Blok 06 - viz D.02_3.5.5" 34 |  | 34 | [12 empty] | VV | 2 | 2 | True | 0 | ROZPOCET
| VV |  | "Kamenná římsa LB dělícího pilíře - viz D.02_3.7.1" 2,2 |  | 2.2 | [12 empty] | VV | 2 | 2 | True | 0 | ROZPOCET
| VV |  | "Kamenný obklad LB přelivné hrany - viz D.02_3.7.2" 12 |  | 12 | [12 empty] | VV | 2 | 2 | True | 0 | ROZPOCET
| VV |  | "Kamenná římsa pb zdi pod mostem - viz D.02_3.7.3" 3 |  | 3 | [12 empty] | VV | 2 | 2 | True | 0 | ROZPOCET
| VV |  | "Kamenná římsa pb zdi nad mostem - viz D.02_3.7.4" 8,1 |  | 8.1 | [12 empty] | VV | 2 | 2 | True | 0 | ROZPOCET
| VV | lic_DS | Součet |  | 153.4 | [12 empty] | VV | 2 | 4 | True | 1 | ROZPOCET
162 | K | 931994151R | Těsnění spáry betonové konstrukce spárovým profilem průřezu 25 mm | m | 153.4 |  | 0 |  |  | základní |  | 0 | 1e-05 | 0.001534 | 0 | 0 | 4 | K | 2 |  |  |  | ROZPOCET | [5 empty] | 0 | 0 | 0 | 0 | 0 | 1 | 0 | 4 | 500183545
| PP |  | Těsnění spáry betonové konstrukce spárovým profilem průřezu 25 mm | [14 empty] | PP | 2
| PSC |  | Poznámka k souboru cen: 1. V cenách těsnění spár pásy těsnicími jsou započteny náklady na rozměření délky pásu v konstrukci, nastříhaní a lepení pásu na požadovaný rozměr, uchycení hřebenu pásu k výztuži a k bednění tak, aby nedošlo u povrchových pásů k posunutí a u vnitřních k volnému pohybu během betonáže, a náklady uložení pásů pro svislou nebo vodorovnou ochranu spáry. 2. V cenách těsnění styčné spáry profilem jsou započteny náklady na nastříhání, vložení a nalepení profilové pryže z nevodotěsného mikrotenového profilu nebo vodotěsného vodoubobtnajícího profilu do drážky styčné spáry mezi prefa dílci během montáže konstrukce zejména přesýpaných objektů. 3. Těsnění tmelem se používá převážně u pohledových pracovních a dilatačních spár v profilu vytvořeném lištami o ploše do 1,5 cm2 u pracovních spár a 4 cm2 u dilatačních spár. V ceně jsou započteny náklady na penetraci pro lepší přilnavost k betonu, u dilatačních spár osazení separační vložky tmelu pro oddělení polystyrenové výplně dilatační spáry a uhlazení tmelu. 4. Těsnění spárovým profilem ze silikonu nebo uretanu jako náhrada za pohledové výplně obsahuje nastříhaní a slepení pásů na potřebnou délku, vložení do spáry vytvořené lištami, zkosení čela spáry do 20/20 mm nebo do 40/40 mm. 5. Těsnění smrštitelné (pseudo) spáry obsahuje těsnění lícové tmelem a rubové povrchovým pásem dilatačním, vložení extrudovaného polystyrenu v 1/3 plochy tloušťky betonové stěny. 6. V cenách nejsou započteny náklady na: a) bednění pracovních a dilatačních čel, bednění podpěr těsnicího pásu svisle uložených, tyto se oceňují cenou 327 35-3112, b) bednění podpěr těsnicího pásu vodorovně uložených, tyto se oceňují cenou 421 35-3112, c) vložení polystyrenu do dilatačních spár, tyto se oceňují souborem cen 931 99-21 Výplň dilatačních spár z polystyrenu, d) u cen -4171 a -4172 na tmelení spáry pod izolačním pásem, tyto se oceňují cenami -4131 až -4142, e) u cen -4171 a -4172 na penetrační nátěr betonu, tyto se oceňují cenami katalogu 800-711 Izolace proti vodě, vlhkosti a plynům. | [14 empty] | PSC | 2
| P |  | Poznámka k položce: 3/O Spárový profil průměru 25 mm, materiál mirelon | [14 empty] | P | 2
| VV |  | lic_DS |  | 153.4 | [12 empty] | VV | 2 | 2 | True | 1 | ROZPOCET
163 | K | 93199-R24 | 3/P Přírubový těsnící pás pro těsnění dilatačních spar typu L (jedna strana montáž, druhá strana zabetonována) - dodávka a montáž | m | 15.3 |  | 0 |  |  | základní |  | 0 | 0.015 | 0.2295 | 0 | 0 | 4 | K | 2 |  |  |  | ROZPOCET | [5 empty] | 0 | 0 | 0 | 0 | 0 | 1 | 0 | 4 | 1488860689
| PP |  | 3/P Přírubový těsnící pás pro těsnění dilatačních spar typu L (jedna strana montáž, druhá strana zabetonována) včetně nerezového uchycení, nerezových lišt a chemické kotvy. • technika spojování – termoplastické svařování, • provozní teplota -20°C až +70°C, • pevnost v tahu: ≥ 10 N/mm2, • pevnost v roztržení: ≥ 12 N/mm2, • tvrdost Shore A: 60 ± 5, • protažení při porušení při nízkých teplotách: ≥ 200 %, • chemická odolnost – proti bitumenům, chemikáliím, • šíře jednoho konce pásu min. 17 cm, • nominální tloušťka 5,0 mm, • zatížení - výška vodního sloupce 10 m | [14 empty] | PP | 2
| VV |  | "Blok 04 - viz D.02_3.5.3" 11,6 |  | 11.6 | [12 empty] | VV | 2 | 2 | True | 0 | ROZPOCET
| VV |  | "Blok 07 - viz D.02_3.5.5" 3,7 |  | 3.7 | [12 empty] | VV | 2 | 2 | True | 0 | ROZPOCET
| VV |  | Součet |  | 15.3 | [12 empty] | VV | 2 | 4 | True | 1 | ROZPOCET
164 | K | 93199-R25 | 7/O Vodotěsná nízkoexpanzní těsnicí PUR pěnoa určená pro těsnění dilatační spár - dodávka a zatěsnění spáry | m2 | 20 |  | 0 |  |  | základní |  | 0 | 0.0008 | 0.016 | 0 | 0 | 4 | K | 2 |  |  |  | ROZPOCET | [5 empty] | 0 | 0 | 0 | 0 | 0 | 1 | 0 | 4 | 765746163
| PP |  | 7/O Vodotěsná nízkoexpanzní těsnicí PUR pěnoa určená pro těsnění dilatační spár - dodávka a zatěsnění spáry | [14 empty] | PP | 2
| VV |  | "blok 02/03 PB - viz D.02_3.3.1" 10 |  | 10 | [12 empty] | VV | 2 | 2 | True | 0 | ROZPOCET
| VV |  | "blok 03/04 LB - viz D.02_3.3.2" 10 |  | 10 | [12 empty] | VV | 2 | 2 | True | 0 | ROZPOCET
| VV |  | Součet |  | 20 | [12 empty] | VV | 2 | 4 | True | 1 | ROZPOCET
165 | K | 935-R22 | 5/0 Spojovací můstek na cementové bázi s epoxidovou pryskyřicí + křemičitý písek 1,2 - 4,0 mm | m2 | 708.682 |  | 0 |  |  | základní |  | 0 | 0.006 | 4.2521 | 0 | 0 | 4 | K | 2 |  |  |  | ROZPOCET | [5 empty] | 0 | 0 | 0 | 0 | 0 | 1 | 0 | 4 | -58316643
| PP |  | 5/0 Spojovací můstek na cementové bázi s epoxidovou pryskyřicí + křemičitý písek 1,2 - 4,0 mm vpravený do druhé (finální) vrstvy. Tahová přídržnost: ≥ 1,5 N / mm2 po 28 dnech. | [14 empty] | PP | 2
| VV |  | Blok 02 - viz D.02_3.5.1 | [14 empty] | VV | 2 | 1 | True | 0 | ROZPOCET
| VV |  | (19+5+20)+4.9*10+4.9*10+0.4*3.8 |  | 143.52 | [12 empty] | VV | 2 | 2 | True | 0 | ROZPOCET
| VV |  | Blok 03 - viz D.02_3.5.2 | [14 empty] | VV | 2 | 1 | True | 0 | ROZPOCET
| VV |  | 16+5+6+17 |  | 44 | [12 empty] | VV | 2 | 2 | True | 0 | ROZPOCET
| VV |  | Blok 04 - viz D.02_3.5.3 | [14 empty] | VV | 2 | 1 | True | 0 | ROZPOCET
| VV |  | 52+15+24+19+61 |  | 171 | [12 empty] | VV | 2 | 2 | True | 0 | ROZPOCET
| VV |  | Blok 05 - viz D.02_3.5.4 | [14 empty] | VV | 2 | 1 | True | 0 | ROZPOCET
| VV |  | 11+0.6*9.4+70+5.8*1.09+0.6*8.9+66 |  | 164.302 | [12 empty] | VV | 2 | 2 | True | 0 | ROZPOCET
| VV |  | Blok 06 - viz D.02_3.5.5 | [14 empty] | VV | 2 | 1 | True | 0 | ROZPOCET
| VV |  | 2+0.6*10.8+70+13+0.6*9.3+88 |  | 185.06 | [12 empty] | VV | 2 | 2 | True | 0 | ROZPOCET
| VV |  | Blok 07 - viz D.02_3.5.5 | [14 empty] | VV | 2 | 1 | True | 0 | ROZPOCET
| VV |  | 0.8 |  | 0.8 | [12 empty] | VV | 2 | 2 | True | 0 | ROZPOCET
| VV |  | Součet |  | 708.682 | [12 empty] | VV | 2 | 4 | True | 1 | ROZPOCET
166 | K | 941121113 | Montáž lešení řadového trubkového těžkého s podlahami zatížení do 300 kg/m2 š do 1,5 m v do 30 m | m2 | 655.82 |  | 0 | CS ÚRS 2019 02 |  | základní |  | 0 | 0 | 0 | 0 | 0 | 4 | K | 2 |  |  |  | ROZPOCET | [5 empty] | 0 | 0 | 0 | 0 | 0 | 1 | 0 | 4 | 1961519204
| PP |  | Montáž lešení řadového trubkového těžkého pracovního s podlahami z fošen nebo dílců min. tl. 38 mm, s provozním zatížením tř. 4 do 300 kg/m2 šířky tř. W15 přes 1,5 do 1,8 m, výšky přes 20 do 30 m | [14 empty] | PP | 2
| PSC |  | Poznámka k souboru cen: 1. V ceně jsou započteny i náklady na kotvení lešení. 2. Montáž lešení řadového trubkového těžkého výšky přes 30 m se oceňuje individuálně. 3. Šířkou se rozumí půdorysná vzdálenost, měřená od vnitřního líce sloupků zábradlí k protilehlému volnému okraji podlahy nebo mezi vnitřními líci. | [14 empty] | PSC | 2
| VV |  | Blok 02 - viz D.02_3.5.1 | [14 empty] | VV | 2 | 1 | True | 0 | ROZPOCET
| VV |  | (7.8*10.2+5.1*10.1) "m2" |  | 131.07 | [12 empty] | VV | 2 | 2 | True | 0 | ROZPOCET
| VV |  | Blok 03 - viz D.02_3.5.2 | [14 empty] | VV | 2 | 1 | True | 0 | ROZPOCET
| VV |  | (26+17) "m2" |  | 43 | [12 empty] | VV | 2 | 2 | True | 0 | ROZPOCET
| VV |  | Blok 04 - viz D.02_3.5.3 | [14 empty] | VV | 2 | 1 | True | 0 | ROZPOCET
| VV |  | (82+61+15+3.5*6.5) "m2" |  | 180.75 | [12 empty] | VV | 2 | 2 | True | 0 | ROZPOCET
| VV |  | Blok 05 - viz D.02_3.5.4 | [14 empty] | VV | 2 | 1 | True | 0 | ROZPOCET
| VV |  | (79+62) "m2" |  | 141 | [12 empty] | VV | 2 | 2 | True | 0 | ROZPOCET
| VV |  | Blok 06 - viz D.02_3.5.5 | [14 empty] | VV | 2 | 1 | True | 0 | ROZPOCET
| VV |  | (78+82) "m2" |  | 160 | [12 empty] | VV | 2 | 2 | True | 0 | ROZPOCET
| VV | leseni | Součet |  | 655.82 | [12 empty] | VV | 2 | 4 | True | 1 | ROZPOCET
167 | K | 941121213 | Příplatek k lešení řadovému trubkovému těžkému s podlahami š 1,5 m v 30 m za první a ZKD den použití | m2 | 118047.6 |  | 0 | CS ÚRS 2019 02 |  | základní |  | 0 | 0 | 0 | 0 | 0 | 4 | K | 2 |  |  |  | ROZPOCET | [5 empty] | 0 | 0 | 0 | 0 | 0 | 1 | 0 | 4 | -523171971
| PP |  | Montáž lešení řadového trubkového těžkého pracovního s podlahami Příplatek za první a každý další den použití lešení k ceně -1113 | [14 empty] | PP | 2
| PSC |  | Poznámka k souboru cen: 1. V ceně jsou započteny i náklady na kotvení lešení. 2. Montáž lešení řadového trubkového těžkého výšky přes 30 m se oceňuje individuálně. 3. Šířkou se rozumí půdorysná vzdálenost, měřená od vnitřního líce sloupků zábradlí k protilehlému volnému okraji podlahy nebo mezi vnitřními líci. | [14 empty] | PSC | 2
| VV |  | leseni*30*6 |  | 118047.6 | [12 empty] | VV | 2 | 2 | True | 1 | ROZPOCET
168 | K | 941121813 | Demontáž lešení řadového trubkového těžkého s podlahami zatížení do 300 kg/m2 š do 1,5 m v do 30 m | m2 | 655.82 |  | 0 | CS ÚRS 2019 02 |  | základní |  | 0 | 0 | 0 | 0 | 0 | 4 | K | 2 |  |  |  | ROZPOCET | [5 empty] | 0 | 0 | 0 | 0 | 0 | 1 | 0 | 4 | 393891719
| PP |  | Demontáž lešení řadového trubkového těžkého pracovního s podlahami z fošen nebo dílců min. tl. 38 mm, s provozním zatížením tř. 4 do 300 kg/m2 šířky tř. W15 přes 1,5 do 1,8 m, výšky přes 20 do 30 m | [14 empty] | PP | 2
| PSC |  | Poznámka k souboru cen: 1. Demontáž lešení řadového trubkového těžkého výšky přes 30 m se oceňuje individuálně. | [14 empty] | PSC | 2
| VV |  | leseni |  | 655.82 | [12 empty] | VV | 2 | 2 | True | 1 | ROZPOCET
169 | K | 960191241R | Bourání vodních staveb z kamenných kvádrů a kamene | m3 | 48.581 |  | 0 |  |  | základní |  | 0 | 0 | 0 | 2.75 | 133.5978 | 4 | K | 2 |  |  |  | ROZPOCET | [5 empty] | 0 | 0 | 0 | 0 | 0 | 1 | 0 | 4 | 1119568240
| PP |  | Bourání konstrukcí vodních staveb s naložením vybouraných hmot a suti na dopravní prostředek nebo s odklizením na hromady do vzdálenosti 20 m z kamenných kvádrů a kamene | [14 empty] | PP | 2
| PSC |  | Poznámka k souboru cen: 1. Ceny jsou určeny: a) cena 960 11-1221 i pro bourání: - konstrukcí z prostého nebo prokládaného betonu a asfaltobetonu, - patky z prefabrikátů, - záhozu z betonových bloků, - dlažby z kamene, - dlažby z betonových desek a tvárnic, - skruží studní pro kontrolní měření, pozorování čerpání vody, - prefabrikovaných obezdívek krátkých ražených štol, - prefabrikovaných těles kabelových tratí. b) cena 960 19-1241 i pro bourání: - kamenných krycích desek, - obkladního zdiva, - schodů z kopáků, - balvanitého skluzu. c) cena 960 21-1251 i pro bourání: - kyklopského zdiva, - těsnícího jádra z asfaltové malty i asfaltové malty prokládané kamenem, - patky z lomového kamene, - záhozu a pohozu prolitého cementovou nebo asfaltovou maltou, - rovnaniny z lomového kamene, - schodů z lomového kamene, - zdiva cihelného, tvárnicového, příček, mazanin a potěrů, - monolitických obezdívek krátkých ražených štol, d) cena 960 32-1271 i pro bourání betonových konstrukcí s vloženými ocelovými trubkami (pro měření a pozorování). 2. Ceny nelze použít pro: a) bourání ve výkopišti, kdy bourání je součástí zemních prací; tyto práce se oceňují cenami katalogu 800-1 Zemní práce, b) bourání konstrukcí lože z kameniva, filtračních vrstev záhozu z lomového kamene, pohozu z kamene a kameniva; toto se oceňuje cenami katalogu 800-1 Zemní práce, c) bourání opeření svodidel, drátokamenného opevnění, břehového opevnění perforovanou folií, obsluhovacích lávek a stavidlových tabulí, limnigrafických latí, geotextilií; tyto práce se oceňují individuálně. 3. V cenách jsou započteny i náklady na bourání geotextilií, výplně otvorů tvárnic, drenáží, trubek a dilatačních prvků apod., zabudovaných v bouraných konstrukcích. 4. V cenách nejsou započteny náklady na: a) roubení horniny za bouranými konstrukcemi. Tyto se oceňují cenami katalogu 800-1 Zemní práce, b) svislou dopravu suti; tyto práce se oceňují cenami souboru cen 997 32-12 Svislá doprava suti a vybouraných hmot, c) vodorovnou dopravu suti na vzdálenost přes 20 m; tyto práce se oceňují cenami souboru cen 997 32-1 . . Vodorovná doprava suti a vybouraných hmot s tím, že započtených 20 m se z celkové dopravní vzdálenosti neodečítá, d) uložení suti a vybouraných hmot do násypu nebo na skládku; tyto práce se oceňují cenami katalogu 800-1 Zemní práce. 5. Objem se stanoví v m3 bourané konstrukce. | [14 empty] | PSC | 2
| VV |  | Bourání kamenných konstrukcí | [14 empty] | VV | 2 | 1 | True | 0 | ROZPOCET
| VV |  | Viz přílohu D.02_3.1, D.02_3.3.1, D.02_3.3.2, D.02_3.3.3, D.02_3.3.4, D.02_3.3.5 | [14 empty] | VV | 2 | 1 | True | 0 | ROZPOCET
| VV |  | "Kamenná konstrukce přelivné hrany" 1*36.4 |  | 36.4 | [12 empty] | VV | 2 | 2 | True | 0 | ROZPOCET
| VV |  | "Kamenný obklad PB stěny nad mostem" 0.2*36 |  | 7.2 | [12 empty] | VV | 2 | 2 | True | 0 | ROZPOCET
| VV |  | "Kamenný obklad PB stěny pod mostem" 0.2*11 |  | 2.2 | [12 empty] | VV | 2 | 2 | True | 0 | ROZPOCET
| VV |  | "Kamenný obklad dělícího pilíře" 10.3*0.27 |  | 2.781 | [12 empty] | VV | 2 | 2 | True | 0 | ROZPOCET
| VV | odbour_obkl | Součet |  | 48.581 | [12 empty] | VV | 2 | 4 | True | 1 | ROZPOCET
170 | K | 960111221R | Bourání vodních staveb z dílců prefabrikovaných betonových a železobetonových | m3 | 391.521 |  | 0 |  |  | základní |  | 0 | 0.00147 | 0.57554 | 2.447 | 958.0519 | 4 | K | 2 |  |  |  | ROZPOCET | [5 empty] | 0 | 0 | 0 | 0 | 0 | 1 | 0 | 4 | 796279243
| PP |  | Bourání konstrukcí vodních staveb s naložením vybouraných hmot a suti na dopravní prostředek nebo s odklizením na hromady do vzdálenosti 20 m z dílců prefabrikovaných betonových a železobetonových | [14 empty] | PP | 2
| PSC |  | Poznámka k souboru cen: 1. Ceny jsou určeny: a) cena 960 11-1221 i pro bourání: - konstrukcí z prostého nebo prokládaného betonu a asfaltobetonu, - patky z prefabrikátů, - záhozu z betonových bloků, - dlažby z kamene, - dlažby z betonových desek a tvárnic, - skruží studní pro kontrolní měření, pozorování čerpání vody, - prefabrikovaných obezdívek krátkých ražených štol, - prefabrikovaných těles kabelových tratí. b) cena 960 19-1241 i pro bourání: - kamenných krycích desek, - obkladního zdiva, - schodů z kopáků, - balvanitého skluzu. c) cena 960 21-1251 i pro bourání: - kyklopského zdiva, - těsnícího jádra z asfaltové malty i asfaltové malty prokládané kamenem, - patky z lomového kamene, - záhozu a pohozu prolitého cementovou nebo asfaltovou maltou, - rovnaniny z lomového kamene, - schodů z lomového kamene, - zdiva cihelného, tvárnicového, příček, mazanin a potěrů, - monolitických obezdívek krátkých ražených štol, d) cena 960 32-1271 i pro bourání betonových konstrukcí s vloženými ocelovými trubkami (pro měření a pozorování). 2. Ceny nelze použít pro: a) bourání ve výkopišti, kdy bourání je součástí zemních prací; tyto práce se oceňují cenami katalogu 800-1 Zemní práce, b) bourání konstrukcí lože z kameniva, filtračních vrstev záhozu z lomového kamene, pohozu z kamene a kameniva; toto se oceňuje cenami katalogu 800-1 Zemní práce, c) bourání opeření svodidel, drátokamenného opevnění, břehového opevnění perforovanou folií, obsluhovacích lávek a stavidlových tabulí, limnigrafických latí, geotextilií; tyto práce se oceňují individuálně. 3. V cenách jsou započteny i náklady na bourání geotextilií, výplně otvorů tvárnic, drenáží, trubek a dilatačních prvků apod., zabudovaných v bouraných konstrukcích. 4. V cenách nejsou započteny náklady na: a) roubení horniny za bouranými konstrukcemi. Tyto se oceňují cenami katalogu 800-1 Zemní práce, b) svislou dopravu suti; tyto práce se oceňují cenami souboru cen 997 32-12 Svislá doprava suti a vybouraných hmot, c) vodorovnou dopravu suti na vzdálenost přes 20 m; tyto práce se oceňují cenami souboru cen 997 32-1 . . Vodorovná doprava suti a vybouraných hmot s tím, že započtených 20 m se z celkové dopravní vzdálenosti neodečítá, d) uložení suti a vybouraných hmot do násypu nebo na skládku; tyto práce se oceňují cenami katalogu 800-1 Zemní práce. 5. Objem se stanoví v m3 bourané konstrukce. | [14 empty] | PSC | 2
| P |  | Poznámka k položce: Vyloučení trhacích prací, vybourání bude prováděno strojně, posledních 15cm ručními nástroji nebo frézováním. Požadavky na provádění bouracích prací viz Technické podmínky v příloze H. | [14 empty] | P | 2
| VV |  | Blok 01 - viz D.02_3.4.2 | [14 empty] | VV | 2 | 1 | True | 0 | ROZPOCET
| VV |  | "Fáze 1" 5.3*4.4+(0+5.3)*0.5*0.6 |  | 24.91 | [12 empty] | VV | 2 | 2 | True | 0 | ROZPOCET
| VV |  | "Fáze 2" 5.3*1.3-(0+5.3)*0.5*0.5+(3+5.3)*0.5*0.9+(3+3)*0.5*2.3 |  | 16.2 | [12 empty] | VV | 2 | 2 | True | 0 | ROZPOCET
| VV |  | Blok 02 - viz D.02_3.5.1 | [14 empty] | VV | 2 | 1 | True | 0 | ROZPOCET
| VV |  | "Dno" 25*0.72+1*1.2 |  | 19.2 | [12 empty] | VV | 2 | 2 | True | 0 | ROZPOCET
| VV |  | PB od úrovně 514.798 výše | [14 empty] | VV | 2 | 1 | True | 0 | ROZPOCET
| VV |  | (3.8+3.8)*0.5*3.79+(3.8+3.9)*0.5*3.68+(3.9+3.9)*0.5*2.06+(3.9+3.9)*0.5*0.96+6.1*2.2 |  | 53.768 | [12 empty] | VV | 2 | 2 | True | 0 | ROZPOCET
| VV |  | Odečtení zkušební betonáže - viz D.02_2.3.1 | [14 empty] | VV | 2 | 1 | True | 0 | ROZPOCET
| VV |  | -9.7*2.3*0.35 |  | -7.809 | [12 empty] | VV | 2 | 2 | True | 0 | ROZPOCET
| VV |  | Blok 03 - viz D.02_3.5.2 | [14 empty] | VV | 2 | 1 | True | 0 | ROZPOCET
| VV |  | "Dno" (3+2.9)*0.5*3.09 |  | 9.116 | [12 empty] | VV | 2 | 2 | True | 0 | ROZPOCET
| VV |  | "PB od úrovně 514.798 výše" (3.8+3.8)*0.5*3.12 |  | 11.856 | [12 empty] | VV | 2 | 2 | True | 0 | ROZPOCET
| VV |  | Odečtení zkušební betonáže - viz D.02_2.3.1 | [14 empty] | VV | 2 | 1 | True | 0 | ROZPOCET
| VV |  | -3.1*2.3*0.35 |  | -2.496 | [12 empty] | VV | 2 | 2 | True | 0 | ROZPOCET
| VV |  | Blok 04 - viz D.02_3.5.3 | [14 empty] | VV | 2 | 1 | True | 0 | ROZPOCET
| VV |  | Dno + trojůhelníková část bloku 5 PB | [14 empty] | VV | 2 | 1 | True | 0 | ROZPOCET
| VV |  | (2.9+3.4)*0.5*4.77+(3.4+5.2)*0.5*4.76+(5.2+5.4)*0.5*0.84 |  | 39.946 | [12 empty] | VV | 2 | 2 | True | 0 | ROZPOCET
| VV |  | PB od úrovně 514.798 výše + trojůhelníková část bloku 5 PB | [14 empty] | VV | 2 | 1 | True | 0 | ROZPOCET
| VV |  | (3.8+4.0)*0.5*4.77+(4.0+3.9)*0.5*4.76+3.9*0.20 |  | 38.185 | [12 empty] | VV | 2 | 2 | True | 0 | ROZPOCET
| VV |  | Odečtení zkušební betonáže - viz D.02_2.3.1 | [14 empty] | VV | 2 | 1 | True | 0 | ROZPOCET
| VV |  | -9.7*2.3*0.35 |  | -7.809 | [12 empty] | VV | 2 | 2 | True | 0 | ROZPOCET
| VV |  | Blok 05 - viz D.02_3.5.4 | [14 empty] | VV | 2 | 1 | True | 0 | ROZPOCET
| VV |  | Dno + trojůhelníková část bloku 6 LB | [14 empty] | VV | 2 | 1 | True | 0 | ROZPOCET
| VV |  | (7.9+6.5)*0.5*1.26+(6.5+5.4)*0.5*7.58 |  | 54.173 | [12 empty] | VV | 2 | 2 | True | 0 | ROZPOCET
| VV |  | Usměrňovací pilíř | [14 empty] | VV | 2 | 1 | True | 0 | ROZPOCET
| VV |  | 0.8*6.53 |  | 5.224 | [12 empty] | VV | 2 | 2 | True | 0 | ROZPOCET
| VV |  | PB od úrovně bloku 05/09 výše | [14 empty] | VV | 2 | 1 | True | 0 | ROZPOCET
| VV |  | 2.3*0.33+2.1*(0.93+6.52)+2.5*0.34+(2.5+1.5)*0.5*0.63 |  | 18.514 | [12 empty] | VV | 2 | 2 | True | 0 | ROZPOCET
| VV |  | LB - nad masivním odbouráním pilíře | [14 empty] | VV | 2 | 1 | True | 0 | ROZPOCET
| VV |  | (1,7+4,4)*0,5*0,41+(4,4+4,7)*0,5*1,32+(2,9+0,3)*0,5*3,84+(0,3+0,3)*0,5*2,03+0,3*0,12 |  | 14.046 | [12 empty] | VV | 2 | 2 | True | 0 | ROZPOCET
| VV |  | Nejistota materiálu v prostoru pod AB pláštěm | [14 empty] | VV | 2 | 1 | True | 0 | ROZPOCET
| VV |  | (0+0.05)*0.5*0.3+(0.05+0.1)*0.5*0.4+0.1*1.4 |  | 0.178 | [12 empty] | VV | 2 | 2 | True | 0 | ROZPOCET
| VV |  | Blok 06 - viz D.02_3.5.5 | [14 empty] | VV | 2 | 1 | True | 0 | ROZPOCET
| VV |  | "Dno" (7.7+7.8)*0.5*8.27+7.8*0.13+(7.8+0)*0.5*1.02 |  | 69.085 | [12 empty] | VV | 2 | 2 | True | 0 | ROZPOCET
| VV |  | "Usměrňovací pilíř" 0.9*7.31 |  | 6.579 | [12 empty] | VV | 2 | 2 | True | 0 | ROZPOCET
| VV |  | "LB nad úroveň bloku 06/05" 3.5*1.3+ 2.5*9.2+2.5*0.1 |  | 27.8 | [12 empty] | VV | 2 | 2 | True | 0 | ROZPOCET
| VV |  | Odbourání hrany rubu zdi v místech širších jak 1,5 m (po odbourání) | [14 empty] | VV | 2 | 1 | True | 0 | ROZPOCET
| VV |  | Blok 01, 02, 03 | [14 empty] | VV | 2 | 1 | True | 0 | ROZPOCET
| VV |  | 19*0.3*0.3*0.5 |  | 0.855 | [12 empty] | VV | 2 | 2 | True | 0 | ROZPOCET
| VV | bourani | Součet |  | 391.521 | [12 empty] | VV | 2 | 4 | True | 1 | ROZPOCET
171 | K | 960321271R | Bourání vodních staveb ze železobetonu | m3 | 29.095 |  | 0 |  |  | základní |  | 0 | 0 | 0 | 2.85 | 82.9207 | 4 | K | 2 |  |  |  | ROZPOCET | [5 empty] | 0 | 0 | 0 | 0 | 0 | 1 | 0 | 4 | -1289329820
| PP |  | Bourání konstrukcí vodních staveb z hladiny, s naložením vybouraných hmot a suti na dopravní prostředek nebo s odklizením na hromady do vzdálenosti 20 m ze železobetonu | [14 empty] | PP | 2
| P |  | Poznámka k položce: Požadavky na provádění bouracích prací viz Technické podmínky v příloze H. | [14 empty] | P | 2
| VV |  | Odbourání železobetonové konstrukce provizorního přelivu | [14 empty] | VV | 2 | 1 | True | 0 | ROZPOCET
| VV |  | (při zachování železobetonového základu provizorního přelivu) | [14 empty] | VV | 2 | 1 | True | 0 | ROZPOCET
| VV | bourani_ZB | 3,3*2,4*0,35+2,8*(7,34+8,82+10,7)*0,35 |  | 29.095 | [12 empty] | VV | 2 | 2 | True | 1 | ROZPOCET
172 | K | 966075141 | Odstranění kovového zábradlí vcelku | m | 36 |  | 0 | CS ÚRS 2019 02 |  | základní |  | 0 | 8e-05 | 0.00288 | 0.018 | 0.648 | 4 | K | 2 |  |  |  | ROZPOCET | [5 empty] | 0 | 0 | 0 | 0 | 0 | 1 | 0 | 4 | 1411694767
| PP |  | Odstranění různých konstrukcí na mostech kovového zábradlí vcelku | [14 empty] | PP | 2
| VV |  | Stávající PB spádišťová stěna nad mostem - viz D.02_3.1 | [14 empty] | VV | 2 | 1 | True | 0 | ROZPOCET
| VV | ods_zabradli | 36 |  | 36 | [12 empty] | VV | 2 | 2 | True | 1 | ROZPOCET
173 | K | 977151123 | Jádrové vrty diamantovými korunkami do D 150 mm do stavebních materiálů | m | 4.8 |  | 0 | CS ÚRS 2019 02 |  | základní |  | 0 | 0.00122 | 0.005856 | 0.07 | 0.336 | 4 | K | 2 |  |  |  | ROZPOCET | [5 empty] | 0 | 0 | 0 | 0 | 0 | 1 | 0 | 4 | -1628718328
| PP |  | Jádrové vrty diamantovými korunkami do stavebních materiálů (železobetonu, betonu, cihel, obkladů, dlažeb, kamene) průměru přes 130 do 150 mm | [14 empty] | PP | 2
| PSC |  | Poznámka k souboru cen: 1. V cenách jsou započteny i náklady na rozměření, ukotvení vrtacího stroje, vrtání, opotřebení diamantových vrtacích korunek a spotřebu vody. 2. V cenách -1211 až -1233 pro dovrchní vrty jsou započteny i náklady na odsátí výplachové vody z vrtu. | [14 empty] | PSC | 2
| P |  | Poznámka k položce: V případě, že pozice stávajících průchodů stěnou injekční chodby bude nevyhovující ve vztahu k navržené pozici 8/Z budou ve stěně chodby (prostý beton) provedeny nové jádrové vývrty DN150. Pozice a směr budou před vrtáním odsouhlaseny TDI, původní otvory budou zabetonovány. | [14 empty] | P | 2
| VV |  | 1,2*4 "ks - viz D.02_1" |  | 4.8 | [12 empty] | VV | 2 | 2 | True | 1 | ROZPOCET
174 | K | 97715-R26 | Zabetonování stávajících prostupu do injekční štoly | kus | 4 |  | 0 |  |  | základní |  | 0 | 0 | 0 | 0 | 0 | 4 | K | 2 |  |  |  | ROZPOCET | [5 empty] | 0 | 0 | 0 | 0 | 0 | 1 | 0 | 4 | 1972997736
| PP |  | Zabetonování stávajících prostupu do injekční štoly | [14 empty] | PP | 2
175 | K | 977212112 | Řezání diamantovým lanem ŽB kcí s výztuží průměru přes 16 mm | m2 | 20 |  | 0 | CS ÚRS 2019 02 |  | základní |  | 0 | 0.00061 | 0.0122 | 0 | 0 | 4 | K | 2 |  |  |  | ROZPOCET | [5 empty] | 0 | 0 | 0 | 0 | 0 | 1 | 0 | 4 | -505813782
| PP |  | Řezání konstrukcí diamantovým lanem železobetonových s výztuží průměru přes 16 mm | [14 empty] | PP | 2
| PSC |  | Poznámka k souboru cen: 1. Množství měrných jednotek se určuje v m2 plochy řezu. 2. V cenách jsou započteny i náklady na spotřebu vody. 3. V cenách nejsou započteny náklady na vybourání konstrukcí; tyto náklady se oceňují cenami katalogu 801-3 Budovy a haly - bourání konstrukcí. | [14 empty] | PSC | 2
| P |  | Poznámka k položce: Proříznutí dilatační spáry pomocí diamantového lana. Šířka spáry min 20mm v celé tloušťce konstrukce. 2ks (blok 02/03 PB a blok 03/04 LB). Provádění bude ve stížených podmínkách. | [14 empty] | P | 2
| VV |  | "blok 02/03 PB" 10 "viz D.02_3.3.1 " |  | 10 | [12 empty] | VV | 2 | 2 | True | 0 | ROZPOCET
| VV |  | "blok 03/04 LB" 10 "viz D.02_3.3.2" |  | 10 | [12 empty] | VV | 2 | 2 | True | 0 | ROZPOCET
| VV | řezani_lanem | Součet |  | 20 | [12 empty] | VV | 2 | 4 | True | 1 | ROZPOCET
176 | K | 977212191 | Příplatek k řezání diamantovým lanem ŽB kcí za práci ve stísněném prostoru | m2 | 20 |  | 0 | CS ÚRS 2019 02 |  | základní |  | 0 | 0 | 0 | 0 | 0 | 4 | K | 2 |  |  |  | ROZPOCET | [5 empty] | 0 | 0 | 0 | 0 | 0 | 1 | 0 | 4 | -2082111907
| PP |  | Řezání konstrukcí diamantovým lanem Příplatek k cenám za práci ve stísněném prostoru | [14 empty] | PP | 2
| PSC |  | Poznámka k souboru cen: 1. Množství měrných jednotek se určuje v m2 plochy řezu. 2. V cenách jsou započteny i náklady na spotřebu vody. 3. V cenách nejsou započteny náklady na vybourání konstrukcí; tyto náklady se oceňují cenami katalogu 801-3 Budovy a haly - bourání konstrukcí. | [14 empty] | PSC | 2
| VV |  | řezani_lanem |  | 20 | [12 empty] | VV | 2 | 2 | True | 1 | ROZPOCET
177 | K | 97721-R19 | Příprava a lividace pracoviště za rubem zdi v závislosti na techologii řezání použité zhotovitelem (vrty, výlom, zalití vrtu nebo výlomu betonem, zpětný zásyp výkopu) | kpl. | 1 |  | 0 |  |  | základní |  | 0 | 0 | 0 | 0 | 0 | 4 | K | 2 |  |  |  | ROZPOCET | [5 empty] | 0 | 0 | 0 | 0 | 0 | 1 | 0 | 4 | -1688725033
| PP |  | Příprava a lividace pracoviště za rubem zdi v závislosti na techologii řezání použité zhotovitelem (vrty, výlom, zalití vrtu nebo výlomu betonem, zpětný zásyp výkopu) | [14 empty] | PP | 2
178 | K | 985331219 | Dodatečné vlepování betonářské výztuže D 25 mm do chemické malty včetně vyvrtání otvoru | m | 80.66 |  | 0 | CS ÚRS 2019 02 |  | základní |  | 0 | 0.00104 | 0.083886 | 0.002 | 0.16132 | 4 | K | 2 |  |  |  | ROZPOCET | [5 empty] | 0 | 0 | 0 | 0 | 0 | 1 | 0 | 4 | -2082525152
| PP |  | Dodatečné vlepování betonářské výztuže včetně vyvrtání a vyčištění otvoru chemickou maltou průměr výztuže 25 mm | [14 empty] | PP | 2
| PSC |  | Poznámka k souboru cen: 1. Množství měrných jednotek se určuje v m délky vyvrtaného otvoru pro zasunutí výztuže. 2. V cenách jsou započteny i náklady na: a) rozměření, vrtání a spotřebu vrtáků, b) vyčištění otvoru, vyplnění otvorů maltou včetně dodání materiálu, c) zasunutí betonářské výztuže do otvoru vyplněného maltou. 3. V cenách nejsou započteny náklady na dodání betonářské výztuže. | [14 empty] | PSC | 2
| VV |  | 4/Z Ocelový trn pro kotvení kamenné římsy | [14 empty] | VV | 2 | 1 | True | 0 | ROZPOCET
| VV |  | 2/Z - viz přílohu D.02_1 - kap 5. Výpis výrobků, viz výkres D.02_3.7.1, D.02_3.7.3, D.02_3.7.4 | [14 empty] | VV | 2 | 1 | True | 0 | ROZPOCET
| VV |  | Délka 370 mm, v ŽB konstrukci 150 mm, v kamenné římse 200 mm. Průměr 25 mm. | [14 empty] | VV | 2 | 1 | True | 0 | ROZPOCET
| VV |  | (33+23+162) "ks" *0,370 "m/ks" |  | 80.66 | [12 empty] | VV | 2 | 2 | True | 1 | ROZPOCET
179 | M | 13021019 | tyč ocelová žebírková jakost BSt 500S výztuž do betonu D 25mm | t | 0.326 |  | 0 | CS ÚRS 2019 02 |  | základní |  | 0 | 1 | 0.326 | 0 | 0 | 8 | M | 2 |  |  |  | ROZPOCET | [5 empty] | 0 | 0 | 0 | 0 | 0 | 1 | 0 | 4 | -716334667
| PP |  | tyč ocelová žebírková jakost BSt 500S výztuž do betonu D 25mm | [14 empty] | PP | 2
| VV |  | 4/Z Ocelový trn pro kotvení kamenné římsy | [14 empty] | VV | 2 | 1 | True | 0 | ROZPOCET
| VV |  | 2/Z - viz přílohu D.02_1 - kap 5. Výpis výrobků, viz výkres D.02_3.7.1, D.02_3.7.3, D.02_3.7.4 | [14 empty] | VV | 2 | 1 | True | 0 | ROZPOCET
| VV |  | Délka 370 mm, v ŽB konstrukci 150 mm, v kamenné římse 200 mm. Průměr 25 mm. | [14 empty] | VV | 2 | 1 | True | 0 | ROZPOCET
| VV |  | (33+23+162) "ks" *0,370 "m/ks" * 3,853/1000 *1,05 |  | 0.326 | [12 empty] | VV | 2 | 2 | True | 1 | ROZPOCET
180 | K | 985-R05 | Plošné odbourání / odfrézování betonu stěn v tl. 300 - 1000 mm | m3 | 514.563 |  | 0 |  |  | základní |  | 0 | 0 | 0 | 2.447 | 1259.1357 | 4 | K | 2 |  |  |  | ROZPOCET | [5 empty] | 0 | 0 | 0 | 0 | 0 | 1 | 0 | 4 | 192707759
| PP |  | Plošné odbourání / odfrézování betonu stěn v tl. 300 - 1000 mm | [14 empty] | PP | 2
| P |  | Poznámka k položce: Plošné bourání konstrukce z prostého betonu. Požadavky na provádění bouracích prací viz Technické podmínky v příloze H. | [14 empty] | P | 2
| VV |  | Blok 02 | [14 empty] | VV | 2 | 1 | True | 0 | ROZPOCET
| VV |  | PB od úrovně 514.798 níže | [14 empty] | VV | 2 | 1 | True | 0 | ROZPOCET
| VV |  | (4.6+4.1)*0.5*3.60+(4.1+3.8)*0.5*3.46+(3.8+3.6)*0.5*2.1+3.6*0.3 |  | 38.177 | [12 empty] | VV | 2 | 2 | True | 0 | ROZPOCET
| VV |  | "Špice mezi PB a LB" (0.8+0.9)*0.5*1.44+(0.9+0.3)*0.5*2.28 |  | 2.592 | [12 empty] | VV | 2 | 2 | True | 0 | ROZPOCET
| VV |  | "LB" 4,7*0,1+(4,7+4,1)*0,5*3,97+(4,1+4,2)*0,5*3,66+(4,2+3,4)*0,5*1,25+3,4*0,17 |  | 38.455 | [12 empty] | VV | 2 | 2 | True | 0 | ROZPOCET
| VV |  | "Odbourání v prostoru kotevních sklípků kotev" 0.08*0.55*12 |  | 0.528 | [12 empty] | VV | 2 | 2 | True | 0 | ROZPOCET
| VV |  | "Zkušební betonáž" 9.7*2.3*0.35 |  | 7.809 | [12 empty] | VV | 2 | 2 | True | 0 | ROZPOCET
| VV |  | Nejistota v kvalitě stávajícího betonu v rovině odbourání | [14 empty] | VV | 2 | 1 | True | 0 | ROZPOCET
| VV |  | ((19+5+20)+4.9*10+4.9*10+0.4*3.8)*0.05 |  | 7.176 | [12 empty] | VV | 2 | 2 | True | 0 | ROZPOCET
| VV |  | Blok 03 | [14 empty] | VV | 2 | 1 | True | 0 | ROZPOCET
| VV |  | "PB od úrovně 514.798 níže"(4,6+4,5)*0,5*3,12 |  | 14.196 | [12 empty] | VV | 2 | 2 | True | 0 | ROZPOCET
| VV |  | "LB" (4,7+4,8)*0,5*3,04 |  | 14.44 | [12 empty] | VV | 2 | 2 | True | 0 | ROZPOCET
| VV |  | "Odbourání v prostoru kotevních sklípků kotev" 0.08*0.55*6 |  | 0.264 | [12 empty] | VV | 2 | 2 | True | 0 | ROZPOCET
| VV |  | "Zkušební betonáž" 3.1*2.3*0.35 |  | 2.496 | [12 empty] | VV | 2 | 2 | True | 0 | ROZPOCET
| VV |  | "Nejistota v kvalitě stávajícího betonu v rovině odbourání" (16+5+6+17)*0.05 |  | 2.2 | [12 empty] | VV | 2 | 2 | True | 0 | ROZPOCET
| VV |  | Blok 04 | [14 empty] | VV | 2 | 1 | True | 0 | ROZPOCET
| VV |  | PB od úrovně 514.798 níže + trojůhelníková část bloku 5 PB | [14 empty] | VV | 2 | 1 | True | 0 | ROZPOCET
| VV |  | (4.5+4.6)*0.5*4.77+(4.6+5.0)*0.5*4.76+5.0*0.13 |  | 45.202 | [12 empty] | VV | 2 | 2 | True | 0 | ROZPOCET
| VV |  | LB | [14 empty] | VV | 2 | 1 | True | 0 | ROZPOCET
| VV |  | (4.8+5.1)*0.5*4.77+(5.1+5.6)*0.5*4.76+(5.6+5.6)*0.5*0.84 |  | 53.782 | [12 empty] | VV | 2 | 2 | True | 0 | ROZPOCET
| VV |  | "Odbourání v prostoru kotevních sklípků kotev" 0.08*0.55*4 |  | 0.176 | [12 empty] | VV | 2 | 2 | True | 0 | ROZPOCET
| VV |  | "Zkušební betonáž" 9.7*2.3*0.35 |  | 7.809 | [12 empty] | VV | 2 | 2 | True | 0 | ROZPOCET
| VV |  | "Nejistota v kvalitě stávajícího betonu v rovině odbourání" (52+24+19+61)*0.05 |  | 7.8 | [12 empty] | VV | 2 | 2 | True | 0 | ROZPOCET
| VV |  | Blok 05 | [14 empty] | VV | 2 | 1 | True | 0 | ROZPOCET
| VV |  | PB od úrovně bloku 05/09 níže | [14 empty] | VV | 2 | 1 | True | 0 | ROZPOCET
| VV |  | (6.4+6.1)*0.5*1.22+(6.1+6.2)*0.5*7.58+(6.2+5.6)*0.5*0.71 |  | 58.431 | [12 empty] | VV | 2 | 2 | True | 0 | ROZPOCET
| VV |  | LB - pod masivním odbouráním pilíře - po úroveň paty zdi stávající | [14 empty] | VV | 2 | 1 | True | 0 | ROZPOCET
| VV |  | (2.8+2.9)*0.5*1.73+(3.3+4.0)*0.5*5.86+4.0*0.11 |  | 26.76 | [12 empty] | VV | 2 | 2 | True | 0 | ROZPOCET
| VV |  | LB - pod masivním odbouráním pilíře - pod úrovní paty zdi stávající | [14 empty] | VV | 2 | 1 | True | 0 | ROZPOCET
| VV |  | (3.8+3.2)*0.5*7.60 |  | 26.6 | [12 empty] | VV | 2 | 2 | True | 0 | ROZPOCET
| VV |  | Odbourání v prostoru kotevních sklípků kotev | [14 empty] | VV | 2 | 1 | True | 0 | ROZPOCET
| VV |  | 0.08*0.55*10 |  | 0.44 | [12 empty] | VV | 2 | 2 | True | 0 | ROZPOCET
| VV |  | Nejistota v kvalitě stávajícího betonu v rovině odbourání | [14 empty] | VV | 2 | 1 | True | 0 | ROZPOCET
| VV |  | (11+0.6*9.4+70+5.8*1.09+0.6*8.9+66)*0.05 |  | 8.215 | [12 empty] | VV | 2 | 2 | True | 0 | ROZPOCET
| VV |  | V prostoru pod AB pláštěm, kdyby tam nebyl štěrk | [14 empty] | VV | 2 | 1 | True | 0 | ROZPOCET
| VV |  | (0+0.05)*0.5*0.3+(0.05+0.1)*0.5*0.4+0.1*1.4 |  | 0.178 | [12 empty] | VV | 2 | 2 | True | 0 | ROZPOCET
| VV |  | Blok 06 | [14 empty] | VV | 2 | 1 | True | 0 | ROZPOCET
| VV |  | PB | [14 empty] | VV | 2 | 1 | True | 0 | ROZPOCET
| VV |  | (5.0+5.4)*0.5*1.25+(5.4+6.2)*0.5*4.0+(6.2+7.1)*0.5*3.9+7.1*0.42 |  | 58.617 | [12 empty] | VV | 2 | 2 | True | 0 | ROZPOCET
| VV |  | LB po úroveň bloku 06/05 | [14 empty] | VV | 2 | 1 | True | 0 | ROZPOCET
| VV |  | (7.3+7.2)*0.5*1.18+(7.2+6.7)*0.5*4.31+(6.7+6.7)*0.5*4.0 |  | 65.31 | [12 empty] | VV | 2 | 2 | True | 0 | ROZPOCET
| VV |  | "Odbourání v prostoru kotevních sklípků kotev" 0.08*0.55*10 |  | 0.44 | [12 empty] | VV | 2 | 2 | True | 0 | ROZPOCET
| VV |  | Nejistota v kvalitě stávajícího betonu v rovině odbourání | [14 empty] | VV | 2 | 1 | True | 0 | ROZPOCET
| VV |  | (2+0.6*10.8+70+13+0.6*9.3+88)*0.05 |  | 9.253 | [12 empty] | VV | 2 | 2 | True | 0 | ROZPOCET
| VV |  | Blok 07 | [14 empty] | VV | 2 | 1 | True | 0 | ROZPOCET
| VV |  | 0.8*0.34 |  | 0.272 | [12 empty] | VV | 2 | 2 | True | 0 | ROZPOCET
| VV |  | "Nejistota v kvalitě stávajícího betonu v rovině odbourání" 0.8*0.05 |  | 0.04 | [12 empty] | VV | 2 | 2 | True | 0 | ROZPOCET
| VV |  | "Beton pod přelivnou hranou Blok 02 až 04" 0.6*24.3 |  | 14.58 | [12 empty] | VV | 2 | 2 | True | 0 | ROZPOCET
| VV |  | "Rub betonové zdi blok 04" 26*0.05*0.30 |  | 0.39 | [12 empty] | VV | 2 | 2 | True | 0 | ROZPOCET
| VV |  | "Rub betonové zdi blok 05" 63*0.05*0.30 |  | 0.945 | [12 empty] | VV | 2 | 2 | True | 0 | ROZPOCET
| VV |  | "Rub betonové zdi blok 06" 66*0.05*0.30 |  | 0.99 | [12 empty] | VV | 2 | 2 | True | 0 | ROZPOCET
| VV | odfez_do1m | Součet |  | 514.563 | [12 empty] | VV | 2 | 4 | True | 1 | ROZPOCET
181 | K | 985511113R | Stříkaný beton ze suché směsi pevnosti 25 MPa stěn tl 50 mm - beton C20/25 XC2 | m2 | 11.7 |  | 0 |  |  | základní |  | 0 | 0 | 0 | 0.0225 | 0.26325 | 4 | K | 2 |  |  |  | ROZPOCET | [5 empty] | 0 | 0 | 0 | 0 | 0 | 1 | 0 | 4 | -387823088
| PP |  | Stříkaný beton ze suché směsi pevnosti v tlaku 25 MPa (tř. R3) stěn, jedné vrstvy tloušťky 50 mm | [14 empty] | PP | 2
| PSC |  | Poznámka k souboru cen: 1. Množství měrných jednotek se určuje v m2 rozvinuté lícní plochy stříkaného betonu. 2. Ceny jsou určeny pro zhotovení jedné vrsty stříkaného betonu. U stříkaného betonu nanášeného ve více vrstvách se oceňuje zřízení každé vrstvy samostatně. 3. V cenách jsou započteny i náklady na předvlhčení stříkané plochy, na smetení spadu na hromady nebo naložení na dopravní prostředek. 4. V cenách nejsou započteny náklady na: a) očištění, popř. nutnou úpravu plochy před zhotovením nástřiku z betonu, b) ocelovou výztuž; tyto náklady se oceňují cenami souborů cen: - 985 56-1 Výztuž stříkaného betonu z betonářské oceli, - 985 56-2 Výztuž stříkaného betonu ze svařovaných sítí, - 985 56-4 Kotvičky pro výztuž stříkaného betonu, c) odvoz spadu ze stříkaného betonu, které se oceňují cenami odvozu suti pro objekt, na kterém se stříkání provádí, d) stržení povrchu stříkaného betonu, které se oceňují cenou 985 51-3111. | [14 empty] | PSC | 2
| VV |  | "Povrch bloku 02 - viz D.02_3.5.1" 40*0,15 "%" |  | 6 | [12 empty] | VV | 2 | 2 | True | 0 | ROZPOCET
| VV |  | "Povrch bloku 03 - viz D.02_3.5.2" 10*0,15 "%" |  | 1.5 | [12 empty] | VV | 2 | 2 | True | 0 | ROZPOCET
| VV |  | "Povrch bloku 04 - viz D.02_3.5.3" 28*0,15 "%" |  | 4.2 | [12 empty] | VV | 2 | 2 | True | 0 | ROZPOCET
| VV | stříkaný_C2025 | Součet |  | 11.7 | [12 empty] | VV | 2 | 4 | True | 1 | ROZPOCET
182 | K | 985511119 | Příplatek ke stříkanému betonu ze suché směsi pevnosti 25 MPa stěn ZKD 10 mm | m2 | 58.5 |  | 0 | CS ÚRS 2019 02 |  | základní |  | 0 | 0 | 0 | 0.0045 | 0.26325 | 4 | K | 2 |  |  |  | ROZPOCET | [5 empty] | 0 | 0 | 0 | 0 | 0 | 1 | 0 | 4 | 1028864901
| PP |  | Stříkaný beton ze suché směsi pevnosti v tlaku 25 MPa (tř. R3) Příplatek k cenám za každých dalších i započatých 10 mm tloušťky | [14 empty] | PP | 2
| PSC |  | Poznámka k souboru cen: 1. Množství měrných jednotek se určuje v m2 rozvinuté lícní plochy stříkaného betonu. 2. Ceny jsou určeny pro zhotovení jedné vrsty stříkaného betonu. U stříkaného betonu nanášeného ve více vrstvách se oceňuje zřízení každé vrstvy samostatně. 3. V cenách jsou započteny i náklady na předvlhčení stříkané plochy, na smetení spadu na hromady nebo naložení na dopravní prostředek. 4. V cenách nejsou započteny náklady na: a) očištění, popř. nutnou úpravu plochy před zhotovením nástřiku z betonu, b) ocelovou výztuž; tyto náklady se oceňují cenami souborů cen: - 985 56-1 Výztuž stříkaného betonu z betonářské oceli, - 985 56-2 Výztuž stříkaného betonu ze svařovaných sítí, - 985 56-4 Kotvičky pro výztuž stříkaného betonu, c) odvoz spadu ze stříkaného betonu, které se oceňují cenami odvozu suti pro objekt, na kterém se stříkání provádí, d) stržení povrchu stříkaného betonu, které se oceňují cenou 985 51-3111. | [14 empty] | PSC | 2
| VV |  | 5*stříkaný_C2025 |  | 58.5 | [12 empty] | VV | 2 | 2 | True | 1 | ROZPOCET
183 | K | 985131111 | Očištění ploch stěn, rubu kleneb a podlah tlakovou vodou | m2 | 236 |  | 0 | CS ÚRS 2019 02 |  | základní |  | 0 | 0 | 0 | 0 | 0 | 4 | K | 2 |  |  |  | ROZPOCET | [5 empty] | 0 | 0 | 0 | 0 | 0 | 1 | 0 | 4 | 766901223
| PP |  | Očištění ploch stěn, rubu kleneb a podlah tlakovou vodou | [14 empty] | PP | 2
| PSC |  | Poznámka k souboru cen: 1. V cenách jsou započteny i náklady na dodání všech hmot. 2. V cenách očištění ploch pískem jsou započteny i náklady smetení písku dohromady nebo naložení na dopravní prostředek. 3. V cenách očištění ploch pískem nejsou započteny náklady na odvoz písku, které se oceňují cenami odvozu suti příslušného katalogu pro objekt, na kterém se práce provádí. | [14 empty] | PSC | 2
| VV |  | "Rub betonové zdi blok 04" 26 |  | 26 | [12 empty] | VV | 2 | 2 | True | 0 | ROZPOCET
| VV |  | "Rub betonové zdi blok 05" 63 |  | 63 | [12 empty] | VV | 2 | 2 | True | 0 | ROZPOCET
| VV |  | "Rub betonové zdi blok 06" 66 |  | 66 | [12 empty] | VV | 2 | 2 | True | 0 | ROZPOCET
| VV |  | "PB zed blok 02" 23 |  | 23 | [12 empty] | VV | 2 | 2 | True | 0 | ROZPOCET
| VV |  | "PB zed blok 03" 5 |  | 5 | [12 empty] | VV | 2 | 2 | True | 0 | ROZPOCET
| VV |  | "PB zed blok 04" 11 |  | 11 | [12 empty] | VV | 2 | 2 | True | 0 | ROZPOCET
| VV |  | "LB zed blok 02" 19 |  | 19 | [12 empty] | VV | 2 | 2 | True | 0 | ROZPOCET
| VV |  | "LB zed blok 03" 5 |  | 5 | [12 empty] | VV | 2 | 2 | True | 0 | ROZPOCET
| VV |  | "LB zed blok 04" 18 |  | 18 | [12 empty] | VV | 2 | 2 | True | 0 | ROZPOCET
| VV | ocisteni | Součet |  | 236 | [12 empty] | VV | 2 | 4 | True | 1 | ROZPOCET
184 | K | 985131411R | Vysušení / očištění ploch stěn, rubu kleneb a podlah stlačeným vzduchem | m2 | 329.3 |  | 0 |  |  | základní |  | 0 | 0 | 0 | 0 | 0 | 4 | K | 2 |  |  |  | ROZPOCET | [5 empty] | 0 | 0 | 0 | 0 | 0 | 1 | 0 | 4 | 1770330152
| PP |  | Očištění ploch stěn, rubu kleneb a podlah vysušení stlačeným vzduchem | [14 empty] | PP | 2
| PSC |  | Poznámka k souboru cen: 1. V cenách jsou započteny i náklady na dodání všech hmot. 2. V cenách očištění ploch pískem jsou započteny i náklady smetení písku dohromady nebo naložení na dopravní prostředek. 3. V cenách očištění ploch pískem nejsou započteny náklady na odvoz písku, které se oceňují cenami odvozu suti příslušného katalogu pro objekt, na kterém se práce provádí. | [14 empty] | PSC | 2
| VV |  | "Proříznutá dilatační spára blok 02/03 PB" 10 "viz D.02_3.3.1" |  | 10 | [12 empty] | VV | 2 | 2 | True | 0 | ROZPOCET
| VV |  | "Proříznutá dilatační spára blok 03/04 LB" 10 "viz D.02_3.3.2" |  | 10 | [12 empty] | VV | 2 | 2 | True | 0 | ROZPOCET
| VV |  | "Očištění základové spáry dna - viz D.02_3.1" 77.6+69.8+81+25.3+50.1+5.5 |  | 309.3 | [12 empty] | VV | 2 | 2 | True | 0 | ROZPOCET
| VV |  | Součet |  | 329.3 | [12 empty] | VV | 2 | 4 | True | 1 | ROZPOCET
185 | K | 985311115 | Reprofilace stěn cementovými sanačními maltami tl 50 mm | m2 | 34.95 |  | 0 | CS ÚRS 2019 02 |  | základní |  | 0 | 0.09975 | 3.4863 | 0 | 0 | 4 | K | 2 |  |  |  | ROZPOCET | [5 empty] | 0 | 0 | 0 | 0 | 0 | 1 | 0 | 4 | -730544000
| PP |  | Reprofilace betonu sanačními maltami na cementové bázi ručně stěn, tloušťky přes 40 do 50 mm | [14 empty] | PP | 2
| PSC |  | Poznámka k souboru cen: 1. Ceny pro danou tloušťku jsou určeny pro nanášení sanačních malt v jakémkoliv počtu vrstev. 2. V cenách nejsou započteny náklady na: a) odstranění degradovaného betonu, které se oceňují cenami souborů cen 985 11-21 Odsekání degradovaného betonu a 985 12-1 Tryskání degradovaného betonu, b) očištění povrchu betonu, které se oceňují cenami souboru cen 985 13 Očištění ploch, c) ochranný nátěr povrchu reprofilovaného betonu, které se oceňují cenami souboru cen 985 32-4 Ochranný nátěr betonu, d) uzavírací stěrku; tyto náklady se oceňují cenami souboru cen 985 31-21 Stěrka k vyrovnání ploch reprofilovaného betonu, e) případné vyztužení reprofilovaných vrstev svařovanými sítěmi, které se oceňují cenami souboru cen 985 56-2 Výztuž stříkaného betonu ze svařovaných sítí. | [14 empty] | PSC | 2
| P |  | Poznámka k položce: Sanace betonu při tl. sanace ≤ 50 mm - Sanace vysokopevnostní nenasákavou mrazuvzdornou cementovou maltou s parametry splňujícími nejméně tyto požadavky: • třída dle ČSN 1504-3: R4; • pevnost v tlaku ≥45 MPa; • pevnost v ohybu ≥6 MPa; • tahová přídržnost ≥2,0 MPa; • velikost zrna ≤3 mm; • tloušťka vrstvy až 50 mm. | [14 empty] | P | 2
| VV |  | "Rub betonové zdi blok 04 - viz D.02_3.2.1 " 26*0.15 "%" |  | 3.9 | [12 empty] | VV | 2 | 2 | True | 0 | ROZPOCET
| VV |  | "Rub betonové zdi blok 05 - viz D.02_3.2.1 " 63*0,15 "%" |  | 9.45 | [12 empty] | VV | 2 | 2 | True | 0 | ROZPOCET
| VV |  | "Rub betonové zdi blok 06 - viz D.02_3.2.1 " 66*0,15 "%" |  | 9.9 | [12 empty] | VV | 2 | 2 | True | 0 | ROZPOCET
| VV |  | "Povrch bloku 02 - viz D.02_3.5.1" 40*0,15 "%" |  | 6 | [12 empty] | VV | 2 | 2 | True | 0 | ROZPOCET
| VV |  | "Povrch bloku 03 - viz D.02_3.5.2" 10*0,15 "%" |  | 1.5 | [12 empty] | VV | 2 | 2 | True | 0 | ROZPOCET
| VV |  | "Povrch bloku 04 - viz D.02_3.5.3" 28*0,15 "%" |  | 4.2 | [12 empty] | VV | 2 | 2 | True | 0 | ROZPOCET
| VV | reprofilace | Součet |  | 34.95 | [12 empty] | VV | 2 | 4 | True | 1 | ROZPOCET
186 | K | 985321211 | Ochranný nátěr výztuže na epoxidové bázi stěn, líce kleneb a podhledů 1 vrstva tl 1 mm | m2 | 2.193 |  | 0 | CS ÚRS 2019 02 |  | základní |  | 0 | 0.00099 | 0.0021711 | 0 | 0 | 4 | K | 2 |  |  |  | ROZPOCET | [5 empty] | 0 | 0 | 0 | 0 | 0 | 1 | 0 | 4 | 1160693182
| PP |  | Ochranný nátěr betonářské výztuže 1 vrstva tloušťky 1 mm na epoxidové bázi stěn, líce kleneb a podhledů | [14 empty] | PP | 2
| PSC |  | Poznámka k souboru cen: 1. Množství měrných jednotek se určuje v m2 rozvinuté betonové plochy, na které se výztuž ošetřuje. Je uvažováno 10 bm výztuže na 1 m2 plochy. | [14 empty] | PSC | 2
| P |  | Poznámka k položce: 8/O Ochrana výztuže proti korozi: • 3-komponentní povlakový materiál, s cementovým pojivem, zušlechtěný epoxidem na ochranu výztuže proti korozi; • tahová přídržnost: ≥ 1,5N/mm2 po 28 dnech (EN 1542); • Koeficient teplotní roztažnosti:~18x10-6 1/K (EN 1770); • Odolnost vůči difuzi vodních par: µH2O ~500; • Zkouška odolnosti vůči korozi: Vyhovuje (EN15183 ). | [14 empty] | P | 2
| VV |  | Blok 05 - viz D.02_3.6.4 | [14 empty] | VV | 2 | 1 | True | 0 | ROZPOCET
| VV |  | 46 * (0.1*0.1+2*3.14*0.008*0.1) |  | 0.691 | [12 empty] | VV | 2 | 2 | True | 0 | ROZPOCET
| VV |  | Blok 06 - viz D.02_3.6.5 | [14 empty] | VV | 2 | 1 | True | 0 | ROZPOCET
| VV |  | 50*2 * (0.1*0.1+2*3.14*0.008*0.1) |  | 1.502 | [12 empty] | VV | 2 | 2 | True | 0 | ROZPOCET
| VV | ochrana_vyztuze | Součet |  | 2.193 | [12 empty] | VV | 2 | 4 | True | 1 | ROZPOCET
187 | K | 985321912 | Příplatek k cenám ochranného nátěru výztuže za plochu do 10 m2 jednotlivě | m2 | 2.193 |  | 0 | CS ÚRS 2019 02 |  | základní |  | 0 | 0 | 0 | 0 | 0 | 4 | K | 2 |  |  |  | ROZPOCET | [5 empty] | 0 | 0 | 0 | 0 | 0 | 1 | 0 | 4 | -1147548868
| PP |  | Ochranný nátěr betonářské výztuže Příplatek k cenám za plochu do 10 m2 jednotlivě | [14 empty] | PP | 2
| PSC |  | Poznámka k souboru cen: 1. Množství měrných jednotek se určuje v m2 rozvinuté betonové plochy, na které se výztuž ošetřuje. Je uvažováno 10 bm výztuže na 1 m2 plochy. | [14 empty] | PSC | 2
| VV |  | ochrana_vyztuze |  | 2.193 | [12 empty] | VV | 2 | 2 | True | 1 | ROZPOCET
188 | K | 985331215 | Dodatečné vlepování betonářské výztuže D 16 mm do chemické malty včetně vyvrtání otvoru | m | 3647.91 |  | 0 | CS ÚRS 2019 02 |  | základní |  | 0 | 0.00047 | 1.7145 | 0.001 | 3.6479 | 4 | K | 2 |  |  |  | ROZPOCET | [5 empty] | 0 | 0 | 0 | 0 | 0 | 1 | 0 | 4 | 1606578400
| PP |  | Dodatečné vlepování betonářské výztuže včetně vyvrtání a vyčištění otvoru chemickou maltou průměr výztuže 16 mm | [14 empty] | PP | 2
| PSC |  | Poznámka k souboru cen: 1. Množství měrných jednotek se určuje v m délky vyvrtaného otvoru pro zasunutí výztuže. 2. V cenách jsou započteny i náklady na: a) rozměření, vrtání a spotřebu vrtáků, b) vyčištění otvoru, vyplnění otvorů maltou včetně dodání materiálu, c) zasunutí betonářské výztuže do otvoru vyplněného maltou. 3. V cenách nejsou započteny náklady na dodání betonářské výztuže. | [14 empty] | PSC | 2
| P |  | Poznámka k položce: Dodávka vlepované výztuže je součástí pol. výztuž betonových konstrukcí. | [14 empty] | P | 2
| VV |  | Kotvení přibetonávek stěn | [14 empty] | VV | 2 | 1 | True | 0 | ROZPOCET
| VV |  | Blok 02 -viz D.02_3.6.1 | [14 empty] | VV | 2 | 1 | True | 0 | ROZPOCET
| VV |  | "pol. 47" 0,73*174 "ks" |  | 127.02 | [12 empty] | VV | 2 | 2 | True | 0 | ROZPOCET
| VV |  | "pol. 48" 0,73*174 "ks" |  | 127.02 | [12 empty] | VV | 2 | 2 | True | 0 | ROZPOCET
| VV |  | "pol. 49" 0,73*174 "ks" |  | 127.02 | [12 empty] | VV | 2 | 2 | True | 0 | ROZPOCET
| VV |  | "pol. 50" 0,73*174 "ks" |  | 127.02 | [12 empty] | VV | 2 | 2 | True | 0 | ROZPOCET
| VV |  | "pol. 51" 0,73*87 "ks" |  | 63.51 | [12 empty] | VV | 2 | 2 | True | 0 | ROZPOCET
| VV |  | Mezisoučet |  | 571.59 | [12 empty] | VV | 2 | 3 | True | 0 | ROZPOCET
| VV |  | Blok 03 -viz D.02_3.6.2 | [14 empty] | VV | 2 | 1 | True | 0 | ROZPOCET
| VV |  | "pol. 57" 0,76*81 "ks" |  | 61.56 | [12 empty] | VV | 2 | 2 | True | 0 | ROZPOCET
| VV |  | "pol. 56" 0,73*54 "ks" |  | 39.42 | [12 empty] | VV | 2 | 2 | True | 0 | ROZPOCET
| VV |  | "pol. 55" 0,73*54 "ks" |  | 39.42 | [12 empty] | VV | 2 | 2 | True | 0 | ROZPOCET
| VV |  | "pol. 54" 0,73*72 "ks" |  | 52.56 | [12 empty] | VV | 2 | 2 | True | 0 | ROZPOCET
| VV |  | Mezisoučet |  | 192.96 | [12 empty] | VV | 2 | 3 | True | 0 | ROZPOCET
| VV |  | Blok 04.1 -viz D.02_3.6.3 - část 1 | [14 empty] | VV | 2 | 1 | True | 0 | ROZPOCET
| VV |  | "pol. 80" 0,76*170 "ks" |  | 129.2 | [12 empty] | VV | 2 | 2 | True | 0 | ROZPOCET
| VV |  | "pol. 81" 0,73*136 "ks" |  | 99.28 | [12 empty] | VV | 2 | 2 | True | 0 | ROZPOCET
| VV |  | "pol. 82" 0,82*170 "ks" |  | 139.4 | [12 empty] | VV | 2 | 2 | True | 0 | ROZPOCET
| VV |  | "pol. 83" 0,76*160 "ks" |  | 121.6 | [12 empty] | VV | 2 | 2 | True | 0 | ROZPOCET
| VV |  | "pol. 84" 0,78*128 "ks" |  | 99.84 | [12 empty] | VV | 2 | 2 | True | 0 | ROZPOCET
| VV |  | "pol. 85" 0,76*128 "ks" |  | 97.28 | [12 empty] | VV | 2 | 2 | True | 0 | ROZPOCET
| VV |  | "pol. 86" 0,70*64 "ks" |  | 44.8 | [12 empty] | VV | 2 | 2 | True | 0 | ROZPOCET
| VV |  | Mezisoučet |  | 731.4 | [12 empty] | VV | 2 | 3 | True | 0 | ROZPOCET
| VV |  | Blok 05 -viz D.02_3.6.4 | [14 empty] | VV | 2 | 1 | True | 0 | ROZPOCET
| VV |  | "pol. 136" 0,72*90 "ks" |  | 64.8 | [12 empty] | VV | 2 | 2 | True | 0 | ROZPOCET
| VV |  | "pol. 137" 0,72*90 "ks" |  | 64.8 | [12 empty] | VV | 2 | 2 | True | 0 | ROZPOCET
| VV |  | "pol. 138" 0,72*90 "ks" |  | 64.8 | [12 empty] | VV | 2 | 2 | True | 0 | ROZPOCET
| VV |  | "pol. 139" 0,72*90 "ks" |  | 64.8 | [12 empty] | VV | 2 | 2 | True | 0 | ROZPOCET
| VV |  | "pol. 140" 0,72*90 "ks" |  | 64.8 | [12 empty] | VV | 2 | 2 | True | 0 | ROZPOCET
| VV |  | "pol. 141" 0,70*90 "ks" |  | 63 | [12 empty] | VV | 2 | 2 | True | 0 | ROZPOCET
| VV |  | "pol. 142" 0,67*120 "ks" |  | 80.4 | [12 empty] | VV | 2 | 2 | True | 0 | ROZPOCET
| VV |  | "pol. 143" 0,65*120 "ks" |  | 78 | [12 empty] | VV | 2 | 2 | True | 0 | ROZPOCET
| VV |  | "pol. 144" 0,73*75 "ks" |  | 54.75 | [12 empty] | VV | 2 | 2 | True | 0 | ROZPOCET
| VV |  | "pol. 145" 0,73*75 "ks" |  | 54.75 | [12 empty] | VV | 2 | 2 | True | 0 | ROZPOCET
| VV |  | "pol. 146" 0,73*75 "ks" |  | 54.75 | [12 empty] | VV | 2 | 2 | True | 0 | ROZPOCET
| VV |  | "pol. 147" 0,73*75 "ks" |  | 54.75 | [12 empty] | VV | 2 | 2 | True | 0 | ROZPOCET
| VV |  | "pol. 148" 0,73*75 "ks" |  | 54.75 | [12 empty] | VV | 2 | 2 | True | 0 | ROZPOCET
| VV |  | "pol. 149" 0,67*100 "ks" |  | 67 | [12 empty] | VV | 2 | 2 | True | 0 | ROZPOCET
| VV |  | Mezisoučet |  | 886.15 | [12 empty] | VV | 2 | 3 | True | 0 | ROZPOCET
| VV |  | Blok 06 -viz D.02_3.6.5 | [14 empty] | VV | 2 | 1 | True | 0 | ROZPOCET
| VV |  | "pol. 106" 0,82*372 "ks" |  | 305.04 | [12 empty] | VV | 2 | 2 | True | 0 | ROZPOCET
| VV |  | "pol. 107" 0,84*372 "ks" |  | 312.48 | [12 empty] | VV | 2 | 2 | True | 0 | ROZPOCET
| VV |  | "pol. 108" 0,80*372 "ks" |  | 297.6 | [12 empty] | VV | 2 | 2 | True | 0 | ROZPOCET
| VV |  | "pol. 109" 0,73*294 "ks" |  | 214.62 | [12 empty] | VV | 2 | 2 | True | 0 | ROZPOCET
| VV |  | "pol. 110" 0,75*100 "ks" |  | 75 | [12 empty] | VV | 2 | 2 | True | 0 | ROZPOCET
| VV |  | "pol. 111" 0,65*62 "ks" |  | 40.3 | [12 empty] | VV | 2 | 2 | True | 0 | ROZPOCET
| VV |  | "pol. 112" 0,67*31 "ks" |  | 20.77 | [12 empty] | VV | 2 | 2 | True | 0 | ROZPOCET
| VV |  | Mezisoučet |  | 1265.81 | [12 empty] | VV | 2 | 3 | True | 0 | ROZPOCET
| VV |  | Součet |  | 3647.91 | [12 empty] | VV | 2 | 4 | True | 1 | ROZPOCET
189 | K | 985331216 | Dodatečné vlepování betonářské výztuže D 18 mm do chemické malty včetně vyvrtání otvoru | m | 39.9 |  | 0 | CS ÚRS 2019 02 |  | základní |  | 0 | 0.00057 | 0.022743 | 0.001 | 0.0399 | 4 | K | 2 |  |  |  | ROZPOCET | [5 empty] | 0 | 0 | 0 | 0 | 0 | 1 | 0 | 4 | 1987248084
| PP |  | Dodatečné vlepování betonářské výztuže včetně vyvrtání a vyčištění otvoru chemickou maltou průměr výztuže 18 mm | [14 empty] | PP | 2
| PSC |  | Poznámka k souboru cen: 1. Množství měrných jednotek se určuje v m délky vyvrtaného otvoru pro zasunutí výztuže. 2. V cenách jsou započteny i náklady na: a) rozměření, vrtání a spotřebu vrtáků, b) vyčištění otvoru, vyplnění otvorů maltou včetně dodání materiálu, c) zasunutí betonářské výztuže do otvoru vyplněného maltou. 3. V cenách nejsou započteny náklady na dodání betonářské výztuže. | [14 empty] | PSC | 2
| VV |  | Ocelové kotevní trny | [14 empty] | VV | 2 | 1 | True | 0 | ROZPOCET
| VV |  | Ocelový trn (hák) pro uchycení kamenů 2/Ka bezpečnostního přelivu | [14 empty] | VV | 2 | 1 | True | 0 | ROZPOCET
| VV |  | Hák bude osazen před zabetonováním a bude propojena s 1/Z. | [14 empty] | VV | 2 | 1 | True | 0 | ROZPOCET
| VV |  | 2/Z - viz přílohu D.02_1 - kap 5. Výpis výrobků, viz výkres D.02_3.7.2 | [14 empty] | VV | 2 | 1 | True | 0 | ROZPOCET
| VV |  | (41+41) "ks" *0,150 "m/ks - délka zalepení do kamene" |  | 12.3 | [12 empty] | VV | 2 | 2 | True | 0 | ROZPOCET
| VV |  | Ocelový hák pro uchycení kamenů 2/Ka bezpečnostního přelivu | [14 empty] | VV | 2 | 1 | True | 0 | ROZPOCET
| VV |  | 3/Z - viz přílohu D.02_1 - kap 5. Výpis výrobků, viz výkres D.02_3.7.2 | [14 empty] | VV | 2 | 1 | True | 0 | ROZPOCET
| VV |  | (41+38+41) "ks" *0,23 "m/ks - délka zalepení" |  | 27.6 | [12 empty] | VV | 2 | 2 | True | 0 | ROZPOCET
| VV |  | Součet |  | 39.9 | [12 empty] | VV | 2 | 4 | True | 1 | ROZPOCET
190 | M | 13021016 | tyč ocelová žebírková jakost BSt 500S výztuž do betonu D 18mm | t | 0.237 |  | 0 | CS ÚRS 2019 02 |  | základní |  | 0 | 1 | 0.237 | 0 | 0 | 8 | M | 2 |  |  |  | ROZPOCET | [5 empty] | 0 | 0 | 0 | 0 | 0 | 1 | 0 | 4 | -1534088747
| PP |  | tyč ocelová žebírková jakost BSt 500S výztuž do betonu D 18mm | [14 empty] | PP | 2
| VV |  | Ocelové kotevní trny | [14 empty] | VV | 2 | 1 | True | 0 | ROZPOCET
| VV |  | Ocelový trn (hák) pro uchycení kamenů 2/Ka bezpečnostního přelivu | [14 empty] | VV | 2 | 1 | True | 0 | ROZPOCET
| VV |  | Délka 510 mm, délka v kameni - 150 mm, délka přímé části 400 mm, R ohybu 20 mm, Ø 18 mm | [14 empty] | VV | 2 | 1 | True | 0 | ROZPOCET
| VV |  | 2/Z - viz přílohu D.02_1 - kap 5. Výpis výrobků, viz výkres D.02_3.7.2 | [14 empty] | VV | 2 | 1 | True | 0 | ROZPOCET
| VV |  | (41+41) "ks" *0,510 "m/ks" * 1,998/1000 * 1,05 |  | 0.088 | [12 empty] | VV | 2 | 2 | True | 0 | ROZPOCET
| VV |  | Ocelový hák pro uchycení kamenů 2/Ka bezpečnostního přelivu | [14 empty] | VV | 2 | 1 | True | 0 | ROZPOCET
| VV |  | 3/Z - viz přílohu D.02_1 - kap 5. Výpis výrobků, viz výkres D.02_3.7.2 | [14 empty] | VV | 2 | 1 | True | 0 | ROZPOCET
| VV |  | Kotevní hák ve spáře: Délka 590 mm, délka přímé části 460 mm, R ohybu 20 mm, Ø 18 mm. | [14 empty] | VV | 2 | 1 | True | 0 | ROZPOCET
| VV |  | (41+38+41) "ks" *0,590 "m/ks" * 1,998/1000 * 1,05 |  | 0.149 | [12 empty] | VV | 2 | 2 | True | 0 | ROZPOCET
| VV |  | Součet |  | 0.237 | [12 empty] | VV | 2 | 4 | True | 1 | ROZPOCET
191 | K | 985331217 | Dodatečné vlepování betonářské výztuže D 20 mm do chemické malty včetně vyvrtání otvoru | m | 18 |  | 0 | CS ÚRS 2019 02 |  | základní |  | 0 | 0.00073 | 0.01314 | 0.001 | 0.018 | 4 | K | 2 |  |  |  | ROZPOCET | [5 empty] | 0 | 0 | 0 | 0 | 0 | 1 | 0 | 4 | 264093381
| PP |  | Dodatečné vlepování betonářské výztuže včetně vyvrtání a vyčištění otvoru chemickou maltou průměr výztuže 20 mm | [14 empty] | PP | 2
| PSC |  | Poznámka k souboru cen: 1. Množství měrných jednotek se určuje v m délky vyvrtaného otvoru pro zasunutí výztuže. 2. V cenách jsou započteny i náklady na: a) rozměření, vrtání a spotřebu vrtáků, b) vyčištění otvoru, vyplnění otvorů maltou včetně dodání materiálu, c) zasunutí betonářské výztuže do otvoru vyplněného maltou. 3. V cenách nejsou započteny náklady na dodání betonářské výztuže. | [14 empty] | PSC | 2
| P |  | Poznámka k položce: Dodávka vlepované výztuže je součástí pol. výztuž betonových konstrukcí. | [14 empty] | P | 2
| VV |  | Kotvení přibetonávek stěn | [14 empty] | VV | 2 | 1 | True | 0 | ROZPOCET
| VV |  | Blok 04.2 -viz D.02_3.6.3 - část 2 | [14 empty] | VV | 2 | 1 | True | 0 | ROZPOCET
| VV |  | "pol. 65" 0,60*18 "ks" |  | 10.8 | [12 empty] | VV | 2 | 2 | True | 0 | ROZPOCET
| VV |  | "pol. 68" 0,60*12 "ks" |  | 7.2 | [12 empty] | VV | 2 | 2 | True | 0 | ROZPOCET
| VV |  | Součet |  | 18 | [12 empty] | VV | 2 | 4 | True | 1 | ROZPOCET
192 | K | 985331222 | Dodatečné vlepování betonářské výztuže D 32 mm do chemické malty včetně vyvrtání otvoru | m | 21.6 |  | 0 | CS ÚRS 2019 02 |  | základní |  | 0 | 0.00211 | 0.045576 | 0.002 | 0.0432 | 4 | K | 2 |  |  |  | ROZPOCET | [5 empty] | 0 | 0 | 0 | 0 | 0 | 1 | 0 | 4 | 1002106527
| PP |  | Dodatečné vlepování betonářské výztuže včetně vyvrtání a vyčištění otvoru chemickou maltou průměr výztuže 32 mm | [14 empty] | PP | 2
| PSC |  | Poznámka k souboru cen: 1. Množství měrných jednotek se určuje v m délky vyvrtaného otvoru pro zasunutí výztuže. 2. V cenách jsou započteny i náklady na: a) rozměření, vrtání a spotřebu vrtáků, b) vyčištění otvoru, vyplnění otvorů maltou včetně dodání materiálu, c) zasunutí betonářské výztuže do otvoru vyplněného maltou. 3. V cenách nejsou započteny náklady na dodání betonářské výztuže. | [14 empty] | PSC | 2
| VV |  | Vodorovný kotevní čep pro kotvení kamenů sekundárního přelivu | [14 empty] | VV | 2 | 1 | True | 0 | ROZPOCET
| VV |  | 3/Z - viz přílohu D.02_1 - kap 5. Výpis výrobků, viz výkres D.02_3.7.2 | [14 empty] | VV | 2 | 1 | True | 0 | ROZPOCET
| VV |  | (41+38+41) "ks" *0,180 "m/ks" |  | 21.6 | [12 empty] | VV | 2 | 2 | True | 1 | ROZPOCET
193 | M | 13021041 | tyč ocelová žebírková DIN 488 výztuž do betonu D 32mm | t | 0.143 |  | 0 | CS ÚRS 2019 02 |  | základní |  | 0 | 1 | 0.143 | 0 | 0 | 8 | M | 2 |  |  |  | ROZPOCET | [5 empty] | 0 | 0 | 0 | 0 | 0 | 1 | 0 | 4 | 345370284
| PP |  | tyč ocelová žebírková DIN 488 výztuž do betonu D 32mm | [14 empty] | PP | 2
| VV |  | Vodorovný kotevní čep pro kotvení kamenů sekundárního přelivu | [14 empty] | VV | 2 | 1 | True | 0 | ROZPOCET
| VV |  | 3/Z - viz přílohu D.02_1 - kap 5. Výpis výrobků, viz výkres D.02_3.7.2 | [14 empty] | VV | 2 | 1 | True | 0 | ROZPOCET
| VV |  | (41+38+41) "ks" *0,180 "m/ks" * 6,313/1000 * 1,05 |  | 0.143 | [12 empty] | VV | 2 | 2 | True | 1 | ROZPOCET
194 | K | 985512113R | Stříkaný beton C 30/37 -XC4, XF3 stěn tl 50 mm | m2 | 23.25 |  | 0 |  |  | základní |  | 0 | 0 | 0 | 0.0225 | 0.52312 | 4 | K | 2 |  |  |  | ROZPOCET | [5 empty] | 0 | 0 | 0 | 0 | 0 | 1 | 0 | 4 | 1899830008
| PP |  | Stříkaný betonC 30/37 -XC4, XF3 stěn, jedné vrstvy tloušťky 50 mm | [14 empty] | PP | 2
| VV |  | "Rub betonové zdi blok 04 - viz D.02_3.2.1 " 26*0,15 "%" |  | 3.9 | [12 empty] | VV | 2 | 2 | True | 0 | ROZPOCET
| VV |  | "Rub betonové zdi blok 05 - viz D.02_3.2.1 " 63*0,15 "%" |  | 9.45 | [12 empty] | VV | 2 | 2 | True | 0 | ROZPOCET
| VV |  | "Rub betonové zdi blok 06 - viz D.02_3.2.1 " 66*0,15 "%" |  | 9.9 | [12 empty] | VV | 2 | 2 | True | 0 | ROZPOCET
| VV | stříkaný_C3037 | Součet |  | 23.25 | [12 empty] | VV | 2 | 4 | True | 1 | ROZPOCET
195 | K | 985512119 | Příplatek ke stříkanému betonu ze suché směsi pevnosti 45 MPa stěn ZKD 10 mm | m2 | 116.25 |  | 0 | CS ÚRS 2019 02 |  | základní |  | 0 | 0 | 0 | 0.0045 | 0.52312 | 4 | K | 2 |  |  |  | ROZPOCET | [5 empty] | 0 | 0 | 0 | 0 | 0 | 1 | 0 | 4 | -1898237659
| PP |  | Stříkaný beton ze suché směsi pevnosti v tlaku 45 MPa (tř. R4) Příplatek k cenám za každých dalších i započatých 10 mm tloušťky | [14 empty] | PP | 2
| PSC |  | Poznámka k souboru cen: 1. Množství měrných jednotek se určuje v m2 rozvinuté lícní plochy stříkaného betonu. 2. Ceny jsou určeny pro zhotovení jedné vrsty stříkaného betonu. U stříkaného betonu nanášeného ve více vrstvách se oceňuje zřízení každé vrstvy samostatně. 3. V cenách jsou započteny i náklady na předvlhčení stříkané plochy, na smetení spadu na hromady nebo naložení na dopravní prostředek. 4. V cenách nejsou započteny náklady na: a) očištění, popř. nutnou úpravu plochy před zhotovením nástřiku z betonu, b) ocelovou výztuž; tyto náklady se oceňují cenami souborů cen: - 985 56-1 Výztuž stříkaného betonu z betonářské oceli, - 985 56-2 Výztuž stříkaného betonu ze svařovaných sítí, - 985 56-4 Kotvičky pro výztuž stříkaného betonu, c) odvoz spadu ze stříkaného betonu, které se oceňují cenami odvozu suti pro objekt, na kterém se stříkání provádí, d) stržení povrchu stříkaného betonu, které se oceňují cenou 985 51-3111. | [14 empty] | PSC | 2
| VV |  | 5*stříkaný_C3037 |  | 116.25 | [12 empty] | VV | 2 | 2 | True | 1 | ROZPOCET
196 | K | 985513111R | Stržení / vyhlazení povrchu stříkaného betonu | m2 | 34.95 |  | 0 |  |  | základní |  | 0 | 0 | 0 | 0 | 0 | 4 | K | 2 |  |  |  | ROZPOCET | [5 empty] | 0 | 0 | 0 | 0 | 0 | 1 | 0 | 4 | -156844298
| PP |  | Stržení / vyhlazení povrchu stříkaného betonu | [14 empty] | PP | 2
| VV |  | stříkaný_C2025 |  | 11.7 | [12 empty] | VV | 2 | 2 | True | 0 | ROZPOCET
| VV |  | stříkaný_C3037 |  | 23.25 | [12 empty] | VV | 2 | 2 | True | 0 | ROZPOCET
| VV |  | Součet |  | 34.95 | [12 empty] | VV | 2 | 4 | True | 1 | ROZPOCET
197 | K | 98556-R19 | Výztuž stříkaného betonu stěn ze svařovaných sítí jednovrstvých D drátu 8 mm velikost ok do 100 mm | m2 | 34.95 |  | 0 |  |  | základní |  | 0 | 0.00956 | 0.33412 | 0 | 0 | 4 | K | 2 |  |  |  | ROZPOCET | [5 empty] | 0 | 0 | 0 | 0 | 0 | 1 | 0 | 4 | 190241856
| PP |  | Výztuž stříkaného betonu ze svařovaných sítí velikosti ok přes 100 mm jednovrstvých stěn, průměru drátu 8 mm | [14 empty] | PP | 2
| PSC |  | Poznámka k souboru cen: 1. V cenách jsou započteny i náklady na výztuž a její provázání. 2. V cenách nejsou započteny náklady na: a) kotvičky; tyto náklady se oceňují cenami souboru cen 985 56-4 Kotvičky pro výztuž stříkaného betonu, b) příčnou a podélnou výztuž, tyto náklady se oceňují cenami souboru cen 985 56-1 Výztuž stříkaného betonu z betonářské oceli. 3. Ceny výztuže průměru drátu 2 mm jsou určeny i pro opravu povrchů reprofilačními maltami. | [14 empty] | PSC | 2
| P |  | Poznámka k položce: Svař. síť prům. 8 mm oka 50x50 mm. | [14 empty] | P | 2
| VV |  | stříkaný_C2025 |  | 11.7 | [12 empty] | VV | 2 | 2 | True | 0 | ROZPOCET
| VV |  | stříkaný_C3037 |  | 23.25 | [12 empty] | VV | 2 | 2 | True | 0 | ROZPOCET
| VV |  | Součet |  | 34.95 | [12 empty] | VV | 2 | 4 | True | 1 | ROZPOCET
198 | K | 985562413 | Výztuž stříkaného betonu stěn ze svařovaných sítí dvouvrstvých D drátu 8 mm velikost ok přes 100 mm | m2 | 8.4 |  | 0 | CS ÚRS 2019 02 |  | základní |  | 0 | 0.01911 | 0.16052 | 0 | 0 | 4 | K | 2 |  |  |  | ROZPOCET | [5 empty] | 0 | 0 | 0 | 0 | 0 | 1 | 0 | 4 | -1638257494
| PP |  | Výztuž stříkaného betonu ze svařovaných sítí velikosti ok přes 100 mm dvouvrstvých stěn, průměru drátu 8 mm | [14 empty] | PP | 2
| PSC |  | Poznámka k souboru cen: 1. V cenách jsou započteny i náklady na výztuž a její provázání. 2. V cenách nejsou započteny náklady na: a) kotvičky; tyto náklady se oceňují cenami souboru cen 985 56-4 Kotvičky pro výztuž stříkaného betonu, b) příčnou a podélnou výztuž, tyto náklady se oceňují cenami souboru cen 985 56-1 Výztuž stříkaného betonu z betonářské oceli. 3. Ceny výztuže průměru drátu 2 mm jsou určeny i pro opravu povrchů reprofilačními maltami. | [14 empty] | PSC | 2
| P |  | Poznámka k položce: 2x svař. síť prům. 8 mm oka 100x100 mm. | [14 empty] | P | 2
| VV |  | Výztuž dobetonávek tl. 300 mm na kotvičky | [14 empty] | VV | 2 | 1 | True | 0 | ROZPOCET
| VV |  | "PB1" 7*1*1,2 |  | 8.4 | [12 empty] | VV | 2 | 2 | True | 1 | ROZPOCET
199 | K | 985562912 | Příplatek k cenám výztuže stříkaného betonu ze svařovaných sítí za plochu do 10 m2 jednotlivě | m2 | 34.95 |  | 0 | CS ÚRS 2019 02 |  | základní |  | 0 | 0 | 0 | 0 | 0 | 4 | K | 2 |  |  |  | ROZPOCET | [5 empty] | 0 | 0 | 0 | 0 | 0 | 1 | 0 | 4 | 2091193837
| PP |  | Výztuž stříkaného betonu ze svařovaných sítí Příplatek k cenám za plochu do 10 m2 jednotlivě | [14 empty] | PP | 2
| PSC |  | Poznámka k souboru cen: 1. V cenách jsou započteny i náklady na výztuž a její provázání. 2. V cenách nejsou započteny náklady na: a) kotvičky; tyto náklady se oceňují cenami souboru cen 985 56-4 Kotvičky pro výztuž stříkaného betonu, b) příčnou a podélnou výztuž, tyto náklady se oceňují cenami souboru cen 985 56-1 Výztuž stříkaného betonu z betonářské oceli. 3. Ceny výztuže průměru drátu 2 mm jsou určeny i pro opravu povrchů reprofilačními maltami. | [14 empty] | PSC | 2
| VV |  | stříkaný_C2025 |  | 11.7 | [12 empty] | VV | 2 | 2 | True | 0 | ROZPOCET
| VV |  | stříkaný_C3037 |  | 23.25 | [12 empty] | VV | 2 | 2 | True | 0 | ROZPOCET
| VV |  | Součet |  | 34.95 | [12 empty] | VV | 2 | 4 | True | 1 | ROZPOCET
200 | K | 985564224a | Kotvičky pro výztuž stříkaného betonu hl do 400 mm z oceli D 16 mm do chemické malty | kus | 385 |  | 0 |  |  | základní |  | 0 | 0.00194 | 0.7469 | 0 | 0 | 4 | K | 2 |  |  |  | ROZPOCET | [5 empty] | 0 | 0 | 0 | 0 | 0 | 1 | 0 | 4 | -2108324493
| PP |  | Kotvičky pro výztuž stříkaného betonu z betonářské oceli do chemické malty, hloubky kotvení přes 200 do 400 mm, průměru přes 10 do 16 mm | [14 empty] | PP | 2
| PSC |  | Poznámka k souboru cen: 1. V cenách jsou započteny i náklady na: a) rozměření, vyvrtání otvoru a opotřebení vrtného materiálu, b) vyčištění otvoru, c) vyplnění otvorů maltou a osazení kotviček včetně jejich dodávky. | [14 empty] | PSC | 2
| VV |  | V rastru 0,3 x 0,3 m - 11 ks/m | [14 empty] | VV | 2 | 1 | True | 0 | ROZPOCET
| VV |  | "stříkaný_C2025 * 11 " 129 |  | 129 | [12 empty] | VV | 2 | 2 | True | 0 | ROZPOCET
| VV |  | "stříkaný_C3037 * 11 " 256 |  | 256 | [12 empty] | VV | 2 | 2 | True | 0 | ROZPOCET
| VV |  | Součet |  | 385 | [12 empty] | VV | 2 | 4 | True | 1 | ROZPOCET
201 | K | 985564224b | Kotvičky pro výztuž stříkaného betonu hl do 400 mm z oceli D 16 mm do chemické malty | kus | 110 |  | 0 |  |  | základní |  | 0 | 0.00194 | 0.2134 | 0 | 0 | 4 | K | 2 |  |  |  | ROZPOCET | [5 empty] | 0 | 0 | 0 | 0 | 0 | 1 | 0 | 4 | -1984322420
| PP |  | Kotvičky pro výztuž stříkaného betonu z betonářské oceli do chemické malty, hloubky kotvení přes 200 do 400 mm, průměru přes 10 do 16 mm | [14 empty] | PP | 2
| PSC |  | Poznámka k souboru cen: 1. V cenách jsou započteny i náklady na: a) rozměření, vyvrtání otvoru a opotřebení vrtného materiálu, b) vyčištění otvoru, c) vyplnění otvorů maltou a osazení kotviček včetně jejich dodávky. | [14 empty] | PSC | 2
| P |  | Poznámka k položce: 5/Z Ocelový trn pro kotvení obkladového lícového zdiva Délka 450 mm, Ø14 mm, v ŽB konstrukci 300 mm, v lícovém obkladním zdivu 150 mm. Ø návrtu dle použitého typu chemické kotvy. Včetně návrtu a chemické kotvy. | [14 empty] | P | 2
| VV |  | Uvažováno jako kotvení kamenného obkladu | [14 empty] | VV | 2 | 1 | True | 0 | ROZPOCET
| VV |  | 5 "ks/m2" * 22 "m2" "5/Z - viz přílohu D.02_1 - kap 5. Výpis výrobků" |  | 110 | [12 empty] | VV | 2 | 2 | True | 1 | ROZPOCET
| D | 997 | Přesun sutě |  |  |  | 0 |  |  |  |  | 0 |  | 0 |  | 0 | 1 | D | 1 |  |  |  | ROZPOCET | [11 empty] | 0
202 | K | 997221815R | Poplatek za likvidaci odpadu v souladu se zákonem o odpadech - stavebního odpadu betonového kód odpadu 170 101 | t | 0.804 |  | 0 |  |  | základní |  | 0 | 0 | 0 | 0 | 0 | 4 | K | 2 |  |  |  | ROZPOCET | [5 empty] | 0 | 0 | 0 | 0 | 0 | 1 | 0 | 4 | -1405382641
| PP |  | Poplatek za likvidaci odpadu v souladu se zákonem o odpadech - stavebního odpadu betonového kód odpadu 170 101 | [14 empty] | PP | 2
| VV |  | stříkaný_C2025*0,023 "likvidace znehodnocené betonové směsi" |  | 0.269 | [12 empty] | VV | 2 | 2 | True | 0 | ROZPOCET
| VV |  | stříkaný_C3037*0,023 "likvidace znehodnocené betonové směsi" |  | 0.535 | [12 empty] | VV | 2 | 2 | True | 0 | ROZPOCET
| VV |  | Součet |  | 0.804 | [12 empty] | VV | 2 | 4 | True | 1 | ROZPOCET
204 | K | 997221855R2 | Poplatek za likvidaci odpadu v souladu se zákonem o odpadech - odpadu z kamene | t | 133.598 |  | 0 |  |  | základní |  | 0 | 0 | 0 | 0 | 0 | 4 | K | 2 |  |  |  | ROZPOCET | [5 empty] | 0 | 0 | 0 | 0 | 0 | 1 | 0 | 4 | -1355362414
| PP |  | Poplatek za likvidaci odpadu v souladu se zákonem o odpadech - odpadu z kamene | [14 empty] | PP | 2
| VV |  | odbour_obkl*2,750 |  | 133.598 | [12 empty] | VV | 2 | 2 | True | 1 | ROZPOCET
203 | K | 997221825R | Poplatek za likvidaci odpadu v souladu se zákonem o odpadech - stavebního odpadu železobetonového kód odpadu 170 101 | t | 82.921 |  | 0 |  |  | základní |  | 0 | 0 | 0 | 0 | 0 | 4 | K | 2 |  |  |  | ROZPOCET | [5 empty] | 0 | 0 | 0 | 0 | 0 | 1 | 0 | 4 | 1901115725
| PP |  | Poplatek za likvidaci odpadu v souladu se zákonem o odpadech - stavebního odpadu železobetonového kód odpadu 170 101 | [14 empty] | PP | 2
| PSC |  | Poznámka k souboru cen: 1. Ceny uvedenév souboru cen je doporučeno upravit podle aktuálních cen místně příslušné skládky odpadů. 2. Uložení odpadů neuvedených v souboru cen se oceňuje individuálně. 3. V cenách je započítán poplatek za ukládání odpadu dle zákona 185/2001 Sb. 4. Případné drcení stavebního odpadu lze ocenit cenami souboru cen 997 00-60 Drcení stavebního odpadu z katalogu 800-6 Demolice objektů. | [14 empty] | PSC | 2
| VV |  | bourani_ZB*2,85 |  | 82.921 | [12 empty] | VV | 2 | 2 | True | 0 | ROZPOCET
| VV |  | Součet |  | 82.921 | [12 empty] | VV | 2 | 4 | True | 1 | ROZPOCET
205 | K | 997321211 | Svislá doprava suti a vybouraných hmot v do 4 m | t | 2368.412 |  | 0 | CS ÚRS 2019 02 |  | základní |  | 0 | 0 | 0 | 0 | 0 | 4 | K | 2 |  |  |  | ROZPOCET | [5 empty] | 0 | 0 | 0 | 0 | 0 | 1 | 0 | 4 | 797734829
| PP |  | Svislá doprava suti a vybouraných hmot s naložením do dopravního zařízení a s vyprázdněním dopravního zařízení na hromadu nebo do dopravního prostředku na výšku do 4 m | [14 empty] | PP | 2
| PSC |  | Poznámka k souboru cen: 1. Výška svislé dopravy je svislá vzdálenost mezi místem nakládání do zařízení pro svislou dopravu a místem, kde se toto zařízení vyprazdňuje. 2. Ceny nelze použít pro pouhé shazování suti nebo vybouraných hmot z jakékoliv výšky bez užití dopravního zařízení; náklady na toto shazování jsou započteny v cenách souboru cen 960 . . -12 Bourání konstrukcí vodních staveb a 978 02-71 Odstranění poškozených cementových omítek. | [14 empty] | PSC | 2
| VV |  | odbour_obkl*2,750 |  | 133.598 | [12 empty] | VV | 2 | 2 | True | 0 | ROZPOCET
| VV |  | odbour_bet*0,245 |  | 13.68 | [12 empty] | VV | 2 | 2 | True | 0 | ROZPOCET
| VV |  | odfez_do1m*2,447 |  | 1259.136 | [12 empty] | VV | 2 | 2 | True | 0 | ROZPOCET
| VV |  | bourani*2,447 |  | 958.052 | [12 empty] | VV | 2 | 2 | True | 0 | ROZPOCET
| VV |  | stříkaný_C2025*0,023 "odklizení znehodnocené betonové směsi" |  | 0.269 | [12 empty] | VV | 2 | 2 | True | 0 | ROZPOCET
| VV |  | stříkaný_C3037*0,023 "odklizení znehodnocené betonové směsi" |  | 0.535 | [12 empty] | VV | 2 | 2 | True | 0 | ROZPOCET
| VV |  | oc_kc_prelivu/1000 "odklizení demontované ocelové konstrupce přelivu" |  | 1.861 | [12 empty] | VV | 2 | 2 | True | 0 | ROZPOCET
| VV |  | rozpery "odklizení demontovaných ocelových rozpěr" |  | 1.281 | [12 empty] | VV | 2 | 2 | True | 0 | ROZPOCET
| VV |  | Součet |  | 2368.412 | [12 empty] | VV | 2 | 4 | True | 1 | ROZPOCET
206 | K | 997321511 | Vodorovná doprava suti a vybouraných hmot po suchu do 1 km | t | 2452.405 |  | 0 | CS ÚRS 2019 02 |  | základní |  | 0 | 0 | 0 | 0 | 0 | 4 | K | 2 |  |  |  | ROZPOCET | [5 empty] | 0 | 0 | 0 | 0 | 0 | 1 | 0 | 4 | -391854476
| PP |  | Vodorovná doprava suti a vybouraných hmot bez naložení, s vyložením a hrubým urovnáním po suchu, na vzdálenost do 1 km | [14 empty] | PP | 2
| PSC |  | Poznámka k souboru cen: 1. Ceny jsou určeny: a) pro další manipulaci s vybouranými hmotami a sutí až na místo definitivního uložení na vzdálenost od těžiště nakládky do těžiště vykládky, pokud není dále stanoveno jinak, b) při dopravě po vodě na vodorovnou vzdálenost přemístění určenou od přilehlé průsečnice původního terénu (původní břehové plochy) s hladinou vody k těžišti hromady nebo dopravního prostředku po nejhospodárnější dopravní trase. c) i pro další manipulaci s ocelovými hradidly, porostem, bahnem, sutí a vybouranými hmotami, u nichž základní manipulace je započtena v cenách části C01 - Udržování a opravy konstrukcí. 2. Cenu 997 32-1611 nelze použít pro první naložení na dopravní prostředek; náklady na toto naložení jsou započteny v cenách 467 95-10 Odstranění prahu, 960 . . -12 Bourání konstrukcí vodních staveb a 978 02-71 Odstranění poškozených cementových omítek. 3. V cenách jsou započteny i náklady a) při vodorovné dopravě po suchu na přepravu za ztížených provozních podmínek, b) při vodorovné dopravě po vodě na vyložení na hromady na suchu nebo na přeložení na dopravní prostředek na suchu do 15 m vodorovně a současně do 4 m svisle, c) při nakládání nebo překládání na dopravu do 15 m vodorovně a současně do 4 m svisle. 4. V cenách nejsou započteny náklady na uložení suti a vybouraných hmot do násypu nebo na skládku; tyto práce se oceňují cenami katalogu 800-1 Zemní práce. | [14 empty] | PSC | 2
| VV |  | odbour_obkl*2,750 "přemístění na skládku" |  | 133.598 | [12 empty] | VV | 2 | 2 | True | 0 | ROZPOCET
| VV |  | odbour_bet*0,245 "přemístění na MD" |  | 13.68 | [12 empty] | VV | 2 | 2 | True | 0 | ROZPOCET
| VV |  | odfez_do1m*2,447 "přemístění na MD" |  | 1259.136 | [12 empty] | VV | 2 | 2 | True | 0 | ROZPOCET
| VV |  | bourani*2,447 "přemístění na MD" |  | 958.052 | [12 empty] | VV | 2 | 2 | True | 0 | ROZPOCET
| VV |  | ods_zabradli*0,018 "odklizení zábradlí" |  | 0.648 | [12 empty] | VV | 2 | 2 | True | 0 | ROZPOCET
| VV |  | bourani_ZB*2,85 "odklizení na skládku" |  | 82.921 | [12 empty] | VV | 2 | 2 | True | 0 | ROZPOCET
| VV |  | stříkaný_C2025*0,023 "odklizení znehodnocené betonové směsi" |  | 0.269 | [12 empty] | VV | 2 | 2 | True | 0 | ROZPOCET
| VV |  | stříkaný_C3037*0,023 "odklizení znehodnocené betonové směsi" |  | 0.535 | [12 empty] | VV | 2 | 2 | True | 0 | ROZPOCET
| VV |  | oc_kc_prelivu/1000 "odklizení demontované ocelové konstrupce přelivu" |  | 1.861 | [12 empty] | VV | 2 | 2 | True | 0 | ROZPOCET
| VV |  | 0,050*drev_stena*0,550 "odklizení demontované dřevěné stěny provizorního přelivu" |  | 0.424 | [12 empty] | VV | 2 | 2 | True | 0 | ROZPOCET
| VV |  | rozpery "odklizení demontovaných ocelových rozpěr" |  | 1.281 | [12 empty] | VV | 2 | 2 | True | 0 | ROZPOCET
| VV |  | Součet |  | 2452.405 | [12 empty] | VV | 2 | 4 | True | 1 | ROZPOCET
207 | K | 997321519 | Příplatek ZKD 1km vodorovné dopravy suti a vybouraných hmot po suchu | t | 9778.587 |  | 0 | CS ÚRS 2019 02 |  | základní |  | 0 | 0 | 0 | 0 | 0 | 4 | K | 2 |  |  |  | ROZPOCET | [5 empty] | 0 | 0 | 0 | 0 | 0 | 1 | 0 | 4 | -2118610435
| PP |  | Vodorovná doprava suti a vybouraných hmot bez naložení, s vyložením a hrubým urovnáním po suchu, na vzdálenost Příplatek k cenám za každý další i započatý 1 km přes 1 km | [14 empty] | PP | 2
| PSC |  | Poznámka k souboru cen: 1. Ceny jsou určeny: a) pro další manipulaci s vybouranými hmotami a sutí až na místo definitivního uložení na vzdálenost od těžiště nakládky do těžiště vykládky, pokud není dále stanoveno jinak, b) při dopravě po vodě na vodorovnou vzdálenost přemístění určenou od přilehlé průsečnice původního terénu (původní břehové plochy) s hladinou vody k těžišti hromady nebo dopravního prostředku po nejhospodárnější dopravní trase. c) i pro další manipulaci s ocelovými hradidly, porostem, bahnem, sutí a vybouranými hmotami, u nichž základní manipulace je započtena v cenách části C01 - Udržování a opravy konstrukcí. 2. Cenu 997 32-1611 nelze použít pro první naložení na dopravní prostředek; náklady na toto naložení jsou započteny v cenách 467 95-10 Odstranění prahu, 960 . . -12 Bourání konstrukcí vodních staveb a 978 02-71 Odstranění poškozených cementových omítek. 3. V cenách jsou započteny i náklady a) při vodorovné dopravě po suchu na přepravu za ztížených provozních podmínek, b) při vodorovné dopravě po vodě na vyložení na hromady na suchu nebo na přeložení na dopravní prostředek na suchu do 15 m vodorovně a současně do 4 m svisle, c) při nakládání nebo překládání na dopravu do 15 m vodorovně a současně do 4 m svisle. 4. V cenách nejsou započteny náklady na uložení suti a vybouraných hmot do násypu nebo na skládku; tyto práce se oceňují cenami katalogu 800-1 Zemní práce. | [14 empty] | PSC | 2
| VV |  | odbour_obkl*2,750* 24 "přemístění na skládku do 25 km" |  | 3206.346 | [12 empty] | VV | 2 | 2 | True | 0 | ROZPOCET
| VV |  | odbour_bet*0,245*2 "přemístění na MD - do 3 km" |  | 27.359 | [12 empty] | VV | 2 | 2 | True | 0 | ROZPOCET
| VV |  | odfez_do1m*2,447*2 "přemístění na MD - do 3 km" |  | 2518.271 | [12 empty] | VV | 2 | 2 | True | 0 | ROZPOCET
| VV |  | bourani*2,447*2 "přemístění na MD - do 3 km" |  | 1916.104 | [12 empty] | VV | 2 | 2 | True | 0 | ROZPOCET
| VV |  | ods_zabradli*0,018*24 "odklizení zábradlí - celkem do 25 km" |  | 15.552 | [12 empty] | VV | 2 | 2 | True | 0 | ROZPOCET
| VV |  | bourani_ZB*2,85*24 "odklizení do 25 km na skládku" |  | 1990.098 | [12 empty] | VV | 2 | 2 | True | 0 | ROZPOCET
| VV |  | stříkaný_C2025*0,023*24 "odklizení do 25 km na skládku" |  | 6.458 | [12 empty] | VV | 2 | 2 | True | 0 | ROZPOCET
| VV |  | stříkaný_C3037*0,023*24 "odklizení do 25 km na skládku" |  | 12.834 | [12 empty] | VV | 2 | 2 | True | 0 | ROZPOCET
| VV |  | oc_kc_prelivu/1000*24 "odklizení ocel kc přelivu do 25 km" |  | 44.657 | [12 empty] | VV | 2 | 2 | True | 0 | ROZPOCET
| VV |  | 0,050*drev_stena*0,550*24 "odklizení dřev. stěny přelivu přelivu do 25 km na skládku" |  | 10.164 | [12 empty] | VV | 2 | 2 | True | 0 | ROZPOCET
| VV |  | rozpery*24 "odklizení demontovaných ocelových rozpěr do 25 km" |  | 30.744 | [12 empty] | VV | 2 | 2 | True | 0 | ROZPOCET
| VV |  | Součet |  | 9778.587 | [12 empty] | VV | 2 | 4 | True | 1 | ROZPOCET
208 | K | 977-R07 | Výzisk z prodeje železného šrotu | kg | -3789.714 |  | 0 |  |  | základní |  | 0 | 0 | 0 | 0 | 0 | 4 | K | 2 |  |  |  | ROZPOCET | [5 empty] | 0 | 0 | 0 | 0 | 0 | 1 | 0 | 4 | 1660728428
| PP |  | Výzisk z prodeje železného šrotu | [14 empty] | PP | 2
| VV |  | -ods_zabradli*0,018*1000 "demontované stávající zábradlí" |  | -648 | [12 empty] | VV | 2 | 2 | True | 0 | ROZPOCET
| VV |  | -oc_kc_prelivu "demontovaná ocelová konstrukce provizorního přelivu" |  | -1860.714 | [12 empty] | VV | 2 | 2 | True | 0 | ROZPOCET
| VV |  | -rozpery*1000 "naložení demontovaných ocelových rozpěr" |  | -1281 | [12 empty] | VV | 2 | 2 | True | 0 | ROZPOCET
| VV |  | Součet |  | -3789.714 | [12 empty] | VV | 2 | 4 | True | 1 | ROZPOCET
209 | K | 997321611 | Nakládání nebo překládání suti a vybouraných hmot | t | 4.37 |  | 0 | CS ÚRS 2019 02 |  | základní |  | 0 | 0 | 0 | 0 | 0 | 4 | K | 2 |  |  |  | ROZPOCET | [5 empty] | 0 | 0 | 0 | 0 | 0 | 1 | 0 | 4 | 961140328
| PP |  | Vodorovná doprava suti a vybouraných hmot bez naložení, s vyložením a hrubým urovnáním nakládání nebo překládání na dopravní prostředek při vodorovné dopravě suti a vybouraných hmot | [14 empty] | PP | 2
| PSC |  | Poznámka k souboru cen: 1. Ceny jsou určeny: a) pro další manipulaci s vybouranými hmotami a sutí až na místo definitivního uložení na vzdálenost od těžiště nakládky do těžiště vykládky, pokud není dále stanoveno jinak, b) při dopravě po vodě na vodorovnou vzdálenost přemístění určenou od přilehlé průsečnice původního terénu (původní břehové plochy) s hladinou vody k těžišti hromady nebo dopravního prostředku po nejhospodárnější dopravní trase. c) i pro další manipulaci s ocelovými hradidly, porostem, bahnem, sutí a vybouranými hmotami, u nichž základní manipulace je započtena v cenách části C01 - Udržování a opravy konstrukcí. 2. Cenu 997 32-1611 nelze použít pro první naložení na dopravní prostředek; náklady na toto naložení jsou započteny v cenách 467 95-10 Odstranění prahu, 960 . . -12 Bourání konstrukcí vodních staveb a 978 02-71 Odstranění poškozených cementových omítek. 3. V cenách jsou započteny i náklady a) při vodorovné dopravě po suchu na přepravu za ztížených provozních podmínek, b) při vodorovné dopravě po vodě na vyložení na hromady na suchu nebo na přeložení na dopravní prostředek na suchu do 15 m vodorovně a současně do 4 m svisle, c) při nakládání nebo překládání na dopravu do 15 m vodorovně a současně do 4 m svisle. 4. V cenách nejsou započteny náklady na uložení suti a vybouraných hmot do násypu nebo na skládku; tyto práce se oceňují cenami katalogu 800-1 Zemní práce. | [14 empty] | PSC | 2
| VV |  | stříkaný_C2025*0,023 "naložení pro odklizení znehodnocené betonové směsi" |  | 0.269 | [12 empty] | VV | 2 | 2 | True | 0 | ROZPOCET
| VV |  | stříkaný_C3037*0,023 "naložení pro odklizení znehodnocené betonové směsi" |  | 0.535 | [12 empty] | VV | 2 | 2 | True | 0 | ROZPOCET
| VV |  | oc_kc_prelivu/1000 "naložení demontované ocelové konstrukce přelivu" |  | 1.861 | [12 empty] | VV | 2 | 2 | True | 0 | ROZPOCET
| VV |  | 0,050*drev_stena*0,550 "naložení demontované dřevěné stěny provizorního přelivu" |  | 0.424 | [12 empty] | VV | 2 | 2 | True | 0 | ROZPOCET
| VV |  | rozpery "naložení demontovaných ocelových rozpěr" |  | 1.281 | [12 empty] | VV | 2 | 2 | True | 0 | ROZPOCET
| VV |  | Součet |  | 4.37 | [12 empty] | VV | 2 | 4 | True | 1 | ROZPOCET
| D | 998 | Přesun hmot |  |  |  | 0 |  |  |  |  | 0 |  | 0 |  | 0 | 1 | D | 1 |  |  |  | ROZPOCET | [11 empty] | 0
210 | K | 998324011 | Přesun hmot pro objekty související se sypanými hrázemi a vodní elektrárny | t | 652.496 |  | 0 | CS ÚRS 2019 02 |  | základní |  | 0 | 0 | 0 | 0 | 0 | 4 | K | 2 |  |  |  | ROZPOCET | [5 empty] | 0 | 0 | 0 | 0 | 0 | 1 | 0 | 4 | -2088291260
| PP |  | Přesun hmot pro objekty budované v souvislosti se sypanými hrázemi a vodní elektrárny dopravní vzdálenost do 500 m | [14 empty] | PP | 2
| PSC |  | Poznámka k souboru cen: 1. Ceny jsou určeny pro jakoukoliv konstrukčně-materiálovou charakteristiku. | [14 empty] | PSC | 2
| D | A.1 | Návodní těsnící plášť - zabezpečení během provádění prací |  |  |  | 0 |  |  |  |  | 0 |  | 0 |  | 0 | 1 | D | 1 |  |  |  | ROZPOCET | [11 empty] | 0
211 | K | A.1.1 | Po dobu opravy fólie návodního těsnicího pláště zajistí zhotovitel opatření pro zamezení natékání dešťové vody mezi fólii návodního pláště a AB plášť. | kpl. | 1 |  | 0 |  |  | základní |  | 0 | 0 | 0 | 0 | 0 | 4 | K | 2 |  |  |  | ROZPOCET | [5 empty] | 0 | 0 | 0 | 0 | 0 | 1 | 0 | 4 | -999169692
| PP |  | Po dobu opravy fólie návodního těsnicího pláště zajistí zhotovitel opatření pro zamezení natékání dešťové vody mezi fólii návodního pláště a AB plášť. | [14 empty] | PP | 2
| P |  | Poznámka k položce: Viz přílohu D.02_3.8.2 | [14 empty] | P | 2
212 | K | A.1.2 | Opatření proti zábránění poškození návodního těsnícího pláště při pracech na návodní straně, kdy ještě není chráněn návodní těsnící plášť | kpl. | 1 |  | 0 |  |  | základní |  | 0 | 0 | 0 | 0 | 0 | 4 | K | 2 |  |  |  | ROZPOCET | [5 empty] | 0 | 0 | 0 | 0 | 0 | 1 | 0 | 4 | 1759058819
| PP |  | Opatření proti zábránění poškození návodního těsnícího pláště při pracech na návodní straně, kdy ještě není chráněn návodní těsnící plášť | [14 empty] | PP | 2
| P |  | Poznámka k položce: Viz přílohu D.02_3.8.2 | [14 empty] | P | 2
213 | K | A.1.3 | Opatření proti zatékání dešťových srážek do sypkého materiálu pod AB pláštěm a jeho stabilizace v prostoru odbourání AB pláště a dělícího pilíře. V případě, že tam nebude sypký materiál se toto opatření nebude provádět. | kpl. | 1 |  | 0 |  |  | základní |  | 0 | 0 | 0 | 0 | 0 | 4 | K | 2 |  |  |  | ROZPOCET | [5 empty] | 0 | 0 | 0 | 0 | 0 | 1 | 0 | 4 | 1849043173
| PP |  | Opatření proti zatékání dešťových srážek do sypkého materiálu pod AB pláštěm a jeho stabilizace v prostoru odbourání AB pláště a dělícího pilíře. V případě, že tam nebude sypký materiál se toto opatření nebude provádět. | [14 empty] | PP | 2
| P |  | Poznámka k položce: Viz přílohu D.02_3.8.2 | [14 empty] | P | 2
214 | K | A.1.4 | Dodávka, montáž, demnotáž a odklizení ochrany návodního těsnicího pláště - 3 x geotextilie 1000 g/m2 | m2 | 84 |  | 0 |  |  | základní |  | 0 | 0 | 0 | 0 | 0 | 4 | K | 2 |  |  |  | ROZPOCET | [5 empty] | 0 | 0 | 0 | 0 | 0 | 1 | 0 | 4 | -967406283
| PP |  | Dodávka, montáž, demnotáž a odklizení ochrany návodního těsnicího pláště po dobu přípravných prací provizorního přelivu - 3 x geotextilie 1000 g/m2. | [14 empty] | PP | 2
| P |  | Poznámka k položce: Viz přílohu D.02_3.8.2 | [14 empty] | P | 2
| VV |  | 3"ks" *14"m" *2"m" |  | 84 | [12 empty] | VV | 2 | 2 | True | 1 | ROZPOCET
215 | K | A.1.5 | Bednění pro zamezení pádu bouraných konstrukcí na návodní svah hráze na těsnící plášť | m | 14 |  | 0 |  |  | základní |  | 0 | 0 | 0 | 0 | 0 | 4 | K | 2 |  |  |  | ROZPOCET | [5 empty] | 0 | 0 | 0 | 0 | 0 | 1 | 0 | 4 | -1990847988
| PP |  | Bednění pro zamezení pádu bouraných konstrukcí na návodní svah hráze na těsnící plášť | [14 empty] | PP | 2
| VV |  | 14 "viz D.02_1 a D.02_3.8.2" |  | 14 | [12 empty] | VV | 2 | 2 | True | 1 | ROZPOCET
216 | K | A.1.6 | Posbírání kamenů na terénu pod dočasným těsnění folií | m2 | 602.77 |  | 0 |  |  | základní |  | 0 | 0 | 0 | 0 | 0 | 4 | K | 2 |  |  |  | ROZPOCET | [5 empty] | 0 | 0 | 0 | 0 | 0 | 1 | 0 | 4 | -284541274
| PP |  | Posbírání kamenů na terénu pod dočasným těsnění folií | [14 empty] | PP | 2
| VV |  | Na svahu figury z rostlého terénu a terénní úpravy SO01, sklon svahu 1:2 viz D.02_3.5.6 | [14 empty] | VV | 2 | 1 | True | 0 | ROZPOCET
| VV |  | 176"m2"*1.12 |  | 197.12 | [12 empty] | VV | 2 | 2 | True | 0 | ROZPOCET
| VV |  | V zářezu | [14 empty] | VV | 2 | 1 | True | 0 | ROZPOCET
| VV |  | 1.7"m"*46"m" |  | 78.2 | [12 empty] | VV | 2 | 2 | True | 0 | ROZPOCET
| VV |  | Před provizorním přelivem do sklonu 1:2 | [14 empty] | VV | 2 | 1 | True | 0 | ROZPOCET
| VV |  | 295"m2"*1.11 |  | 327.45 | [12 empty] | VV | 2 | 2 | True | 0 | ROZPOCET
| VV |  | Součet |  | 602.77 | [12 empty] | VV | 2 | 4 | True | 1 | ROZPOCET
217 | K | A.1.7 | 7/P Provizorní těsnicí fólie pro dotěsnění dočasně zachované figury rostlého terénu (SO 01) a provizorního přelivu - dodávka, montáž, demontáž a odklizení | m2 | 913.059 |  | 0 |  |  | základní |  | 0 | 0 | 0 | 0 | 0 | 4 | K | 2 |  |  |  | ROZPOCET | [5 empty] | 0 | 0 | 0 | 0 | 0 | 1 | 0 | 4 | -1602428109
| PP |  | 7/P Provizorní těsnicí fólie pro dotěsnění dočasně zachované figury rostlého terénu (SO 01) a provizorního přelivu. Materiál: PES oboustranně povrstvený PVC, 650 g/m2, mrazuvzdorný do -30°C. Spoje fólie budou provedeny dle pokynů dodavatele jako vodotěsné. | [14 empty] | PP | 2
| P |  | Poznámka k položce: Viz přílohu D.02_3.8.1 | [14 empty] | P | 2
| VV |  | Provizorní těsnící folie 7/P na horní hraně provizorního přelivu | [14 empty] | VV | 2 | 1 | True | 0 | ROZPOCET
| VV |  | 2*36*0.15 |  | 10.8 | [12 empty] | VV | 2 | 2 | True | 0 | ROZPOCET
| VV |  | Provizorní těsnící folie 7/P na svislé zdi provizorního přelivu | [14 empty] | VV | 2 | 1 | True | 0 | ROZPOCET
| VV |  | 2.8*25+3.3*3.5+3.3*5.9*0.5+2.8*2*0.5+0.5*0.15 |  | 94.16 | [12 empty] | VV | 2 | 2 | True | 0 | ROZPOCET
| VV |  | Na svahu figury z rostlého terénu a terénní úpravy SO01, sklon svahu 1:2 | [14 empty] | VV | 2 | 1 | True | 0 | ROZPOCET
| VV |  | 176*1.12 |  | 197.12 | [12 empty] | VV | 2 | 2 | True | 0 | ROZPOCET
| VV |  | Na svahu návodního těsnícího pláště, sklon svahu 1:2 | [14 empty] | VV | 2 | 1 | True | 0 | ROZPOCET
| VV |  | 90*1.12 |  | 100.8 | [12 empty] | VV | 2 | 2 | True | 0 | ROZPOCET
| VV |  | Před provizorním přelivem do sklonu 1:2 | [14 empty] | VV | 2 | 1 | True | 0 | ROZPOCET
| VV |  | 350*1.11 |  | 388.5 | [12 empty] | VV | 2 | 2 | True | 0 | ROZPOCET
| VV |  | V zářezu | [14 empty] | VV | 2 | 1 | True | 0 | ROZPOCET
| VV |  | 1.7*46 |  | 78.2 | [12 empty] | VV | 2 | 2 | True | 0 | ROZPOCET
| VV | P7_ZP | Mezisoučet |  | 869.58 | [12 empty] | VV | 2 | 3 | True | 0 | ROZPOCET
| VV |  | 0,05*P7_ZP "5% na přesahy na spoje a ztratné" |  | 43.479 | [12 empty] | VV | 2 | 2 | True | 0 | ROZPOCET
| VV |  | Součet |  | 913.059 | [12 empty] | VV | 2 | 4 | True | 1 | ROZPOCET
218 | K | A.1.8 | Kotvení provizorní těsnící folie 7/P - kotevní systém analogicky s detailem E přílohy D.02_3.8.2. | m | 14 |  | 0 |  |  | základní |  | 0 | 0 | 0 | 0 | 0 | 4 | K | 2 |  |  |  | ROZPOCET | [5 empty] | 0 | 0 | 0 | 0 | 0 | 1 | 0 | 4 | 1893684130
| PP |  | Kotvení provizorní těsnící folie 7/P - kotevní systém analogicky s detailem E přílohy D.02_3.8.2. | [14 empty] | PP | 2
| VV |  | "Délka kotevního systému dle detailem E přílohy D.02_3.8.2" 14 |  | 14 | [12 empty] | VV | 2 | 2 | True | 1 | ROZPOCET
219 | K | A.1.9 | Kotvení provizorní těsnící folie 7/P - Kotvení bude provedeno tak, aby umožňovalo unikání vzduchu mezi fólií a konstrukcí přelivu v případě vzestupu hladiny v nádrži. Včetně montáže a demontáže | m | 36 |  | 0 |  |  | základní |  | 0 | 0 | 0 | 0 | 0 | 4 | K | 2 |  |  |  | ROZPOCET | [5 empty] | 0 | 0 | 0 | 0 | 0 | 1 | 0 | 4 | -1197187697
| PP |  | Kotvení provizorní těsnící folie 7/P - Kotvení bude provedeno tak, aby umožňovalo unikání vzduchu mezi fólií a konstrukcí přelivu v případě vzestupu hladiny v nádrži. Včetně montáže a demontáže | [14 empty] | PP | 2
| VV |  | 36 "viz D.02_1 a D.02_3.8.1" |  | 36 | [12 empty] | VV | 2 | 2 | True | 1 | ROZPOCET
220 | K | A.1.10 | Stabilizace provizorní těsnicí fólie 7/P na návodním plášti - montáž, dodávka/pronájem a demontáž. | kpl. | 1 |  | 0 |  |  | základní |  | 0 | 0 | 0 | 0 | 0 | 4 | K | 2 |  |  |  | ROZPOCET | [5 empty] | 0 | 0 | 0 | 0 | 0 | 1 | 0 | 4 | 709426467
| PP |  | Stabilizace provizorní těsnicí fólie 7/P na návodním plášti tak, aby nemohlo dojít k jejímu poškození nebo změně polohy vlivem větru, vlnění, atd (např. přitížením tzv. bigbagy). Montáž, dodávka/pronájem a demontáž. | [14 empty] | PP | 2
221 | K | A.1.11 | Dodávka, montáž demontáž a odklizení geotextilie 600 g/m2 - ochrana provizorní těsnicí fólie 7/P v průběhu výstavby | m2 | 945.208 |  | 0 |  |  | základní |  | 0 | 0 | 0 | 0 | 0 | 4 | K | 2 |  |  |  | ROZPOCET | [5 empty] | 0 | 0 | 0 | 0 | 0 | 1 | 0 | 4 | -1298528887
| PP |  | Dodávka, montáž demontáž a odklizení geotextilie 600 g/m2 - ochrana provizorní těsnicí fólie 7/P v průběhu výstavby | [14 empty] | PP | 2
| P |  | Poznámka k položce: Viz přílohu D.02_3.8.1. | [14 empty] | P | 2
| VV |  | Pod provizorní těsnící folii 7/P na horní hraně provizorního přelivu | [14 empty] | VV | 2 | 1 | True | 0 | ROZPOCET
| VV |  | 36*0.15 |  | 5.4 | [12 empty] | VV | 2 | 2 | True | 0 | ROZPOCET
| VV |  | Pod provizorní těsnící folii 7/P na svislé zdi provizorního přelivu | [14 empty] | VV | 2 | 1 | True | 0 | ROZPOCET
| VV |  | 2.8*25+3.3*3.5+3.3*5.9*0.5+2.8*2*0.5+0.5*0.15 |  | 94.16 | [12 empty] | VV | 2 | 2 | True | 0 | ROZPOCET
| VV |  | Na svahu figury z rostlého terénu a terénní úpravy SO01, sklon svahu 1:2 | [14 empty] | VV | 2 | 1 | True | 0 | ROZPOCET
| VV |  | 176*1.12 |  | 197.12 | [12 empty] | VV | 2 | 2 | True | 0 | ROZPOCET
| VV |  | Před provizorním přelivem do sklonu 1:2 | [14 empty] | VV | 2 | 1 | True | 0 | ROZPOCET
| VV |  | 350*1.11 |  | 388.5 | [12 empty] | VV | 2 | 2 | True | 0 | ROZPOCET
| VV |  | V zářezu | [14 empty] | VV | 2 | 1 | True | 0 | ROZPOCET
| VV |  | 2*1.8*46 |  | 165.6 | [12 empty] | VV | 2 | 2 | True | 0 | ROZPOCET
| VV |  | Přesah přes geotextilii 1000g/m2 | [14 empty] | VV | 2 | 1 | True | 0 | ROZPOCET
| VV |  | 0.5*17 |  | 8.5 | [12 empty] | VV | 2 | 2 | True | 0 | ROZPOCET
| VV | orch_GT600_ZP | Mezisoučet |  | 859.28 | [12 empty] | VV | 2 | 3 | True | 0 | ROZPOCET
| VV |  | 0,10*orch_GT600_ZP "10% na přesahy a ztratné" |  | 85.928 | [12 empty] | VV | 2 | 2 | True | 0 | ROZPOCET
| VV |  | Součet |  | 945.208 | [12 empty] | VV | 2 | 4 | True | 1 | ROZPOCET
222 | K | A.1.12 | Dodávka, montáž demontáž a odklizení geotextilie 1000g/m2 - ochrana návodního těsnícího pláště v průběhu výstavby | m2 | 394.878 |  | 0 |  |  | základní |  | 0 | 0 | 0 | 0 | 0 | 4 | K | 2 |  |  |  | ROZPOCET | [5 empty] | 0 | 0 | 0 | 0 | 0 | 1 | 0 | 4 | 1852803754
| PP |  | Dodávka, montáž demontáž a odklizení geotextilie 1000g/m2 - ochrana návodního těsnícího pláště v průběhu výstavby | [14 empty] | PP | 2
| P |  | Poznámka k položce: Viz přílohu D.02_3.8.1. | [14 empty] | P | 2
| VV |  | V prostoru vybourané dlažby | [14 empty] | VV | 2 | 1 | True | 0 | ROZPOCET
| VV |  | 3*8 |  | 24 | [12 empty] | VV | 2 | 2 | True | 0 | ROZPOCET
| VV |  | Přechod na dlažbu | [14 empty] | VV | 2 | 1 | True | 0 | ROZPOCET
| VV |  | 3*15*0.5 |  | 22.5 | [12 empty] | VV | 2 | 2 | True | 0 | ROZPOCET
| VV |  | Návodní svah 1:2 | [14 empty] | VV | 2 | 1 | True | 0 | ROZPOCET
| VV |  | 3*1.12*(66+27) |  | 312.48 | [12 empty] | VV | 2 | 2 | True | 0 | ROZPOCET
| VV | ochra_GT600_ZP | Mezisoučet |  | 358.98 | [12 empty] | VV | 2 | 3 | True | 0 | ROZPOCET
| VV |  | 0,10*ochra_GT600_ZP "10% na přesahy a ztratné" |  | 35.898 | [12 empty] | VV | 2 | 2 | True | 0 | ROZPOCET
| VV |  | Součet |  | 394.878 | [12 empty] | VV | 2 | 4 | True | 1 | ROZPOCET
| D | A.2 | Návodní těsnící plášť - trvalá opatření |  |  |  | 0 |  |  |  |  | 0 |  | 0 |  | 0 | 1 | D | 1 |  |  |  | ROZPOCET | [11 empty] | 0
223 | K | A.2.1 | Demontáž návodního těsnícího pláště včetně kotvících nerezových prvků a podkladních vrstev po povrch AB pláště ve svahu cca 1:2 | m2 | 11.364 |  | 0 |  |  | základní |  | 0 | 0 | 0 | 0 | 0 | 4 | K | 2 |  |  |  | ROZPOCET | [5 empty] | 0 | 0 | 0 | 0 | 0 | 1 | 0 | 4 | 2047348584
| PP |  | Demontáž návodního těsnícího pláště a podkladních vrstev po povrch AB pláště ve svahu cca 1:2 - odstranění stávající těsnící folie - odstranění podkladní geotextilie - odstranění nerezového kotvení v potřebném rozsahu - cca 11 m - odříznutí folie cca 10 m - odklizení a likvidace | [14 empty] | PP | 2
| P |  | Poznámka k položce: Pro umožnění prací na dělícím pilíři. | [14 empty] | P | 2
| VV |  | Plachta návodního těsnícího pláště | [14 empty] | VV | 2 | 1 | True | 0 | ROZPOCET
| VV |  | 7.2*1.12+11*0.3 |  | 11.364 | [12 empty] | VV | 2 | 2 | True | 1 | ROZPOCET
224 | K | A.2.2 | Demontáž návodního těsnícího pláště včetně kotvících nerezových prvků a podkladních vrstev po povrch AB pláště ve svahu cca 1:2 - maximální předpokládaný rozsah | m2 | 48.892 |  | 0 |  |  | základní |  | 0 | 0 | 0 | 0 | 0 | 4 | K | 2 |  |  |  | ROZPOCET | [5 empty] | 0 | 0 | 0 | 0 | 0 | 1 | 0 | 4 | -152424442
| PP |  | Demontáž návodního těsnícího pláště a podkladních vrstev po povrch AB pláště ve svahu cca 1:2 - odstranění stávající těsnící folie - odstranění podkladní geotextilie - odstranění nerezového kotvení v potřebném rozsahu - cca (15,5+1,5) m - odříznutí folie cca 20 m - odklizení a likvidace | [14 empty] | PP | 2
| P |  | Poznámka k položce: Odstranění při závěrečné úpravě těsnícího pláště. | [14 empty] | P | 2
| VV |  | Plachta návodního těsnícího pláště | [14 empty] | VV | 2 | 1 | True | 0 | ROZPOCET
| VV |  | 39.1*1.12+(15.5+1.5)*0.3 |  | 48.892 | [12 empty] | VV | 2 | 2 | True | 1 | ROZPOCET
225 | K | A.2.3 | Kotvení návodního těsnícího pláště dle detailu "E" přílohy D.02_3.8.2, provádění ve svahu cca 1:2 | m | 10 |  | 0 |  |  | základní |  | 0 | 0 | 0 | 0 | 0 | 4 | K | 2 |  |  |  | ROZPOCET | [5 empty] | 0 | 0 | 0 | 0 | 0 | 1 | 0 | 4 | -1866108516
| PP |  | Kotvení návodního těsnícího pláště dle detailu "E" přílohy D.02_3.8.2, provádění ve svahu cca 1:2 Nerezové kotvící prvky včetně uchycení v AB plášti/betonu, těsnící prvky | [14 empty] | PP | 2
| VV |  | 10 "viz D.02_3.8.2" |  | 10 | [12 empty] | VV | 2 | 2 | True | 1 | ROZPOCET
226 | K | A.2.4 | Odstranění AB pláště v tloušťce 27cm šířky cca 30cm ve stísněných podmínkách a ve sklonu 1:2 vč. odklizení a likvidace | m2 | 2.24 |  | 0 |  |  | základní |  | 0 | 0 | 0 | 0 | 0 | 4 | K | 2 |  |  |  | ROZPOCET | [5 empty] | 0 | 0 | 0 | 0 | 0 | 1 | 0 | 4 | 240279391
| PP |  | Odstranění AB pláště v tloušťce 27cm šířky cca 30cm ve stísněných podmínkách a ve sklonu 1:2 vč. odklizení a likvidace | [14 empty] | PP | 2
| VV |  | 2"m2"*1.12 "viz D.02_3.8.2" |  | 2.24 | [12 empty] | VV | 2 | 2 | True | 1 | ROZPOCET
227 | K | A.2.5 | Odstranění vrstev pod AB pláštěm - sypký materiál frakce 4/8 ve stísněných podmínkách a ve sklonu 1:2 vč. odklizení a likvidace | m3 | 0.178 |  | 0 |  |  | základní |  | 0 | 0 | 0 | 0 | 0 | 4 | K | 2 |  |  |  | ROZPOCET | [5 empty] | 0 | 0 | 0 | 0 | 0 | 1 | 0 | 4 | -1843481139
| PP |  | Odstranění vrstev pod AB pláštěm - sypký materiál frakce 4/8 ve stísněných podmínkách a ve sklonu 1:2 vč. odklizení a likvidace | [14 empty] | PP | 2
| VV |  | (0+0.05)*0.5*0.3+(0.05+0.1)*0.5*0.4+0.1*1.4 |  | 0.178 | [12 empty] | VV | 2 | 2 | True | 1 | ROZPOCET
228 | K | A.2.6 | Odstranění a začištění vrstev AB pláště po jednotlivých vrstvách pro nový AB plášť s přeplátováním jednotlivých vrstev ve sklonu 1:2 vč. odklizení a likvidace | m2 | 26.096 |  | 0 |  |  | základní |  | 0 | 0 | 0 | 0 | 0 | 4 | K | 2 |  |  |  | ROZPOCET | [5 empty] | 0 | 0 | 0 | 0 | 0 | 1 | 0 | 4 | 789830575
| PP |  | Odstranění a začištění vrstev AB pláště po jednotlivých vrstvách pro nový AB plášť s přeplátováním jednotlivých vrstev ve sklonu 1:2. Min šířka odbourání pláště na jednu vstvu min 150 mm. Předpokládaný počet vrstev AB pláště 5. Předpokládaná tloušťka jedné vrstvy 55mm. Upravit tloušťku na místě podle původních tlouštěk vrstev AB pláště. Vč. odklizení a likvidace. | [14 empty] | PP | 2
| VV |  | Viz přílohu D.02_3.5.4 | [14 empty] | VV | 2 | 1 | True | 0 | ROZPOCET
| VV |  | vrstva 1 | [14 empty] | VV | 2 | 1 | True | 0 | ROZPOCET
| VV |  | 7.5*1.12 |  | 8.4 | [12 empty] | VV | 2 | 2 | True | 0 | ROZPOCET
| VV |  | vrstva 2 | [14 empty] | VV | 2 | 1 | True | 0 | ROZPOCET
| VV |  | 6.1*1.12 |  | 6.832 | [12 empty] | VV | 2 | 2 | True | 0 | ROZPOCET
| VV |  | vrstva 3 | [14 empty] | VV | 2 | 1 | True | 0 | ROZPOCET
| VV |  | 4.7*1.12 |  | 5.264 | [12 empty] | VV | 2 | 2 | True | 0 | ROZPOCET
| VV |  | vrstva 4 | [14 empty] | VV | 2 | 1 | True | 0 | ROZPOCET
| VV |  | 3.2*1.12 |  | 3.584 | [12 empty] | VV | 2 | 2 | True | 0 | ROZPOCET
| VV |  | vrstva 5 | [14 empty] | VV | 2 | 1 | True | 0 | ROZPOCET
| VV |  | 1.8*1.12 |  | 2.016 | [12 empty] | VV | 2 | 2 | True | 0 | ROZPOCET
| VV |  | Součet |  | 26.096 | [12 empty] | VV | 2 | 4 | True | 1 | ROZPOCET
229 | K | A.2.7 | Obnova AB pláště po předpokládaných vrstvách cca 55mm | m2 | 42.784 |  | 0 |  |  | základní |  | 0 | 0 | 0 | 0 | 0 | 4 | K | 2 |  |  |  | ROZPOCET | [5 empty] | 0 | 0 | 0 | 0 | 0 | 1 | 0 | 4 | -625465673
| PP |  | Obnova AB pláště po předpokládaných vrstvách cca 55mm. Upravit tloušťku na místě podle původních tlouštěk vrstev AB pláště. Ukládání a hutnění ve stísněných podmínkách a ve sklonu 1:2. Minimální šířka nejspodnější vrstvy 0.5m. Obnova AB pláště bude technologicky komplikovaná z důvodu omezených prostorových podmínek a podélného i příčného sklonu opravované plochy. | [14 empty] | PP | 2
| VV |  | Viz přílohu D.02_3.5.4 | [14 empty] | VV | 2 | 1 | True | 0 | ROZPOCET
| VV |  | vrstva 1 | [14 empty] | VV | 2 | 1 | True | 0 | ROZPOCET
| VV |  | 10.5*1.12 |  | 11.76 | [12 empty] | VV | 2 | 2 | True | 0 | ROZPOCET
| VV |  | vrstva 2 | [14 empty] | VV | 2 | 1 | True | 0 | ROZPOCET
| VV |  | 9.1*1.12 |  | 10.192 | [12 empty] | VV | 2 | 2 | True | 0 | ROZPOCET
| VV |  | vrstva 3 | [14 empty] | VV | 2 | 1 | True | 0 | ROZPOCET
| VV |  | 7.6*1.12 |  | 8.512 | [12 empty] | VV | 2 | 2 | True | 0 | ROZPOCET
| VV |  | vrstva 4 | [14 empty] | VV | 2 | 1 | True | 0 | ROZPOCET
| VV |  | 6.2*1.12 |  | 6.944 | [12 empty] | VV | 2 | 2 | True | 0 | ROZPOCET
| VV |  | vrstva 5 | [14 empty] | VV | 2 | 1 | True | 0 | ROZPOCET
| VV |  | 4.8*1.12 |  | 5.376 | [12 empty] | VV | 2 | 2 | True | 0 | ROZPOCET
| VV |  | Součet |  | 42.784 | [12 empty] | VV | 2 | 4 | True | 1 | ROZPOCET
230 | K | A.2.8 | Podkladní vrstva pod AB plášť s prostoru dělícío pilíře. Předpoklad štěrk frakce 4/8. | m3 | 0.275 |  | 0 |  |  | základní |  | 0 | 0 | 0 | 0 | 0 | 4 | K | 2 |  |  |  | ROZPOCET | [5 empty] | 0 | 0 | 0 | 0 | 0 | 1 | 0 | 4 | 832493327
| PP |  | Podkladní vrstva pod AB plášť s prostoru dělícío pilíře. Předpoklad štěrk frakce 4/8. (Případně jiným materiálem odpovídajícím původnímu stavu - rozhodne TDI). Včetně hutnění a ukládání ve stísněných podmínkách a ve sklonu 1:2. | [14 empty] | PP | 2
| VV |  | (0+0.1)*0.5*0.3+(0.1+0.15)*0.5*0.4+0.15*1.4 "viz D.02_3.5.4" |  | 0.275 | [12 empty] | VV | 2 | 2 | True | 1 | ROZPOCET
231 | K | A.2.9 | Dodávka a montáž 5/P Geokompozitní PVC fólie pro opravu návodního těsnicího pláště | m2 | 67.86 |  | 0 |  |  | základní |  | 0 | 0 | 0 | 0 | 0 | 4 | K | 2 |  |  |  | ROZPOCET | [5 empty] | 0 | 0 | 0 | 0 | 0 | 1 | 0 | 4 | -1953188200
| PP |  | Dodávka a montáž 5/P Geokompozitní PVC fólie pro opravu návodního těsnicího pláště • kompatibilní a vodotěsně svařitelný se stávající fólií SIBELON CNT 3750 (instalováno v roce 2000), • tloušťka ≥ 2,5 mm ±10%, • s nalaminovanou geotextilí ≥500 g/m2, • tahová pevnost ≥20 kN/m, • průtažnost ≥ 200%, • odolnost proti roztržení / propíchnutí 150 / 650 N, • vodotěsnost ≥ 3,3 MPa, • teplotní odolnost: -30 až + 60 °C, • UV stabilní, zhotovitel prokáže realizaci s bezporuchovou dobou provozu ≥15 let., • zdravotně nezávadná pro dlouhodobý kontakt s pitnou vodou | [14 empty] | PP | 2
| VV |  | Viz přílohu D.02_3.5.4 | [14 empty] | VV | 2 | 1 | True | 0 | ROZPOCET
| VV |  | Plachta návodního těsnícího pláště | [14 empty] | VV | 2 | 1 | True | 0 | ROZPOCET
| VV |  | 48"m2" * 1.12 + 47"m"*0.3"m" |  | 67.86 | [12 empty] | VV | 2 | 2 | True | 1 | ROZPOCET
232 | K | A.2.10 | Kotvení návodního těsnícího pláště dle detailu "A" přílohy D.02_3.8.2, provádění ve svahu cca 1:2. Nerezové kotvící prvky včetně uchycení v betonu/prefabrikátu, těsnící prvky | m | 2.5 |  | 0 |  |  | základní |  | 0 | 0 | 0 | 0 | 0 | 4 | K | 2 |  |  |  | ROZPOCET | [5 empty] | 0 | 0 | 0 | 0 | 0 | 1 | 0 | 4 | -1461763114
| PP |  | Kotvení návodního těsnícího pláště dle detailu "A" přílohy D.02_3.8.2, provádění ve svahu cca 1:2. Nerezové kotvící prvky včetně uchycení v betonu/prefabrikátu, těsnící prvky | [14 empty] | PP | 2
233 | K | A.2.11 | Kotvení návodního těsnícího pláště dle detailu "B" přílohy D.02_3.8.2, provádění ve svahu cca 1:2. Nerezové kotvící prvky včetně uchycení v ŽB, těsnící prvky | m | 10 |  | 0 |  |  | základní |  | 0 | 0 | 0 | 0 | 0 | 4 | K | 2 |  |  |  | ROZPOCET | [5 empty] | 0 | 0 | 0 | 0 | 0 | 1 | 0 | 4 | -116481465
| PP |  | Kotvení návodního těsnícího pláště dle detailu "B" přílohy D.02_3.8.2, provádění ve svahu cca 1:2. Nerezové kotvící prvky včetně uchycení v ŽB, těsnící prvky | [14 empty] | PP | 2
234 | K | A.2.12 | Kotvení návodního těsnícího pláště dle detailu "C" přílohy D.02_3.8.2, provádění ve svahu cca 1:2. Nerezové kotvící prvky včetně uchycení v betonu, těsnící prvky | m | 4.5 |  | 0 |  |  | základní |  | 0 | 0 | 0 | 0 | 0 | 4 | K | 2 |  |  |  | ROZPOCET | [5 empty] | 0 | 0 | 0 | 0 | 0 | 1 | 0 | 4 | -626248585
| PP |  | Kotvení návodního těsnícího pláště dle detailu "C" přílohy D.02_3.8.2, provádění ve svahu cca 1:2. Nerezové kotvící prvky včetně uchycení v betonu, těsnící prvky | [14 empty] | PP | 2
235 | K | A.2.13 | Kotvení návodního těsnícího pláště dle detailu "D" přílohy D.02_3.8.2, provádění ve svahu cca 1:2. Nerezové kotvící prvky včetně uchycení v betonu, těsnící prvky | m | 11 |  | 0 |  |  | základní |  | 0 | 0 | 0 | 0 | 0 | 4 | K | 2 |  |  |  | ROZPOCET | [5 empty] | 0 | 0 | 0 | 0 | 0 | 1 | 0 | 4 | 1993397299
| PP |  | Kotvení návodního těsnícího pláště dle detailu "D" přílohy D.02_3.8.2, provádění ve svahu cca 1:2. Nerezové kotvící prvky včetně uchycení v betonu, těsnící prvky | [14 empty] | PP | 2
236 | K | A.2.14 | Kotvení návodního těsnícího pláště dle detailu "F" přílohy D.02_3.8.2, provádění ve svahu cca 1:2. Nerezové kotvící prvky včetně uchycení v betonu, těsnící prvky | m | 1.5 |  | 0 |  |  | základní |  | 0 | 0 | 0 | 0 | 0 | 4 | K | 2 |  |  |  | ROZPOCET | [5 empty] | 0 | 0 | 0 | 0 | 0 | 1 | 0 | 4 | -10456671
| PP |  | Kotvení návodního těsnícího pláště dle detailu "F" přílohy D.02_3.8.2, provádění ve svahu cca 1:2. Nerezové kotvící prvky včetně uchycení v betonu, těsnící prvky | [14 empty] | PP | 2
237 | K | A.2.15 | Kotvení a napojení návodního těsnícího pláště na stávající starší návodní těsnící plášť dle technologie schválené investorem, provádění ve svahu cca 1:2. Nerezové kotvící prvky včetně uchycení v betonu, těsnící prvky | m | 20 |  | 0 |  |  | základní |  | 0 | 0 | 0 | 0 | 0 | 4 | K | 2 |  |  |  | ROZPOCET | [5 empty] | 0 | 0 | 0 | 0 | 0 | 1 | 0 | 4 | 1627990731
| PP |  | Kotvení a napojení návodního těsnícího pláště na stávající starší návodní těsnící plášť dle technologie schválené investorem, provádění ve svahu cca 1:2. Nerezové kotvící prvky včetně uchycení v betonu, těsnící prvky | [14 empty] | PP | 2
238 | K | A.2.16 | Dodávka a montáž geotextilie 1000g/m2 - podkladní vrstva pod návodní těsnící plášt (5/P) | m2 | 85.932 |  | 0 |  |  | základní |  | 0 | 0 | 0 | 0 | 0 | 4 | K | 2 |  |  |  | ROZPOCET | [5 empty] | 0 | 0 | 0 | 0 | 0 | 1 | 0 | 4 | -1982336213
| PP |  | Dodávka a montáž geotextilie 1000g/m2 - podkladní vrstva pod návodní těsnící plášt (5/P) | [14 empty] | PP | 2
| VV |  | Viz přílohu D.02_3.8.2 | [14 empty] | VV | 2 | 1 | True | 0 | ROZPOCET
| VV |  | Podkladní vrstva pod návodní těsnící plášt (5/P) | [14 empty] | VV | 2 | 1 | True | 0 | ROZPOCET
| VV |  | 48*1.12*1.2 |  | 64.512 | [12 empty] | VV | 2 | 2 | True | 0 | ROZPOCET
| VV |  | V prostoru detailu "C" | [14 empty] | VV | 2 | 1 | True | 0 | ROZPOCET
| VV |  | 2*0.5* 4.5*1.2 |  | 5.4 | [12 empty] | VV | 2 | 2 | True | 0 | ROZPOCET
| VV |  | V prostoru detailu "D" | [14 empty] | VV | 2 | 1 | True | 0 | ROZPOCET
| VV |  | (0.4+0.5)*11*1.2 |  | 11.88 | [12 empty] | VV | 2 | 2 | True | 0 | ROZPOCET
| VV |  | V prostoru detailu "E" | [14 empty] | VV | 2 | 1 | True | 0 | ROZPOCET
| VV |  | (0.5+3*0.6)*1.5*1.2 |  | 4.14 | [12 empty] | VV | 2 | 2 | True | 0 | ROZPOCET
| VV |  | Součet |  | 85.932 | [12 empty] | VV | 2 | 4 | True | 1 | ROZPOCET
239 | K | A.2.17 | Demontáž stávajícího ocelového/nerezového schodiště s podestou se stupni z kompozitu na návodním těsnícím plášti. Výška cca 4.4m, délka cca 9m. Uložení v depozitu stavby. | kpl. | 1 |  | 0 |  |  | základní |  | 0 | 0 | 0 | 0 | 0 | 4 | K | 2 |  |  |  | ROZPOCET | [5 empty] | 0 | 0 | 0 | 0 | 0 | 1 | 0 | 4 | -2044738652
| PP |  | Demontáž stávajícího ocelového/nerezového schodiště s podestou se stupni z kompozitu na návodním těsnícím plášti. Výška cca 4.4m, délka cca 9m. Uložení v depozitu stavby. | [14 empty] | PP | 2
| P |  | Poznámka k položce: Viz přílohu D.02_3.1 | [14 empty] | P | 2
240 | K | A.2.18 | Prodloužení a montáž stávajícího ocelového/nerezového schodiště s podestou se stupni z kompozitu na návodním těsnícím plášti. | kpl. | 1 |  | 0 |  |  | základní |  | 0 | 0 | 0 | 0 | 0 | 4 | K | 2 |  |  |  | ROZPOCET | [5 empty] | 0 | 0 | 0 | 0 | 0 | 1 | 0 | 4 | 132418319
| PP |  | Prodloužení a montáž stávajícího ocelového/nerezového schodiště s podestou se stupni z kompozitu na návodním těsnícím plášti. Prodloužení se provede po RDS mostu - mostní římsy. Úprava schodiště bude zohledňovat novou mostní římsu, procházející prostorem branky. Předpokládá se o navýšení cca 2 stupnů + prodloužení zábradlí. Navýšení se provede z nerez oceli (profily stejných parametrů jako u současného stavu) a kompozitních roštů podobného vzhledu a parametrů. | [14 empty] | PP | 2
| P |  | Poznámka k položce: Viz přílohu D.02_3.1 | [14 empty] | P | 2
| D | PSV | Práce a dodávky PSV |  |  |  | 0 |  |  |  |  | 0 |  | 0.50271 |  | 0 | 2 | D | 0 |  |  |  | ROZPOCET | [11 empty] | 0
| D | 711 | Izolace proti vodě, vlhkosti a plynům |  |  |  | 0 |  |  |  |  | 0 |  | 0.49384 |  | 0 | 2 | D | 1 |  |  |  | ROZPOCET | [11 empty] | 0
241 | K | 711491172 | Provedení izolace proti tlakové vodě vodorovné z textilií vrstva ochranná | m2 | 264.43 |  | 0 | CS ÚRS 2019 02 |  | základní |  | 0 | 0 | 0 | 0 | 0 | 16 | K | 2 |  |  |  | ROZPOCET | [5 empty] | 0 | 0 | 0 | 0 | 0 | 1 | 0 | 16 | -916157508
| PP |  | Provedení izolace proti povrchové a podpovrchové tlakové vodě ostatní na ploše vodorovné V z textilií, vrstva ochranná | [14 empty] | PP | 2
| PSC |  | Poznámka k souboru cen: 1. Cenami -9095 až -9097 lze oceňovat jen tehdy, nepřesáhne-li součet souvislé plochy vodorovné a svislé izolační vrstvy 10 m2. 2. Cenou -1175 lze oceňovat i připevnění izolace na ploše svislé. 3. Cenami -1171 až -1273 lze oceňovat i izolace proti zemní vlhkosti. 4. V ceně -1177 jsou započteny i náklady na navrtání, osazení hmoždinek a zatmelení. | [14 empty] | PSC | 2
| VV |  | Ochranná geotextilie 1000 g/m2 | [14 empty] | VV | 2 | 1 | True | 0 | ROZPOCET
| VV |  | nopova_folie "Ochrana nopové folie 8/P" |  | 259.93 | [12 empty] | VV | 2 | 2 | True | 0 | ROZPOCET
| VV |  | Ochrana návodního těsnícího pláště v prostoru kamenného záhozu | [14 empty] | VV | 2 | 1 | True | 0 | ROZPOCET
| VV |  | 3*1.5*1 |  | 4.5 | [12 empty] | VV | 2 | 2 | True | 0 | ROZPOCET
| VV | ochran_GT1000 | Součet |  | 264.43 | [12 empty] | VV | 2 | 4 | True | 1 | ROZPOCET
242 | M | 69311086 | geotextilie netkaná separační, ochranná, filtrační, drenážní PP 1000g/m2 | m2 | 304.095 |  | 0 | CS ÚRS 2019 02 |  | základní |  | 0 | 0.001 | 0.3041 | 0 | 0 | 32 | M | 2 |  |  |  | ROZPOCET | [5 empty] | 0 | 0 | 0 | 0 | 0 | 1 | 0 | 16 | -991761636
| PP |  | geotextilie netkaná separační, ochranná, filtrační, drenážní PP 1000g/m2 | [14 empty] | PP | 2
| VV |  | ochran_GT1000*1,15 "15% na přesahy a ztratné" |  | 304.095 | [12 empty] | VV | 2 | 2 | True | 1 | ROZPOCET
243 | K | 711491273 | Provedení izolace proti tlakové vodě svislé z nopové folie | m2 | 259.93 |  | 0 | CS ÚRS 2019 02 |  | základní |  | 0 | 4e-05 | 0.010397 | 0 | 0 | 4 | K | 2 |  |  |  | ROZPOCET | [5 empty] | 0 | 0 | 0 | 0 | 0 | 1 | 0 | 4 | -1268314794
| PP |  | Provedení izolace proti povrchové a podpovrchové tlakové vodě ostatní na ploše svislé S z nopové fólie | [14 empty] | PP | 2
| PSC |  | Poznámka k souboru cen: 1. Cenami -9095 až -9097 lze oceňovat jen tehdy, nepřesáhne-li součet souvislé plochy vodorovné a svislé izolační vrstvy 10 m2. 2. Cenou -1175 lze oceňovat i připevnění izolace na ploše svislé. 3. Cenami -1171 až -1273 lze oceňovat i izolace proti zemní vlhkosti. 4. V ceně -1177 jsou započteny i náklady na navrtání, osazení hmoždinek a zatmelení. | [14 empty] | PSC | 2
| P |  | Poznámka k položce: 8/P Nopová fólie včetně ukončovacích lišt a kotevního systému. • vodorovné spáry – přeložení o 4 řady nopů, • svislé spáry – lepení dle doporučení výrobce folie, min. 3 pruhy lepidla šířky 10 mm před přimáčknutím pásu, zajištění lepených pruhů po dobu tuhnutí lepidla, • materiál polyethylen (HDPE), • min. šířka pásu 4,0 m, • tloušťka 1,0 mm, • gramáž 1000g/m2, • výška nopu 20mm, • počet nopů 400ks/m2, • pevnost v tlaku 150 kN/m2, • rozsah teploty -40°C až + 80°C. | [14 empty] | P | 2
| VV |  | Viz přílohu D.02_3.1, D.02_3.2 a D.02_3.3" | [14 empty] | VV | 2 | 1 | True | 0 | ROZPOCET
| VV |  | "Blok 02" 11.5*1.2*1.1 |  | 15.18 | [12 empty] | VV | 2 | 2 | True | 0 | ROZPOCET
| VV |  | "Blok 03" 2.5*1.2*1.1 |  | 3.3 | [12 empty] | VV | 2 | 2 | True | 0 | ROZPOCET
| VV |  | "Blok 04" (7*6+7*1)*1.1 |  | 53.9 | [12 empty] | VV | 2 | 2 | True | 0 | ROZPOCET
| VV |  | "Blok 05" (80+9.5*1)*1.1 |  | 98.45 | [12 empty] | VV | 2 | 2 | True | 0 | ROZPOCET
| VV |  | "Blok 06" 69*1.1 |  | 75.9 | [12 empty] | VV | 2 | 2 | True | 0 | ROZPOCET
| VV |  | Přetažení přes spádový beton | [14 empty] | VV | 2 | 1 | True | 0 | ROZPOCET
| VV |  | 0.3*(20+6+11.5+2.5)*1.1 |  | 13.2 | [12 empty] | VV | 2 | 2 | True | 0 | ROZPOCET
| VV | nopova_folie | Součet |  | 259.93 | [12 empty] | VV | 2 | 4 | True | 1 | ROZPOCET
244 | M | 28323005 | fólie profilovaná (nopová) drenážní HDPE s výškou nopů 8mm | m2 | 358.704 |  | 0 | CS ÚRS 2019 02 |  | základní |  | 0 | 0.0005 | 0.17935 | 0 | 0 | 8 | M | 2 |  |  |  | ROZPOCET | [5 empty] | 0 | 0 | 0 | 0 | 0 | 1 | 0 | 4 | 126508851
| PP |  | fólie profilovaná (nopová) drenážní HDPE s výškou nopů 8mm | [14 empty] | PP | 2
| VV |  | nopova_folie*1,15 "15% na přesahy a ztratné" |  | 298.92 | [12 empty] | VV | 2 | 2 | True | 1 | ROZPOCET
| VV |  | 298,92*1,2 'Přepočtené koeficientem množství |  | 358.704 | [12 empty] | VV | 2 | 2 | False | 1 | ROZPOCET
245 | K | 998711101 | Přesun hmot tonážní pro izolace proti vodě, vlhkosti a plynům v objektech výšky do 6 m | t | 0.304 |  | 0 | CS ÚRS 2019 02 |  | základní |  | 0 | 0 | 0 | 0 | 0 | 16 | K | 2 |  |  |  | ROZPOCET | [5 empty] | 0 | 0 | 0 | 0 | 0 | 1 | 0 | 16 | 383447094
| PP |  | Přesun hmot pro izolace proti vodě, vlhkosti a plynům stanovený z hmotnosti přesunovaného materiálu vodorovná dopravní vzdálenost do 50 m v objektech výšky do 6 m | [14 empty] | PP | 2
| PSC |  | Poznámka k souboru cen: 1. Ceny pro přesun hmot stanovený z hmotnosti přesunovaného materiálu se používají tehdy, pokud je možné určit hmotnost za celý stavební díl. Do této hmotnosti se započítává i hmotnost materiálů oceňovaných ve specifikaci. 2. Pokud nelze jednoznačně stanovit hmotnost přesunovaných materiálů, lze pro výpočet přesunu hmot použít orientačně procentní sazbu. Touto sazbou se vynásobí rozpočtové náklady za celý stavební díl včetně nákladů na materiál ve specifikacích. 3. Příplatek k cenám -1181 pro přesun prováděný bez použití mechanizace, tj. za ztížených podmínek, lze použít pouze pro hmotnost materiálu, která se tímto způsobem skutečně přemísťuje. | [14 empty] | PSC | 2
| D | 767 | Konstrukce zámečnické |  |  |  | 0 |  |  |  |  | 0 |  | 0.0088628 |  | 0 | 2 | D | 1 |  |  |  | ROZPOCET | [11 empty] | 0
246 | K | 767995111 | Montáž atypických zámečnických konstrukcí hmotnosti do 5 kg | kg | 8.283 |  | 0 | CS ÚRS 2019 02 |  | základní |  | 0 | 7e-05 | 0.00057981 | 0 | 0 | 16 | K | 2 |  |  |  | ROZPOCET | [5 empty] | 0 | 0 | 0 | 0 | 0 | 1 | 0 | 16 | 417945028
| PP |  | Montáž ostatních atypických zámečnických konstrukcí hmotnosti do 5 kg | [14 empty] | PP | 2
| PSC |  | Poznámka k souboru cen: 1. Určení cen se řídí hmotností jednotlivě montovaného dílu konstrukce. | [14 empty] | PSC | 2
| VV |  | Z6 |  | 8.283 | [12 empty] | VV | 2 | 2 | True | 1 | ROZPOCET
247 | M | R09 | 6/Z - Kotevní deska plech 10-100/100mm s kotevní výztuží (pracnami) do betonu | kg | 8.283 |  | 0 |  |  | základní |  | 0 | 0.001 | 0.008283 | 0 | 0 | 32 | M | 2 |  |  |  | ROZPOCET | [5 empty] | 0 | 0 | 0 | 0 | 0 | 1 | 0 | 16 | 704456803
| PP |  | Kotevní desky plech 10-100/100mm s kotevní výztuží (pracnami) do betonu. Osadit při betonáži. Ke kotevní desce bude před metalizací přivařen na rubu i líci prvek k mechanickému napojení zemnicího pásku (rub) a zemnicího drátu (líc). Povrchová úprava kotevní desky – žárové zinkování. | [14 empty] | PP | 2
| VV |  | 6/Z - viz přílohu D.02_1 - kap 5. Výpis výrobků | [14 empty] | VV | 2 | 1 | True | 0 | ROZPOCET
| VV |  | 3 "ks" * 0,100*0,100*0,010*7850 |  | 2.355 | [12 empty] | VV | 2 | 2 | True | 0 | ROZPOCET
| VV |  | 3 "ks" * 4*0,20*2,47 |  | 5.928 | [12 empty] | VV | 2 | 2 | True | 0 | ROZPOCET
| VV | Z6 | Součet |  | 8.283 | [12 empty] | VV | 2 | 4 | True | 1 | ROZPOCET
248 | K | 998767101 | Přesun hmot tonážní pro zámečnické konstrukce v objektech v do 6 m | t | 0.009 |  | 0 | CS ÚRS 2019 02 |  | základní |  | 0 | 0 | 0 | 0 | 0 | 16 | K | 2 |  |  |  | ROZPOCET | [5 empty] | 0 | 0 | 0 | 0 | 0 | 1 | 0 | 16 | 1477098974
| PP |  | Přesun hmot pro zámečnické konstrukce stanovený z hmotnosti přesunovaného materiálu vodorovná dopravní vzdálenost do 50 m v objektech výšky do 6 m | [14 empty] | PP | 2
| PSC |  | Poznámka k souboru cen: 1. Ceny pro přesun hmot stanovený z hmotnosti přesunovaného materiálu se používají tehdy, pokud je možné určit hmotnost za celý stavební díl. Do této hmotnosti se započítává i hmotnost materiálů oceňovaných ve specifikaci. 2. Pokud nelze jednoznačně stanovit hmotnost přesunovaných materiálů, lze pro výpočet přesunu hmot použít orientačně procentní sazbu. Touto sazbou se vynásobí rozpočtové náklady za celý stavební díl včetně nákladů na materiál ve specifikacích. 3. Příplatek k cenám -7181 pro přesun prováděný bez použití mechanizace, tj. za ztížených podmínek, lze použít pouze pro hmotnost materiálu, která se tímto způsobem skutečně přemísťuje. | [14 empty] | PSC | 2
| D | M | Práce a dodávky M |  |  |  | 0 |  |  |  |  | 0 |  | 0.062726 |  | 0 | 3 | D | 0 |  |  |  | ROZPOCET | [11 empty] | 0
| D | 21-M | Elektromontáže |  |  |  | 0 |  |  |  |  | 0 |  | 0.062726 |  | 0 | 3 | D | 1 |  |  |  | ROZPOCET | [11 empty] | 0
249 | K | 210220020 | Montáž uzemňovacího vedení vodičů FeZn pomocí svorek v zemi páskou do 120 mm2 ve městské zástavbě | m | 62 |  | 0 | CS ÚRS 2019 02 |  | základní |  | 0 | 0 | 0 | 0 | 0 | 64 | K | 2 |  |  |  | ROZPOCET | [5 empty] | 0 | 0 | 0 | 0 | 0 | 1 | 0 | 64 | 1412065657
| PP |  | Montáž uzemňovacího vedení s upevněním, propojením a připojením pomocí svorek v zemi s izolací spojů vodičů FeZn páskou průřezu do 120 mm2 v městské zástavbě | [14 empty] | PP | 2
| VV |  | 6/Z - viz přílohu D.02_1 - kap 5. Výpis výrobků | [14 empty] | VV | 2 | 1 | True | 0 | ROZPOCET
| VV |  | "Blok 4 - viz D.02_3.5.3" 30 |  | 30 | [12 empty] | VV | 2 | 2 | True | 0 | ROZPOCET
| VV |  | "Blok 5 - viz D.02_3.5.4" 32 |  | 32 | [12 empty] | VV | 2 | 2 | True | 0 | ROZPOCET
| VV | pasek | Součet |  | 62 | [12 empty] | VV | 2 | 4 | True | 1 | ROZPOCET
250 | M | 354420620 | pás zemnící 30x4mm FeZn | kg | 59.086 |  | 0 | CS ÚRS 2019 02 |  | základní |  | 0 | 0.001 | 0.059086 | 0 | 0 | 128 | M | 2 |  |  |  | ROZPOCET | [5 empty] | 0 | 0 | 0 | 0 | 0 | 1 | 0 | 128 | 2078733269
| PP |  | pás zemnící 30x4mm FeZn | [14 empty] | PP | 2
| VV |  | 0,953*pasek |  | 59.086 | [12 empty] | VV | 2 | 2 | True | 1 | ROZPOCET
251 | K | 210220302 | Montáž svorek hromosvodných se 3 a více šrouby | kus | 14 |  | 0 | CS ÚRS 2019 02 |  | základní |  | 0 | 0 | 0 | 0 | 0 | 64 | K | 2 |  |  |  | ROZPOCET | [5 empty] | 0 | 0 | 0 | 0 | 0 | 1 | 0 | 64 | 1296453103
| PP |  | Montáž hromosvodného vedení svorek se 3 a vícešrouby | [14 empty] | PP | 2
252 | M | 354419860 | svorka odbočovací a spojovací pro pásek 30x4 mm, FeZn | kus | 14 |  | 0 | CS ÚRS 2019 02 |  | základní |  | 0 | 0.00026 | 0.00364 | 0 | 0 | 128 | M | 2 |  |  |  | ROZPOCET | [5 empty] | 0 | 0 | 0 | 0 | 0 | 1 | 0 | 128 | -1753595682
| PP |  | svorka odbočovací a spojovací pro pásek 30x4 mm, FeZn | [14 empty] | PP | 2

## SO 03 - Skluz
[18 empty] | {c900cfc9-45e6-42aa-bdcb-0a4d11c2b0c4} | [5 empty] | bed_neg_dno | Nagativní bednění dna | m2 | 1192,841 | 2
[18 empty] | 2 | [5 empty] | bed_neg_sten | Nagativní bednění stěn | m2 | 488,992 | 2
| KRYCÍ LIST SOUPISU PRACÍ | [7 empty] | v --- níže se nacházejí doplnkové a pomocné údaje k sestavám --- v | [8 empty] | False | [5 empty] | bed_rov | Bednění rovinné | m2 | 2059,77 | 2
[24 empty] | bour_DN200 | Odstranění bet. trub DN200 | m | 150 | 2
| Stavba: | [22 empty] | bourani | Bourání betonu | m3 | 1590,75 | 2
|  | VD Morávka – převedení extrémních povodní, stavba č. 4074 | [21 empty] | cement | Dodávka hmot pro injektáž - cement | t | 42,025 | 2
| Objekt: | [22 empty] | DKB_2020 | Dlažba 20/20 | m2 | 37,1 | 2
|  | SO 03 - Skluz | [21 empty] | GT_podklad | Podkladní GT | m2 | 199,947 | 2
[24 empty] | hrazka | Dočasná sypaná hrázka | m3 | 153 | 2
| KSO: |  | 832 31 5 |  |  | CC-CZ: | [17 empty] | hreb_svah_LB | Hřebíkovaný svah na LB | m2 | 125,56 | 2
| Místo: |  | VD Morávka |  |  | Datum: | 10. 10. 2020 | [16 empty] | hreb_svah_PB | Hřebíkovaný svah na PB | m2 | 362,34 | 2
[24 empty] | hrebiky_LB | Hřebíky na LB | kus | 38 | 2
| Zadavatel: |  |  |  |  | IČ: | 70890021 | [16 empty] | hrebiky_PB | Hřebíky na PB | kus | 109 | 2
|  | Povodí Odry, státní podnik |  |  |  | DIČ: | CZ70890021 | [16 empty] | kam_obrubnik | Kamenný obrubník | m | 55 | 2
[24 empty] | kam_schody | Schody z lom. kam. | m2 | 60,825 | 2
| Uchazeč: |  |  |  |  | IČ: | Vyplň údaj | [16 empty] | kotvy_D32_dl | Celková délka kotev | m | 476 | 2
|  | Vyplň údaj |  |  |  | DIČ: | Vyplň údaj | [16 empty] | kotvy_D32_ks | Počet kotev | kus | 68 | 2
[24 empty] | KT_2xLp_dl | 2PKD - délka | m | 76 | 2
| Projektant: |  |  |  |  | IČ: | 02247267 | [16 empty] | KT_3xLp_dl | Délka pramenčových kotev 4xLP | m | 161 | 2
|  | Golik VH, s. r. o. |  |  |  | DIČ: | CZ02247267 | [16 empty] | leseni | Pracovní řadové lešení | m2 | 1024,743 | 2
[24 empty] | lic_DS | Úprava líce DS | m | 386,9 | 2
| Zpracovatel: |  |  |  |  | IČ: | [17 empty] | obsyp | Obsyp potrubí | m3 | 65,25 | 2
[6 empty] | DIČ: | [17 empty] | ocisteni | Očištění ploch odbouraného betonu | m2 | 396,903 | 2
[24 empty] | odbour_obkl | Bourání betonových konstrukcí | m3 | 78,888 | 2
| Poznámka: | [22 empty] | odbour_sten | Odbourání / odfrézování betonu sten tl. 300-1000 mm | m3 | 20,7 | 2
[24 empty] | odpad_vyvar | Odvoz suti a odpadu z vývaru | t | 50 | 2
[24 empty] | ods_zabradli | Odstranění zábradlí | m | 60 | 2
[24 empty] | odstr_SP | Odstranění štěrkového podkladu | m2 | 70 | 2
| Cena bez DPH | [5 empty] | 0 | [16 empty] | opev_PBsvah | Opevnění svaho na PB | m3 | 357,016 | 2
[24 empty] | oprava_portal | Oprava portálu štoly | m2 | 33,263 | 2
|  |  | Základ daně |  |  | Sazba daně | Výše daně | [16 empty] | pasek | Zemnící pásek | m | 62 | 2
| DPH | základní | 0 |  |  | 21% | 0 | [16 empty] | pazeni | Pažení stěn | m2 | 11,2 | 2
|  | snížená | 0 |  |  | 15% | 0 | [16 empty] | plocha_prusaku | Procha průsahu, zaměření, vyznačení, zainjektování | m2 | 19,8 | 2
|  | zákl. přenesená | 0 |  |  | 21% | 0 | [16 empty] | reprofilace | Reprofilace koruny zdí | m2 | 11,7 | 2
|  | sníž. přenesená | 0 |  |  | 15% | 0 | [16 empty] | rezani_lanem | Řezání ŽB konstrukcí lanem | m2 | 20,468 | 2
|  | nulová | 0 |  |  | 0% | 0 | [16 empty] | tesnici_inj | Těsnící injektáž | kus | 317 | 2
[24 empty] | vykop_ryh_tr4 | Výkop rýh do š. 2,0 m v tř. 4 | m3 | 23,52 | 2
| Cena s DPH |  |  | v | CZK |  | 0 | [16 empty] | vykop_sjezdu_tr4 | Odkopávka v tř. a | m3 | 150 | 2
[24 empty] | vykop_tr3a4 | Výkop v tř. 4 | m3 | 2016,48 | 2
[24 empty] | vykop_tr5 | Výkop v tř. 5 | m3 | 2333,345 | 2
[24 empty] | vypln_beton | Výplňový beton | m3 | 1029,96 | 2
[24 empty] | Z5 | Kotevní desky zemnícího pásku | kg | 8,283 | 2
[24 empty] | zahoz_bet | Zához z betonových bloků | m3 | 178,508 | 2
REKAPITULACE ČLENĚNÍ SOUPISU PRACÍ | [23 empty] | zapaz_jam_tr4 | Výkop zapažených jam v tř. 4 | m3 | 37 | 2
[24 empty] | zapor_paz | Záporové pažení - stříkaný beton | m2 | 73,7 | 2
Stavba: | [23 empty] | zapory | Zápory | m | 98 | 2
|  | VD Morávka – převedení extrémních povodní, stavba č. 4074 | [21 empty] | zasyp | Zásyp se zhutněním | m3 | 1574,989 | 2
Objekt: | [23 empty] | zasyp_dna_vyvaru | Zásyp dna vývaru | m3 | 174,375 | 2
|  | SO 03 - Skluz | [21 empty] | zasyp_SP | Zásyp štěrkopískem | m3 | 395,43 | 2
[24 empty] | ZKvykop_tr3a4 | Základní kubatury výkopu v tř. 3a4 | m3 | 1785,635 | 2
Místo: |  |  | VD Morávka |  |  | Datum: | 10. 10. 2020 | [16 empty] | zlab | Odvodňovací žlab | m | 150 | 2
Zadavatel: |  |  | Povodí Odry, státní podnik |  |  | Projektant: | Golik VH, s. r. o.
Uchazeč: |  |  | Vyplň údaj |  |  | Zpracovatel:
Kód dílu - Popis | [6 empty] | Cena celkem [CZK]
Náklady stavby celkem | [6 empty] | 0 | [11 empty] | -1
| HSV - Práce a dodávky HSV | [5 empty] | 0
| 1 - Zemní práce | [5 empty] | 0
| 2 - Zakládání | [5 empty] | 0
| 3 - Svislé a kompletní konstrukce | [5 empty] | 0
| 4 - Vodorovné konstrukce | [5 empty] | 0
| 6 - Úpravy povrchů, podlahy a osazování výplní | [5 empty] | 0
| 8 - Trubní vedení | [5 empty] | 0
| 9 - Ostatní konstrukce a práce, bourání | [5 empty] | 0
| 997 - Přesun sutě | [5 empty] | 0
| 998 - Přesun hmot | [5 empty] | 0
| PSV - Práce a dodávky PSV | [5 empty] | 0
| 767 - Konstrukce zámečnické | [5 empty] | 0
| M - Práce a dodávky M | [5 empty] | 0
| 21-M - Elektromontáže | [5 empty] | 0
| 46-M - Zemní práce při extr.mont.pracích | [5 empty] | 0
SOUPIS PRACÍ
Stavba:
VD Morávka – převedení extrémních povodní, stavba č. 4074
Objekt:
SO 03 - Skluz
Místo: |  |  | VD Morávka |  |  | Datum: | 10. 10. 2020
Zadavatel: |  |  | Povodí Odry, státní podnik |  |  | Projektant: | Golik VH, s. r. o.
Uchazeč: |  |  | Vyplň údaj |  |  | Zpracovatel:
PČ | Typ | Kód | Popis | MJ | Množství | J.cena [CZK] | Cena celkem [CZK] | Cenová soustava |  | DPH | J. Nh [h] | Nh celkem [h] | J. hmotnost [t] | Hmotnost celkem [t] | J. suť [t] | Suť Celkem [t]
Náklady soupisu celkem | [6 empty] | 0 |  |  |  |  | 0 |  | 3166.5784 |  | 4190.9882 |  | D | -1 | [15 empty] | 0
| D | HSV | Práce a dodávky HSV |  |  |  | 0 |  |  |  |  | 0 |  | 3165.965 |  | 4190.9882 | 1 | D | 0 |  |  |  | ROZPOCET | [11 empty] | 0
| D | 1 | Zemní práce |  |  |  | 0 |  |  |  |  | 0 |  | 928.0098 |  | 0 | 1 | D | 1 |  |  |  | ROZPOCET | [11 empty] | 0
1 | K | 115101201 | Čerpání vody na dopravní výšku do 10 m průměrný přítok do 500 l/min | hod | 960 |  | 0 | CS ÚRS 2019 02 |  | základní |  | 0 | 0 | 0 | 0 | 0 | 4 | K | 2 |  |  |  | ROZPOCET | [5 empty] | 0 | 0 | 0 | 0 | 0 | 1 | 0 | 4 | 921997906
| PP |  | Čerpání vody na dopravní výšku do 10 m s uvažovaným průměrným přítokem do 500 l/min | [14 empty] | PP | 2
| PSC |  | Poznámka k souboru cen: 1. Ceny jsou určeny pro čerpání ve dne, v noci, v pracovní dny i ve dnech pracovního klidu. 2. Ceny nelze použít pro čerpání vody při snižování hladiny podzemní vody soustavou čerpacích jehel; toto snižování hladiny vody se oceňuje cenami souborů cen: a) 115 20-12 Čerpací jehla, b) 115 20-13 Montáž a demontáž zařízení čerpací a odsávací stanice, c) 115 20-14 Montáž, opotřebení a demontáž sběrného potrubí, d) 115 20-15 Montáž a demontáž odpadního potrubí, e) 115 20-16 Odsávání a čerpání vody sběrným potrubím. 3. V cenách jsou započteny i náklady na odpadní potrubí v délce do 20 m, na lešení pod čerpadla a pod odpadní potrubí. Pro převedení vody na vzdálenost větší než 20 m se použijí položky souboru cen 115 00-11 Převedení vody potrubím tohoto katalogu. 4. V cenách nejsou započteny náklady na zřízení čerpacích jímek nebo projektovaných studní: a) kopaných; tyto se oceňují příslušnými cenami části A02 Zemní práce pro objekty oborů 821 až 828, b) vrtaných; tyto se oceňují příslušnými cenami katalogu 800-2 Zvláštní zakládání objektů. 5. Doba, po kterou nejsou čerpadla v činnosti, se neoceňuje. Výjimkou je přerušení čerpání vody na dobu do 15 minut jednotlivě; toto přerušení se od doby čerpání neodečítá. 6. Dopravní výškou vody se rozumí svislá vzdálenost mezi hladinou vody v jímce sníženou čerpáním a vodorovnou rovinou proloženou osou nejvyššího bodu výtlačného potrubí. 7. Množství jednotek se určuje v hodinách doby, po kterou je jednotlivé čerpadlo, popř. celý soubor čerpadel v činnosti. 8. Počet měrných jednotek se určí samostatně za každé čerpací místo (jámu, studnu, šachtu) | [14 empty] | PSC | 2
| VV |  | 4*30*8 |  | 960 | [12 empty] | VV | 2 | 2 | True | 1 | ROZPOCET
2 | K | 115101301 | Pohotovost čerpací soupravy pro dopravní výšku do 10 m přítok do 500 l/min | den | 730 |  | 0 | CS ÚRS 2019 02 |  | základní |  | 0 | 0 | 0 | 0 | 0 | 4 | K | 2 |  |  |  | ROZPOCET | [5 empty] | 0 | 0 | 0 | 0 | 0 | 1 | 0 | 4 | -835021722
| PP |  | Pohotovost záložní čerpací soupravy pro dopravní výšku do 10 m s uvažovaným průměrným přítokem do 500 l/min | [14 empty] | PP | 2
| PSC |  | Poznámka k souboru cen: 1. V ceně nejsou započteny náklady na sací a výtlačné potrubí, příp. na odpadní žlaby a náklady na lešení pod čerpadlo a pod potrubí nebo pod odpadní žlaby, na energii a na záložní zdroje energie. 2. Oceňují se všechny kalendářní dny od skončení montáže do započetí demontáže čerpací soupravy s odečtením kalendářních dnů, ve kterých je tato souprava v činnosti. 3. Pohotovost záložní čerpací soupravy se oceňuje jen se souhlasem investora a to tehdy, mohla-li by porucha v čerpání ohrozit bezpečnost pracujících nebo budované dílo, příp. termín výstavby. 4. Dopravní výškou vody se rozumí svislá vzdálenost mezi hladinou vody v jímce sníženou čerpáním a vodorovnou rovinou, proloženou osou nejvyššího bodu výtlačného potrubí. 5. Počet měrných jednotek se určí samostatně za každé čerpací místo (jámu, studnu, šachtu) 6. Pokud projekt předepíše zřízení samostatného sacího nebo výtlačného potrubí, oceňují se tyto náklady cenami souboru cen 115 00-11 Převedení vody potrubím. | [14 empty] | PSC | 2
| VV |  | 2*365 |  | 730 | [12 empty] | VV | 2 | 2 | True | 1 | ROZPOCET
3 | K | 11510-R14 | Jednorázové vyčerpání vývaru | kpl. | 2 |  | 0 |  |  | základní |  | 0 | 0 | 0 | 0 | 0 | 4 | K | 2 |  |  |  | ROZPOCET | [5 empty] | 0 | 0 | 0 | 0 | 0 | 1 | 0 | 4 | 1592224976
| PP |  | Jednorázové vyčerpání vývaru | [14 empty] | PP | 2
4 | K | 119001422 | Dočasné zajištění kabelů a kabelových tratí z 6 volně ložených kabelů | m | 40 |  | 0 | CS ÚRS 2019 02 |  | základní |  | 0 | 0.06053 | 2.4212 | 0 | 0 | 4 | K | 2 |  |  |  | ROZPOCET | [5 empty] | 0 | 0 | 0 | 0 | 0 | 1 | 0 | 4 | 2144616599
| PP |  | Dočasné zajištění podzemního potrubí nebo vedení ve výkopišti ve stavu i poloze , ve kterých byla na začátku zemních prací a to s podepřením, vzepřením nebo vyvěšením, příp. s ochranným bedněním, se zřízením a odstraněním zajišťovací konstrukce, s opotřebením hmot kabelů a kabelových tratí z volně ložených kabelů a to přes 3 do 6 kabelů | [14 empty] | PP | 2
| PSC |  | Poznámka k souboru cen: 1. Ceny nelze použít pro dočasné zajištění potrubí v provozu pod tlakem přes 1 MPa a potrubí nebo jiných vedení v provozu u nichž investor zakazuje použít při vykopávce kovové nástroje nebo nářadí. 2. Ztížení vykopávky v blízkosti vedení, potrubí a stok ve výkopišti nebo podél jeho stěn se oceňuje cenami souboru cen 120 00- . . a 130 00- . . Příplatky za ztížení vykopávky. | [14 empty] | PSC | 2
5 | K | 122202202 | Odkopávky a prokopávky nezapažené pro silnice objemu do 1000 m3 v hornině tř. 3 | m3 | 153 |  | 0 | CS ÚRS 2019 02 |  | základní |  | 0 | 0 | 0 | 0 | 0 | 4 | K | 2 |  |  |  | ROZPOCET | [5 empty] | 0 | 0 | 0 | 0 | 0 | 1 | 0 | 4 | -1761109644
| PP |  | Odkopávky a prokopávky nezapažené pro silnice s přemístěním výkopku v příčných profilech na vzdálenost do 15 m nebo s naložením na dopravní prostředek v hornině tř. 3 přes 100 do 1 000 m3 | [14 empty] | PP | 2
| PSC |  | Poznámka k souboru cen: 1. Ceny jsou určeny pro vykopávky: a) příkopů pro silnice a to i tehdy, jsou-li vykopávky příkopů prováděny samostatně, b) v zemnících na suchu, jestliže tyto zemníky přímo souvisejí s odkopávkami nebo prokopávkami pro spodní stavbu silnic. Vykopávky v ostatních zemnících se oceňují podle kapitoly. 3*2 Zemníky Všeobecných podmínek tohoto katalogu. c) při zahlubování silnic pro mimoúrovňové křížení a pro vykopávky pod mosty provedenými v předepsaném předstihu. Část vykopávky mezi svislými rovinami proloženými vnějšími hranami mostu se oceňují: - při objemu do 1 000 m3 cenami pro množství do 100 m3 - při objemu přes 1 000 m3 cenami pro množství přes 100 do 1 000 m3. d) pro sejmutí podorničí s přihlédnutím k ustanovení čl. 3112 Všeobecných podmínek katalogu. 2. Ceny nelze použít pro odkopávky a prokopávky v zapažených prostorách; tyto zemní práce se oceňují podle čl. 3116 Všeobecných podmínek tohoto katalogu. 3. V cenách jsou započteny i náklady na vodorovné přemístění výkopku v příčných profilech na přilehlých svazích a příkopech. Vzdálenosti příčného přemístění se nezahrnují do střední vzdálenosti vodorovného přemístění výkopku. 4. Vodorovné přemístění výkopku z výkopiště na násypiště při jakékoliv šířce koruny se nepovažuje za vodorovné přemístění výkopku v příčném profilu, je-li při odkopávce nebo prokopávce mezi výkopištěm a násypištěm v příčném profilu dopravní nebo jiný pruh, na němž projekt vylučuje rušení provozu prováděním zemních prací. Takové přemístění výkopku se oceňuje podle čl. 3162 Všeobecných podmínek tohoto katalogu. 5. Přemístění výkopku v příčných profilech na vzdálenost přes 15 m se oceňuje cenami souboru cen 162 .0-1 . Vodorovné přemístění výkopku části A 01 Společné zemní práce tohoto katalogu | [14 empty] | PSC | 2
| VV |  | Odtěžení dočasné hrázky ze zeminy z výkopu | [14 empty] | VV | 2 | 1 | True | 0 | ROZPOCET
| VV |  | hrazka |  | 153 | [12 empty] | VV | 2 | 2 | True | 1 | ROZPOCET
6 | K | 122302202 | Odkopávky a prokopávky nezapažené pro silnice objemu do 1000 m3 v hornině tř. 4 | m3 | 324.375 |  | 0 | CS ÚRS 2019 02 |  | základní |  | 0 | 0 | 0 | 0 | 0 | 4 | K | 2 |  |  |  | ROZPOCET | [5 empty] | 0 | 0 | 0 | 0 | 0 | 1 | 0 | 4 | -1531272893
| PP |  | Odkopávky a prokopávky nezapažené pro silnice s přemístěním výkopku v příčných profilech na vzdálenost do 15 m nebo s naložením na dopravní prostředek v hornině tř. 4 přes 100 do 1 000 m3 | [14 empty] | PP | 2
| PSC |  | Poznámka k souboru cen: 1. Ceny jsou určeny pro vykopávky: a) příkopů pro silnice a to i tehdy, jsou-li vykopávky příkopů prováděny samostatně, b) v zemnících na suchu, jestliže tyto zemníky přímo souvisejí s odkopávkami nebo prokopávkami pro spodní stavbu silnic. Vykopávky v ostatních zemnících se oceňují podle kapitoly. 3*2 Zemníky Všeobecných podmínek tohoto katalogu. c) při zahlubování silnic pro mimoúrovňové křížení a pro vykopávky pod mosty provedenými v předepsaném předstihu. Část vykopávky mezi svislými rovinami proloženými vnějšími hranami mostu se oceňují: - při objemu do 1 000 m3 cenami pro množství do 100 m3 - při objemu přes 1 000 m3 cenami pro množství přes 100 do 1 000 m3. d) pro sejmutí podorničí s přihlédnutím k ustanovení čl. 3112 Všeobecných podmínek katalogu. 2. Ceny nelze použít pro odkopávky a prokopávky v zapažených prostorách; tyto zemní práce se oceňují podle čl. 3116 Všeobecných podmínek tohoto katalogu. 3. V cenách jsou započteny i náklady na vodorovné přemístění výkopku v příčných profilech na přilehlých svazích a příkopech. Vzdálenosti příčného přemístění se nezahrnují do střední vzdálenosti vodorovného přemístění výkopku. 4. Vodorovné přemístění výkopku z výkopiště na násypiště při jakékoliv šířce koruny se nepovažuje za vodorovné přemístění výkopku v příčném profilu, je-li při odkopávce nebo prokopávce mezi výkopištěm a násypištěm v příčném profilu dopravní nebo jiný pruh, na němž projekt vylučuje rušení provozu prováděním zemních prací. Takové přemístění výkopku se oceňuje podle čl. 3162 Všeobecných podmínek tohoto katalogu. 5. Přemístění výkopku v příčných profilech na vzdálenost přes 15 m se oceňuje cenami souboru cen 162 .0-1 . Vodorovné přemístění výkopku části A 01 Společné zemní práce tohoto katalogu | [14 empty] | PSC | 2
| VV | vykop_sjezdu_tr4 | 20*5*1,5 "provizorní příjezd" |  | 150 | [12 empty] | VV | 2 | 2 | True | 0 | ROZPOCET
| VV |  | zasyp_dna_vyvaru "odtěžení dočasného zasypání dna vývaru" |  | 174.375 | [12 empty] | VV | 2 | 2 | True | 0 | ROZPOCET
| VV |  | Součet |  | 324.375 | [12 empty] | VV | 2 | 4 | True | 1 | ROZPOCET
7 | K | 131201103 | Hloubení jam nezapažených v hornině tř. 3 objemu do 5000 m3 | m3 | 1008.24 |  | 0 | CS ÚRS 2019 02 |  | základní |  | 0 | 0 | 0 | 0 | 0 | 4 | K | 2 |  |  |  | ROZPOCET | [5 empty] | 0 | 0 | 0 | 0 | 0 | 1 | 0 | 4 | 2128092111
| PP |  | Hloubení nezapažených jam a zářezů s urovnáním dna do předepsaného profilu a spádu v hornině tř. 3 přes 1 000 do 5 000 m3 | [14 empty] | PP | 2
| PSC |  | Poznámka k souboru cen: 1. Hloubení jam ve stržích a jam pro základy pro příčná a podélná zpevnění dna a břehů pod obrysem výkopu pro koryta vodotečí při lesnicko-technických melioracích (LTM) zejména vykopávky pro konstrukce těles, stupňů, boků, předprahů, prahů, podháněk, výhonů a pro základy zdí, dlažeb, rovnanin, plůtků a hatí se oceňují cenami příslušnými pro objem výkopů do 100 m3, i když skutečný objem výkopu je větší. 2. Ceny lze použít i pro hloubení nezapažených jam a zářezů pro podzemní vedení, jsou-li tyto práce prováděny z povrchu území. 3. Předepisuje-li projekt hloubit jámy popsané v pozn. č. 1 v hornině 5 až 7 bez použití trhavin, oceňuje se toto hloubení a) v suchu nebo v mokru cenami 138 40-1101, 138 50-1101 a 138 60-1101 Dolamování zapažených nebo nezapažených hloubených vykopávek; b) v tekoucí vodě při jakékoliv její rychlosti individuálně. 4. Hloubení nezapažených jam hloubky přes 16 m se oceňuje individuálně. 5. V cenách jsou započteny i náklady na případné nutné přemístění výkopku ve výkopišti a na přehození výkopku na přilehlém terénu na vzdálenost do 3 m od okraje jámy nebo naložení na dopravní prostředek. 6. Náklady na svislé přemístění výkopku nad 1 m hloubky se určí dle ustanovení článku č. 3161 všeobecných podmínek katalogu. | [14 empty] | PSC | 2
| VV |  | 0,50*vykop_tr3a4 "50% v tř. 3" |  | 1008.24 | [12 empty] | VV | 2 | 2 | True | 1 | ROZPOCET
8 | K | 131301103 | Hloubení jam nezapažených v hornině tř. 4 objemu do 5000 m3 | m3 | 1008.24 |  | 0 | CS ÚRS 2019 02 |  | základní |  | 0 | 0 | 0 | 0 | 0 | 4 | K | 2 |  |  |  | ROZPOCET | [5 empty] | 0 | 0 | 0 | 0 | 0 | 1 | 0 | 4 | -1958334318
| PP |  | Hloubení nezapažených jam a zářezů s urovnáním dna do předepsaného profilu a spádu v hornině tř. 4 přes 1 000 do 5 000 m3 | [14 empty] | PP | 2
| PSC |  | Poznámka k souboru cen: 1. Hloubení jam ve stržích a jam pro základy pro příčná a podélná zpevnění dna a břehů pod obrysem výkopu pro koryta vodotečí při lesnicko-technických melioracích (LTM) zejména vykopávky pro konstrukce těles, stupňů, boků, předprahů, prahů, podháněk, výhonů a pro základy zdí, dlažeb, rovnanin, plůtků a hatí se oceňují cenami příslušnými pro objem výkopů do 100 m3, i když skutečný objem výkopu je větší. 2. Ceny lze použít i pro hloubení nezapažených jam a zářezů pro podzemní vedení, jsou-li tyto práce prováděny z povrchu území. 3. Předepisuje-li projekt hloubit jámy popsané v pozn. č. 1 v hornině 5 až 7 bez použití trhavin, oceňuje se toto hloubení a) v suchu nebo v mokru cenami 138 40-1101, 138 50-1101 a 138 60-1101 Dolamování zapažených nebo nezapažených hloubených vykopávek; b) v tekoucí vodě při jakékoliv její rychlosti individuálně. 4. Hloubení nezapažených jam hloubky přes 16 m se oceňuje individuálně. 5. V cenách jsou započteny i náklady na případné nutné přemístění výkopku ve výkopišti a na přehození výkopku na přilehlém terénu na vzdálenost do 3 m od okraje jámy nebo naložení na dopravní prostředek. 6. Náklady na svislé přemístění výkopku nad 1 m hloubky se určí dle ustanovení článku č. 3161 všeobecných podmínek katalogu. | [14 empty] | PSC | 2
| VV |  | Viz přílovu D.03_3.1.1, D.03_3.1.2 a D.03_3.4.1 až D.03_3.4.4 | [14 empty] | VV | 2 | 1 | True | 0 | ROZPOCET
| VV |  | PB | [14 empty] | VV | 2 | 1 | True | 0 | ROZPOCET
| VV |  | "ZU-PF14" (15,2+15,2)/2*5,6 |  | 85.12 | [12 empty] | VV | 2 | 2 | True | 0 | ROZPOCET
| VV |  | "PF14-PF17" (15,2+5,4)/2*24,4 |  | 251.32 | [12 empty] | VV | 2 | 2 | True | 0 | ROZPOCET
| VV |  | "PF17-PF19" (5,4+5,7)/2*40,6 |  | 225.33 | [12 empty] | VV | 2 | 2 | True | 0 | ROZPOCET
| VV |  | "PF19-PF22" (5,7+6,9)/2*61,6 |  | 388.08 | [12 empty] | VV | 2 | 2 | True | 0 | ROZPOCET
| VV |  | "PF22-KU(RŠ1)" (6,6+8,5)/2*21,1 |  | 159.305 | [12 empty] | VV | 2 | 2 | True | 0 | ROZPOCET
| VV |  | "rozšíření v prostoru drenažních šachet" (8,2-5,7)*5,0 * 4 "ks" |  | 50 | [12 empty] | VV | 2 | 2 | True | 0 | ROZPOCET
| VV |  | "rozšíření v prostoru kabelové šachty PB" (12,7-5,7)*6,5 |  | 45.5 | [12 empty] | VV | 2 | 2 | True | 0 | ROZPOCET
| VV |  | Mezisoučet |  | 1204.655 | [12 empty] | VV | 2 | 3 | True | 0 | ROZPOCET
| VV |  | LB | [14 empty] | VV | 2 | 1 | True | 0 | ROZPOCET
| VV |  | "ZU-PF17" (2,2+2,2)/2*8,6 |  | 18.92 | [12 empty] | VV | 2 | 2 | True | 0 | ROZPOCET
| VV |  | "PF17-PF19" (2,2+5,6)/2*40,6 |  | 158.34 | [12 empty] | VV | 2 | 2 | True | 0 | ROZPOCET
| VV |  | "PF19-PF22" (5,6+3,1)/2*61,6 |  | 267.96 | [12 empty] | VV | 2 | 2 | True | 0 | ROZPOCET
| VV |  | "PF22-KU" (3,1+4,1)/2*21,1 |  | 75.96 | [12 empty] | VV | 2 | 2 | True | 0 | ROZPOCET
| VV |  | "rozšíření v prostoru kabelové šachty PB" (14,8-5,6)*6,5 |  | 59.8 | [12 empty] | VV | 2 | 2 | True | 0 | ROZPOCET
| VV |  | Mezisoučet |  | 580.98 | [12 empty] | VV | 2 | 3 | True | 0 | ROZPOCET
| VV | ZKvykop_tr3a4 | Součet |  | 1785.635 | [12 empty] | VV | 2 | 4 | True | 0 | ROZPOCET
| VV |  | ZKvykop_tr3a4 |  | 1785.635 | [12 empty] | VV | 2 | 2 | True | 0 | ROZPOCET
| VV |  | "předpokládaný sesuv atd. 15%" 0,15*ZKvykop_tr3a4 |  | 267.845 | [12 empty] | VV | 2 | 2 | True | 0 | ROZPOCET
| VV |  | -zapaz_jam_tr4 "odpočet části výkopu uvažovaného dle pravidel URS jako zapaženého" |  | -37 | [12 empty] | VV | 2 | 2 | True | 0 | ROZPOCET
| VV | vykop_tr3a4 | Součet |  | 2016.48 | [12 empty] | VV | 2 | 4 | True | 0 | ROZPOCET
| VV |  | 0,50*vykop_tr3a4 "50% v tř. 4" |  | 1008.24 | [12 empty] | VV | 2 | 2 | True | 1 | ROZPOCET
9 | K | 131301203 | Hloubení jam zapažených v hornině tř. 4 objemu do 5000 m3 | m3 | 37 |  | 0 | CS ÚRS 2019 02 |  | základní |  | 0 | 0 | 0 | 0 | 0 | 4 | K | 2 |  |  |  | ROZPOCET | [5 empty] | 0 | 0 | 0 | 0 | 0 | 1 | 0 | 4 | -1626331908
| PP |  | Hloubení zapažených jam a zářezů s urovnáním dna do předepsaného profilu a spádu v hornině tř. 4 přes 1 000 do 5 000 m3 | [14 empty] | PP | 2
| PSC |  | Poznámka k souboru cen: 1. V cenách jsou započteny i náklady na případné nutné přemístění výkopku ve výkopišti a na přehození výkopku na přilehlém terénu na vzdálenost do 3 m od okraje jámy nebo naložení na dopravní prostředek. 2. Hloubení zapažených jam hloubky přes 16 m se oceňuje individuálně. 3. Náklady na svislé přemístění výkopku nad 1 m hloubky se určí dle ustanovení článku č. 3161 všeobecných podmínek katalogu. 4. Výpočet objemu vykopávky v pazených prostorách se stanovuje dle přílohy č. 4 tohoto ceníku. | [14 empty] | PSC | 2
| VV |  | Zapažená část výkopu (dle pravidel URS) v prostoru záporového pažení | [14 empty] | VV | 2 | 1 | True | 0 | ROZPOCET
| VV |  | "PB - PF 13 viz D.03_3.4.1" 2,0*5,0 |  | 10 | [12 empty] | VV | 2 | 2 | True | 0 | ROZPOCET
| VV |  | "LB - PF 17 viz D.03_3.4.2" 1,8*15,0 |  | 27 | [12 empty] | VV | 2 | 2 | True | 0 | ROZPOCET
| VV | zapaz_jam_tr4 | Součet |  | 37 | [12 empty] | VV | 2 | 4 | True | 1 | ROZPOCET
10 | K | 131401103 | Hloubení jam nezapažených v hornině tř. 5 objemu do 5000 m3 | m3 | 1633.342 |  | 0 | CS ÚRS 2019 02 |  | základní |  | 0 | 0.00822 | 13.4261 | 0 | 0 | 4 | K | 2 |  |  |  | ROZPOCET | [5 empty] | 0 | 0 | 0 | 0 | 0 | 1 | 0 | 4 | -2014804627
| PP |  | Hloubení nezapažených jam a zářezů s urovnáním dna do předepsaného profilu a spádu v hornině tř. 5 přes 1 000 do 5 000 m3 | [14 empty] | PP | 2
| PSC |  | Poznámka k souboru cen: 1. Hloubení jam ve stržích a jam pro základy pro příčná a podélná zpevnění dna a břehů pod obrysem výkopu pro koryta vodotečí při lesnicko-technických melioracích (LTM) zejména vykopávky pro konstrukce těles, stupňů, boků, předprahů, prahů, podháněk, výhonů a pro základy zdí, dlažeb, rovnanin, plůtků a hatí se oceňují cenami příslušnými pro objem výkopů do 100 m3, i když skutečný objem výkopu je větší. 2. Ceny lze použít i pro hloubení nezapažených jam a zářezů pro podzemní vedení, jsou-li tyto práce prováděny z povrchu území. 3. Předepisuje-li projekt hloubit jámy popsané v pozn. č. 1 v hornině 5 až 7 bez použití trhavin, oceňuje se toto hloubení a) v suchu nebo v mokru cenami 138 40-1101, 138 50-1101 a 138 60-1101 Dolamování zapažených nebo nezapažených hloubených vykopávek; b) v tekoucí vodě při jakékoliv její rychlosti individuálně. 4. Hloubení nezapažených jam hloubky přes 16 m se oceňuje individuálně. 5. V cenách jsou započteny i náklady na případné nutné přemístění výkopku ve výkopišti a na přehození výkopku na přilehlém terénu na vzdálenost do 3 m od okraje jámy nebo naložení na dopravní prostředek. 6. Náklady na svislé přemístění výkopku nad 1 m hloubky se určí dle ustanovení článku č. 3161 všeobecných podmínek katalogu. | [14 empty] | PSC | 2
| VV |  | 0,70*vykop_tr5 "70% strojně/30% ruční dolamování |  | 1633.342 | [12 empty] | VV | 2 | 2 | True | 1 | ROZPOCET
11 | K | 132301201 | Hloubení rýh š do 2000 mm v hornině tř. 4 objemu do 100 m3 | m3 | 23.52 |  | 0 | CS ÚRS 2019 02 |  | základní |  | 0 | 0 | 0 | 0 | 0 | 4 | K | 2 |  |  |  | ROZPOCET | [5 empty] | 0 | 0 | 0 | 0 | 0 | 1 | 0 | 4 | -1815680634
| PP |  | Hloubení zapažených i nezapažených rýh šířky přes 600 do 2 000 mm s urovnáním dna do předepsaného profilu a spádu v hornině tř. 4 do 100 m3 | [14 empty] | PP | 2
| PSC |  | Poznámka k souboru cen: 1. V cenách jsou započteny i náklady na případné nutné přemístění výkopku ve výkopišti na vzdálenost do 3 m a na přehození výkopku na přilehlém terénu na vzdálenost do 5 m od okraje jámy nebo naložení na dopravní prostředek. 2. Hloubení rýh při lesnicko-technických melioracích se oceňuje: a) ve stržích cenami platnými pro objem výkopu do 100 m3, i když skutečný objem výkopu je větší, b) mimo strže pro příčná a podélná zpevnění dna a břehů pod obrysem výkopu pro koryta vodotečí, zejména pro konstrukce těles, stupňů, boků, předprahů, prahů, odháněk, výhonů a pro základy zdí, dlažeb, rovnanin, plůtků a hatí, pro jakoukoliv šířku rýhy, při objemu do 100 m3 cenami příslušnými pro objem výkopu do 100 m3 a při jakémkoliv objemu výkopu přes 100 m3 cenami příslušnými pro objem výkopu přes 100 do 1 000 m3. 3. Náklady na svislé přemístění výkopku nad 1 m hloubky se určí dle ustanovení článku č. 3161 všeobecných podmínek katalogu. 4. Předepisuje-li projekt hloubit rýhy 5 až 7 bez použití trhavin, oceňuje se toto hloubení: a) v suchu nebo mokru cenami 138 40-1201, 138 50-1201 a 138 60-1201 Dolamování hloubených vykopávek, b) v tekoucí vodě při jakékoliv její rychlosti individuálně. 5. Ceny nelze použít pro hloubení rýh a hloubky přes 16 m. Tyto práce se oceňují individuálně. | [14 empty] | PSC | 2
| VV |  | Výkop pro založení opěrné zídky podesty u vstupu do štoly | [14 empty] | VV | 2 | 1 | True | 0 | ROZPOCET
| VV |  | Viz přílohu D.03_3.1.2 a D.03_3.4.2 | [14 empty] | VV | 2 | 1 | True | 0 | ROZPOCET
| VV |  | "PF 17" 2,8*8,4 |  | 23.52 | [12 empty] | VV | 2 | 2 | True | 0 | ROZPOCET
| VV | vykop_ryh_tr4 | Součet |  | 23.52 | [12 empty] | VV | 2 | 4 | True | 1 | ROZPOCET
12 | K | 138401101 | Dolamování hloubených vykopávek jam ve vrstvě tl do 1000 mm v hornině tř. 5 | m3 | 700.004 |  | 0 | CS ÚRS 2019 02 |  | základní |  | 0 | 0 | 0 | 0 | 0 | 4 | K | 2 |  |  |  | ROZPOCET | [5 empty] | 0 | 0 | 0 | 0 | 0 | 1 | 0 | 4 | 1485258300
| PP |  | Dolamování zapažených nebo nezapažených hloubených vykopávek v horninách tř. 5 až 7 ručně s případným nutným přemístěním výkopku ve výkopišti, bez naložení jam nebo zářezů, ve vrstvě tl. do 1 000 mm v hornině tř. 5 | [14 empty] | PP | 2
| PSC |  | Poznámka k souboru cen: 1. Ceny lze použít pouze tehdy, předepisuje-li projekt, že dno nebo boky hloubené vykopávky se musí dolámat bez použití trhavin, aby se neporušila skalní hornina v bocích nebo podložích vykopávky a dále podle čl. 3115 Všeobecných podmínek tohoto katalogu 2. Ceny jsou určeny pro realizaci prací ručním nebo pneumatickým nářadím. 3. V ceně jsou započteny i náklady na přehození výkopku na přilehlém terénu na vzdálenost: a) do 3 m od okraje jámy nebo zářezu, b) do 5 m od osy rýhy, c) do 5 m od hrany šachty. 4. Půdorysná plochy šachty se určuje v úrovni přilehlého terénu | [14 empty] | PSC | 2
| VV |  | Viz přílovu D.03_3.1.1, D.03_3.1.2 a D.03_3.4.1 až D.03_3.4.4 | [14 empty] | VV | 2 | 1 | True | 0 | ROZPOCET
| VV |  | PB | [14 empty] | VV | 2 | 1 | True | 0 | ROZPOCET
| VV |  | "ZU-PF14" (3,6+3,6)/2*5,6 |  | 20.16 | [12 empty] | VV | 2 | 2 | True | 0 | ROZPOCET
| VV |  | "PF14-PF17" (3,6+3,5)/2*24,4 |  | 86.62 | [12 empty] | VV | 2 | 2 | True | 0 | ROZPOCET
| VV |  | "PF17-PF19" (3,5+2,2)/2*40,6 |  | 115.71 | [12 empty] | VV | 2 | 2 | True | 0 | ROZPOCET
| VV |  | "PF19-PF22" (2,2+2,8)/2*61,6 |  | 154 | [12 empty] | VV | 2 | 2 | True | 0 | ROZPOCET
| VV |  | "PF22-KU(RŠ1)" (2,8+3,6)/2*21,1 |  | 67.52 | [12 empty] | VV | 2 | 2 | True | 0 | ROZPOCET
| VV |  | "rozšíření v prostoru drenažních šachet" (5,1-2,2)*2,8 * 4 "ks" |  | 32.48 | [12 empty] | VV | 2 | 2 | True | 0 | ROZPOCET
| VV |  | "rozšíření v prostoru kabelové šachty PB" (12,7-5,7)*6,5 |  | 45.5 | [12 empty] | VV | 2 | 2 | True | 0 | ROZPOCET
| VV |  | Mezisoučet |  | 521.99 | [12 empty] | VV | 2 | 3 | True | 0 | ROZPOCET
| VV |  | LB | [14 empty] | VV | 2 | 1 | True | 0 | ROZPOCET
| VV |  | "ZU-PF17" (0,8+0,8)/2*8,6 |  | 6.88 | [12 empty] | VV | 2 | 2 | True | 0 | ROZPOCET
| VV |  | "PF17-PF19" (0,8+0,2)/2*40,6 |  | 20.3 | [12 empty] | VV | 2 | 2 | True | 0 | ROZPOCET
| VV |  | "PF19-PF22" (0,2+0,8)/2*61,6 |  | 30.8 | [12 empty] | VV | 2 | 2 | True | 0 | ROZPOCET
| VV |  | "PF22-KU" (0,8+1,3)/2*21,1 |  | 22.155 | [12 empty] | VV | 2 | 2 | True | 0 | ROZPOCET
| VV |  | "rozšíření v prostoru kabelové šachty PB" (2,6-0,2)*6,5 |  | 15.6 | [12 empty] | VV | 2 | 2 | True | 0 | ROZPOCET
| VV |  | Mezisoučet |  | 95.735 | [12 empty] | VV | 2 | 3 | True | 0 | ROZPOCET
| VV |  | Dno | [14 empty] | VV | 2 | 1 | True | 0 | ROZPOCET
| VV |  | "ZU-PF14" (2,0+2,0)/2*5,6 |  | 11.2 | [12 empty] | VV | 2 | 2 | True | 0 | ROZPOCET
| VV |  | "PF14-PF17" (2,0+5,3)/2*24,4 |  | 89.06 | [12 empty] | VV | 2 | 2 | True | 0 | ROZPOCET
| VV |  | "PF17-PF19" (5,3+4,8)/2*40,6 |  | 205.03 | [12 empty] | VV | 2 | 2 | True | 0 | ROZPOCET
| VV |  | "PF19-PF22" (4,8+4,3)/2*61,6 |  | 280.28 | [12 empty] | VV | 2 | 2 | True | 0 | ROZPOCET
| VV |  | "PF22-KU" (4,3+4,3)/2*21,1 |  | 90.73 | [12 empty] | VV | 2 | 2 | True | 0 | ROZPOCET
| VV |  | "rozšíření v prostoru kabelové šachty dno" 1,2*7,8 |  | 9.36 | [12 empty] | VV | 2 | 2 | True | 0 | ROZPOCET
| VV |  | Mezisoučet |  | 685.66 | [12 empty] | VV | 2 | 3 | True | 0 | ROZPOCET
| VV |  | vypln_beton "nadvýlom" |  | 1029.96 | [12 empty] | VV | 2 | 2 | True | 0 | ROZPOCET
| VV | vykop_tr5 | Součet |  | 2333.345 | [12 empty] | VV | 2 | 4 | True | 0 | ROZPOCET
| VV |  | 0,30*vykop_tr5 "70% strojně/30% ruční dolamování |  | 700.004 | [12 empty] | VV | 2 | 2 | True | 1 | ROZPOCET
13 | K | 151301201 | Zřízení hnaného pažení stěn výkopu hl do 4 m | m2 | 11.2 |  | 0 | CS ÚRS 2019 02 |  | základní |  | 0 | 0.00444 | 0.049728 | 0 | 0 | 4 | K | 2 |  |  |  | ROZPOCET | [5 empty] | 0 | 0 | 0 | 0 | 0 | 1 | 0 | 4 | -877040428
| PP |  | Zřízení pažení stěn výkopu bez rozepření nebo vzepření hnané, hloubky do 4 m | [14 empty] | PP | 2
| PSC |  | Poznámka k souboru cen: 1. Ceny nelze použít pro oceňování rozepřeného pažení stěn rýh pro podzemní vedení; toto se oceňuje cenami souboru cen 151 . 0-11 Zřízení pažení a rozepření stěn rýh pro podzemní vedení pro všechny šířky rýhy. 2. Plocha mezer mezi pažinami příložného pažení se od plochy příložného pažení neodečítá; nezapažené plochy u pažení zátažného nebo hnaného se od plochy pažení odečítají. | [14 empty] | PSC | 2
| VV |  | Pažení výkopu pro založení opěrné zídky podesty u vstupu do štoly | [14 empty] | VV | 2 | 1 | True | 0 | ROZPOCET
| VV |  | Viz přílohu D.03_3.1.2 a D.03_3.4.2 | [14 empty] | VV | 2 | 1 | True | 0 | ROZPOCET
| VV |  | "PF 17" 1,4*8,0 |  | 11.2 | [12 empty] | VV | 2 | 2 | True | 0 | ROZPOCET
| VV | pazeni | Součet |  | 11.2 | [12 empty] | VV | 2 | 4 | True | 1 | ROZPOCET
14 | K | 151301211 | Odstranění pažení stěn hnaného hl do 4 m | m2 | 11.2 |  | 0 | CS ÚRS 2019 02 |  | základní |  | 0 | 0 | 0 | 0 | 0 | 4 | K | 2 |  |  |  | ROZPOCET | [5 empty] | 0 | 0 | 0 | 0 | 0 | 1 | 0 | 4 | 971869253
| PP |  | Odstranění pažení stěn výkopu s uložením pažin na vzdálenost do 3 m od okraje výkopu hnané, hloubky do 4 m | [14 empty] | PP | 2
| VV |  | pazeni |  | 11.2 | [12 empty] | VV | 2 | 2 | True | 1 | ROZPOCET
15 | K | 151301401 | Zřízení vzepření stěn při pažení hnaném hl do 4 m | m2 | 11.2 |  | 0 | CS ÚRS 2019 02 |  | základní |  | 0 | 0.00808 | 0.090496 | 0 | 0 | 4 | K | 2 |  |  |  | ROZPOCET | [5 empty] | 0 | 0 | 0 | 0 | 0 | 1 | 0 | 4 | 405940924
| PP |  | Zřízení vzepření zapažených stěn výkopů s potřebným přepažováním při roubení hnaném, hloubky do 4 m | [14 empty] | PP | 2
| PSC |  | Poznámka k souboru cen: 1. Ceny nelze použít pro kotvení zapažených stěn zvenku; toto kotvení se oceňuje příslušnými cenami katalogu 800-2 Zvláštní zakládání objektů. | [14 empty] | PSC | 2
| VV |  | pazeni |  | 11.2 | [12 empty] | VV | 2 | 2 | True | 1 | ROZPOCET
16 | K | 151301411 | Odstranění vzepření stěn při pažení hnaném hl do 4 m | m2 | 11.2 |  | 0 | CS ÚRS 2019 02 |  | základní |  | 0 | 0 | 0 | 0 | 0 | 4 | K | 2 |  |  |  | ROZPOCET | [5 empty] | 0 | 0 | 0 | 0 | 0 | 1 | 0 | 4 | 76936244
| PP |  | Odstranění vzepření stěn výkopů s uložením materiálu na vzdálenost do 3 m od kraje výkopu při roubení hnaném, hloubky do 4 m | [14 empty] | PP | 2
| VV |  | pazeni |  | 11.2 | [12 empty] | VV | 2 | 2 | True | 1 | ROZPOCET
17 | K | 151711111 | Osazení zápor ocelových dl do 8 m | m | 98 |  | 0 | CS ÚRS 2019 02 |  | základní |  | 0 | 0.00133 | 0.13034 | 0 | 0 | 4 | K | 2 |  |  |  | ROZPOCET | [5 empty] | 0 | 0 | 0 | 0 | 0 | 1 | 0 | 4 | -1336148837
| PP |  | Osazení ocelových zápor pro pažení hloubených vykopávek do předem provedených vrtů se zabetonováním spodního konce, s příp. nutným obsypem zápory pískem délky od 0 do 8 m | [14 empty] | PP | 2
| PSC |  | Poznámka k souboru cen: 1. V cenách nejsou započteny náklady na: a) vrchní kotvení zápor, které se oceňuje cenami souboru cen 151 71-31 Vrchní kotvení zápor na povrch výkopové jámy, b) pažení do ocelových zápor, které se oceňuje cenami souboru cen 151 72-11 Pažení do ocelových zápor, c) převázky ocelové, které se oceňují cenami 151 71-21 Převázka ocelová pro ukotvení záporového pažení, d) vrty pro osazení zápor, které se oceňují soubory cen 22. . . – Vrty e) dodání výplně z betonu nebo kameniva, které se oceňuje ve specifikaci f) dodání nebo opotřebení: - dodání zápor trvale zabudovaných se oceňuje ve specifikaci bez obratovosti, - opotřebení zápor dočasně zabudovaných se oceňuje ve specifikaci jako 0,5 násobek pořizovací ceny materiálu. | [14 empty] | PSC | 2
| VV |  | Viz přílohu D.03_1, D.03_3.1.2 a D.03_3.4.2 | [14 empty] | VV | 2 | 1 | True | 0 | ROZPOCET
| VV |  | "LB - pažení F" 5,5 * 8 "ks" |  | 44 | [12 empty] | VV | 2 | 2 | True | 0 | ROZPOCET
| VV |  | "LB - pažení E" 7,5 * 4 "ks" |  | 30 | [12 empty] | VV | 2 | 2 | True | 0 | ROZPOCET
| VV |  | "PB - pažení D" 6,0 * 4 "ks" |  | 24 | [12 empty] | VV | 2 | 2 | True | 0 | ROZPOCET
| VV | zapory | Součet |  | 98 | [12 empty] | VV | 2 | 4 | True | 1 | ROZPOCET
18 | M | 13010972 | ocel profilová HE-B 120 jakost 11 375 | t | 1.864 |  | 0 | CS ÚRS 2019 02 |  | základní |  | 0 | 1 | 1.864 | 0 | 0 | 8 | M | 2 |  |  |  | ROZPOCET | [5 empty] | 0 | 0 | 0 | 0 | 0 | 1 | 0 | 4 | 930146380
| PP |  | ocel profilová HE-B 120 jakost 11 375 | [14 empty] | PP | 2
| VV |  | "LB - pažení F" 5,5 * 8 "ks" *27,40 "kg/m" /1000 |  | 1.206 | [12 empty] | VV | 2 | 2 | True | 0 | ROZPOCET
| VV |  | "PB - pažení D" 6,0 * 4 "ks" *27,40 "kg/m" /1000 |  | 0.658 | [12 empty] | VV | 2 | 2 | True | 0 | ROZPOCET
| VV |  | Součet |  | 1.864 | [12 empty] | VV | 2 | 4 | True | 1 | ROZPOCET
19 | M | 13010974 | ocel profilová HE-B 140 jakost 11 375 | t | 1.035 |  | 0 | CS ÚRS 2019 02 |  | základní |  | 0 | 1 | 1.035 | 0 | 0 | 8 | M | 2 |  |  |  | ROZPOCET | [5 empty] | 0 | 0 | 0 | 0 | 0 | 1 | 0 | 4 | -1307691410
| PP |  | ocel profilová HE-B 140 jakost 11 375 | [14 empty] | PP | 2
| VV |  | "LB - pažení E" 7,5 * 4 "ks" * 34,50 "kg/m" /1000 |  | 1.035 | [12 empty] | VV | 2 | 2 | True | 1 | ROZPOCET
20 | M | 58932941 | beton C 25/30 XF3 kamenivo frakce 0/16 | m3 | 2.258 |  | 0 | CS ÚRS 2019 02 |  | základní |  | 0 | 2.429 | 5.4847 | 0 | 0 | 8 | M | 2 |  |  |  | ROZPOCET | [5 empty] | 0 | 0 | 0 | 0 | 0 | 1 | 0 | 4 | -921924494
| PP |  | beton C 25/30 XF3 kamenivo frakce 0/16 | [14 empty] | PP | 2
| VV |  | "LB - pažení F" 8 "ks" *(5,5-2,5) *0,25^2*pi/4 |  | 1.178 | [12 empty] | VV | 2 | 2 | True | 0 | ROZPOCET
| VV |  | "LB - pažení E" 4 "ks" *(7,5-(3,5+4,5)/2) *0,25^2*pi/4 |  | 0.687 | [12 empty] | VV | 2 | 2 | True | 0 | ROZPOCET
| VV |  | "PB - pažení D" 4 "ks" *(6,0-(3,5+4,5)/2) *0,25^2*pi/4 |  | 0.393 | [12 empty] | VV | 2 | 2 | True | 0 | ROZPOCET
| VV |  | Součet |  | 2.258 | [12 empty] | VV | 2 | 4 | True | 1 | ROZPOCET
21 | K | 151712111R1 | Převázka ocelová zdvojená pro kotvení záporového pažení z 2xU200 | m | 6 |  | 0 |  |  | základní |  | 0 | 0.15478 | 0.92868 | 0 | 0 | 4 | K | 2 |  |  |  | ROZPOCET | [5 empty] | 0 | 0 | 0 | 0 | 0 | 1 | 0 | 4 | -397265633
| PP |  | Převázka ocelová pro ukotvení záporového pažení pro jakoukoliv délku převázky zdvojená z 2xU200 | [14 empty] | PP | 2
| PSC |  | Poznámka k souboru cen: 1. V ceně nejsou započteny náklady na zápory ocelové, které se oceňují cenami souboru cen 151 71-11 Osazení ocelových zápor pro pažení hloubených vykopávek. | [14 empty] | PSC | 2
| VV |  | Viz přílohu D.03_1, D.03_3.1.2 a D.03_3.4.2 | [14 empty] | VV | 2 | 1 | True | 0 | ROZPOCET
| VV |  | "LB - pažení F" 4 "ks" * 1,5 "m" |  | 6 | [12 empty] | VV | 2 | 2 | True | 1 | ROZPOCET
22 | K | 151712111R2 | Převázka ocelová zdvojená pro kotvení záporového pažení z 2xU240 | m | 5.6 |  | 0 |  |  | základní |  | 0 | 0.15478 | 0.86677 | 0 | 0 | 4 | K | 2 |  |  |  | ROZPOCET | [5 empty] | 0 | 0 | 0 | 0 | 0 | 1 | 0 | 4 | -786145465
| PP |  | Převázka ocelová pro ukotvení záporového pažení pro jakoukoliv délku převázky zdvojená z 2xU240 | [14 empty] | PP | 2
| PSC |  | Poznámka k souboru cen: 1. V ceně nejsou započteny náklady na zápory ocelové, které se oceňují cenami souboru cen 151 71-11 Osazení ocelových zápor pro pažení hloubených vykopávek. | [14 empty] | PSC | 2
| VV |  | Viz přílohu D.03_1, D.03_3.1.2 a D.03_3.4.2 | [14 empty] | VV | 2 | 1 | True | 0 | ROZPOCET
| VV |  | "LB - pažení E" 4 "ks" * 1,4 "m" |  | 5.6 | [12 empty] | VV | 2 | 2 | True | 1 | ROZPOCET
23 | K | 151712111R3 | Převázka ocelová zdvojená pro kotvení záporového pažení z 2xU160 | m | 3 |  | 0 |  |  | základní |  | 0 | 0.15478 | 0.46434 | 0 | 0 | 4 | K | 2 |  |  |  | ROZPOCET | [5 empty] | 0 | 0 | 0 | 0 | 0 | 1 | 0 | 4 | -931252625
| PP |  | Převázka ocelová pro ukotvení záporového pažení pro jakoukoliv délku převázky zdvojená z 2xU240 | [14 empty] | PP | 2
| PSC |  | Poznámka k souboru cen: 1. V ceně nejsou započteny náklady na zápory ocelové, které se oceňují cenami souboru cen 151 71-11 Osazení ocelových zápor pro pažení hloubených vykopávek. | [14 empty] | PSC | 2
| VV |  | Viz přílohu D.03_1, D.03_3.1.2 | [14 empty] | VV | 2 | 1 | True | 0 | ROZPOCET
| VV |  | "PB - pažení D"2 "ks" * 1,5 "m" |  | 3 | [12 empty] | VV | 2 | 2 | True | 1 | ROZPOCET
24 | K | 153811112 | Osazení kotvy tyčové dl přes 5 m D přes 28 do 32 mm | m | 476 |  | 0 | CS ÚRS 2019 02 |  | základní |  | 0 | 0.03363 | 16.0079 | 0 | 0 | 4 | K | 2 |  |  |  | ROZPOCET | [5 empty] | 0 | 0 | 0 | 0 | 0 | 1 | 0 | 4 | -1749426005
| PP |  | Osazení kotev tyčových bez provedení vrtu, zainjektování a napnutí kotvy při délce přes 5 m a průměru přes 28 do 32 mm | [14 empty] | PP | 2
| PSC |  | Poznámka k souboru cen: 1. Ceny nelze použít pro kotvičky k uchycení svařovaných sítí pro stříkané betony; tyto kotvičky se oceňují cenami 153 27-11 Kotvičky pro výztuž stříkaného betonu 2. V cenách jsou započteny i náklady na: a) vyčištění vrtu, b) osazení hlavy kotvy, c) veškeré potřebné úpravy kotvy po napnutí. 3. Napnutí tyčových kotev se oceňuje cenami souboru cen 153 81-12 Napnutí tyčových kotev. 4. Zainjektování tyčových kotev se oceňuje cenami souboru cen 28. 60-21 Injektování povrchové s dvojitým obturátorem mikropilot nebo kotev. 5. Množství měrných jednotek se určuje v m délky kotvy. | [14 empty] | PSC | 2
| VV | kotvy_D32_dl | kotvy_D32_ks * 7,0 "m" |  | 476 | [12 empty] | VV | 2 | 2 | True | 1 | ROZPOCET
25 | M | 13021403 | tyč kotevní celozávitová CKT D 32mm ST 500 S | m | 476 |  | 0 | CS ÚRS 2019 02 |  | základní |  | 0 | 0.00631 | 3.0036 | 0 | 0 | 8 | M | 2 |  |  |  | ROZPOCET | [5 empty] | 0 | 0 | 0 | 0 | 0 | 1 | 0 | 4 | -1618543842
| PP |  | tyč kotevní celozávitová CKT D 32mm ST 500 S | [14 empty] | PP | 2
| VV |  | kotvy_D32_ks * (2+5) |  | 476 | [12 empty] | VV | 2 | 2 | True | 1 | ROZPOCET
26 | M | 13021409 | matice pro CKT celozávitovou kotevní tyč D 32mm ST 500 S | kus | 136 |  | 0 | CS ÚRS 2019 02 |  | základní |  | 0 | 0.00078 | 0.10608 | 0 | 0 | 8 | M | 2 |  |  |  | ROZPOCET | [5 empty] | 0 | 0 | 0 | 0 | 0 | 1 | 0 | 4 | -2098683869
| PP |  | matice pro CKT celozávitovou kotevní tyč D 32mm ST 500 S | [14 empty] | PP | 2
| VV |  | kotvy_D32_ks*2 |  | 136 | [12 empty] | VV | 2 | 2 | True | 1 | ROZPOCET
27 | M | 130-R22 | roznášecí deska z ploché oceli 400 / 400 / 30 mm vč. 4 ks navařených prutů z betonářské oceli R16, dl. 2000 mm | kg | 3420.672 |  | 0 |  |  | základní |  | 0 | 0.001 | 3.4207 | 0 | 0 | 8 | M | 2 |  |  |  | ROZPOCET | [5 empty] | 0 | 0 | 0 | 0 | 0 | 1 | 0 | 4 | 493831038
| PP |  | roznášecí deska z ploché oceli 400 / 400 / 30 mm vč. 4 ks navařených prutů z betonářské oceli R16, dl. 2000 mm | [14 empty] | PP | 2
| VV |  | "deska" 0,400*0,400*0,030 * 7850 * kotvy_D32_ks |  | 2562.24 | [12 empty] | VV | 2 | 2 | True | 0 | ROZPOCET
| VV |  | "kotvy R16" 4*2,0 * 1,578 * kotvy_D32_ks |  | 858.432 | [12 empty] | VV | 2 | 2 | True | 0 | ROZPOCET
| VV |  | Součet |  | 3420.672 | [12 empty] | VV | 2 | 4 | True | 1 | ROZPOCET
28 | K | 153811197 | Příplatek ke kotvám tyčovým za antikorozní úpravu trvalých kotev | m | 476 |  | 0 | CS ÚRS 2019 02 |  | základní |  | 0 | 0.00037 | 0.17612 | 0 | 0 | 4 | K | 2 |  |  |  | ROZPOCET | [5 empty] | 0 | 0 | 0 | 0 | 0 | 1 | 0 | 4 | -819042315
| PP |  | Osazení kotev tyčových bez provedení vrtu, zainjektování a napnutí kotvy Příplatek k ceně za antikorozní úpravu trvalých kotev | [14 empty] | PP | 2
| PSC |  | Poznámka k souboru cen: 1. Ceny nelze použít pro kotvičky k uchycení svařovaných sítí pro stříkané betony; tyto kotvičky se oceňují cenami 153 27-11 Kotvičky pro výztuž stříkaného betonu 2. V cenách jsou započteny i náklady na: a) vyčištění vrtu, b) osazení hlavy kotvy, c) veškeré potřebné úpravy kotvy po napnutí. 3. Napnutí tyčových kotev se oceňuje cenami souboru cen 153 81-12 Napnutí tyčových kotev. 4. Zainjektování tyčových kotev se oceňuje cenami souboru cen 28. 60-21 Injektování povrchové s dvojitým obturátorem mikropilot nebo kotev. 5. Množství měrných jednotek se určuje v m délky kotvy. | [14 empty] | PSC | 2
| VV |  | kotvy_D32_dl |  | 476 | [12 empty] | VV | 2 | 2 | True | 1 | ROZPOCET
29 | K | 153811211 | Napnutí kotev tyčových únosnost kotvy do 0,45 MN | kus | 68 |  | 0 | CS ÚRS 2019 02 |  | základní |  | 0 | 0.00369 | 0.25092 | 0 | 0 | 4 | K | 2 |  |  |  | ROZPOCET | [5 empty] | 0 | 0 | 0 | 0 | 0 | 1 | 0 | 4 | -673987178
| PP |  | Napnutí tyčových kotev při předepsané únosnosti kotvy do 0,45 MN | [14 empty] | PP | 2
| PSC |  | Poznámka k souboru cen: 1. Ceny jsou určeny pro jakoukoliv délku kotev. 2. V cenách jsou započteny i náklady na dopínání kotev při poklesu předpětí. | [14 empty] | PSC | 2
| VV |  | Viz přílodu D.03_1, D.03_3.2.1 až D.03_3.2.3 a D.03_3.4.1 až D.03_3.4.4 | [14 empty] | VV | 2 | 1 | True | 0 | ROZPOCET
| VV |  | 4*17 "kotvení dna skluzu do podloží" |  | 68 | [12 empty] | VV | 2 | 2 | True | 0 | ROZPOCET
| VV | kotvy_D32_ks | Součet |  | 68 | [12 empty] | VV | 2 | 4 | True | 1 | ROZPOCET
30 | K | 153812112R | Trn z betonářské oceli včetně zainjektování D do 20 mm v délkách 3, 5 a 6 m | kus | 147 |  | 0 |  |  | základní |  | 0 | 0.03423 | 5.0318 | 0 | 0 | 4 | K | 2 |  |  |  | ROZPOCET | [5 empty] | 0 | 0 | 0 | 0 | 0 | 1 | 0 | 4 | 1830151600
| PP |  | Trn z betonářské oceli včetně zainjektování při průměru oceli od 16 do 20 mm, délky přes 3,0 do 6,0 m | [14 empty] | PP | 2
| PSC |  | Poznámka k souboru cen: 1. V cenách nejsou započteny náklady na: a) vrty pro trny; tyto vrty se oceňují cenami souboru cen 22 Vrty, b) napnutí trnů a opěrné desky; tyto stavební práce se oceňují cenami, 153 81-22 Napnutí trnů z betonářské oceli a 153 89-13 Opěrné desky z oceli. | [14 empty] | PSC | 2
| VV | hrebiky_PB | "hreb_svah_PB*0,3 " 109 "v rastru 1,9x1,9 m ... 0,3 ks/m2" |  | 109 | [12 empty] | VV | 2 | 2 | True | 0 | ROZPOCET
| VV | hrebiky_LB | "hreb_svah_LB*0,3 " 38 "v rastru 1,9x1,9 m ... 0,3 ks/m2" |  | 38 | [12 empty] | VV | 2 | 2 | True | 0 | ROZPOCET
| VV |  | Součet |  | 147 | [12 empty] | VV | 2 | 4 | True | 1 | ROZPOCET
31 | K | 153821112 | Osazení kotvy kabelové z pramenců nebo drátů pro nosnost do 0,31 MN | m | 76 |  | 0 | CS ÚRS 2019 02 |  | základní |  | 0 | 0.00168 | 0.12768 | 0 | 0 | 4 | K | 2 |  |  |  | ROZPOCET | [5 empty] | 0 | 0 | 0 | 0 | 0 | 1 | 0 | 4 | 1143936874
| PP |  | Osazení kotev kabelových z popouštěných pramenců nebo drátů pro nosnost přes 0,16 do 0,31 MN | [14 empty] | PP | 2
| PSC |  | Poznámka k souboru cen: 1. Ceny kabelových kotev jsou určeny: a) pro délku kotvy do 250 m, b) i pro ztužující pramencová táhla v konstrukcích. 2. Ceny nelze použít pro oceňování předpínací výztuže desek a trámů objektů oboru 821. 3. V cenách jsou započteny i náklady na: a) vyčištění vrtu nebo otvoru pro táhlo, b) osazení hlavy kotvy, c) veškeré potřebné úpravy kotvy po napnutí, d) -1191 až -1193 provedení antikorozní ochrany kotev pro trvalé použití. 4. V cenách nejsou započteny náklady na: a) napnutí kabelových kotev, které se oceňuje cenami souboru cen 153 82-2 . Napnutí kabelových kotev, b) zainjektování kabelových kotev, které se oceňuje cenami souboru cen 28. 60-21 Injektování povrchové s dvojitým obturátorem mikropilot nebo kotev, c) zřízení vrtu; tyto vrty se oceňují cenami souboru cen 224 . . – Maloprofilové vrty, d) zřízení kanálků; tyto kanálky se oceňují samostatně. 5. Množství měrných jednotek se určuje v m délky kotvy. | [14 empty] | PSC | 2
| VV |  | Viz přílohu D.03_1, D.03_3.1.2 a D.03_3.4.2 | [14 empty] | VV | 2 | 1 | True | 0 | ROZPOCET
| VV |  | "LB - pažení F - 2PKD" 7,0 * 4 "ks" |  | 28 | [12 empty] | VV | 2 | 2 | True | 0 | ROZPOCET
| VV |  | "LB - pažení E - 2PKD" 9,0 * 2 "ks" + 8,0 * 2 "ks" |  | 34 | [12 empty] | VV | 2 | 2 | True | 0 | ROZPOCET
| VV |  | "PB - pažení D - 2PKD" 7,0 * 2 "ks" |  | 14 | [12 empty] | VV | 2 | 2 | True | 0 | ROZPOCET
| VV | KT_2xLp_dl | Součet |  | 76 | [12 empty] | VV | 2 | 4 | True | 1 | ROZPOCET
32 | M | R16.2 | dodávka pramencové kotvy 2x Lp 15,5 mm vč. hlavy kotvy | m | 76 |  | 0 |  |  | základní |  | 0 | 0 | 0 | 0 | 0 | 8 | M | 2 |  |  |  | ROZPOCET | [5 empty] | 0 | 0 | 0 | 0 | 0 | 1 | 0 | 4 | -1623178854
| PP |  | dodávka pramencové kotvy 2x Lp 15,5 mm vč. hlavy kotvy | [14 empty] | PP | 2
| VV |  | KT_2xLp_dl |  | 76 | [12 empty] | VV | 2 | 2 | True | 1 | ROZPOCET
33 | K | 153821113 | Osazení kotvy kabelové z pramenců nebo drátů pro nosnost do 0,47 MN | m | 161 |  | 0 | CS ÚRS 2019 02 |  | základní |  | 0 | 0.00252 | 0.40572 | 0 | 0 | 4 | K | 2 |  |  |  | ROZPOCET | [5 empty] | 0 | 0 | 0 | 0 | 0 | 1 | 0 | 4 | 556954584
| PP |  | Osazení kotev kabelových z popouštěných pramenců nebo drátů pro nosnost přes 0,31 do 0,47 MN | [14 empty] | PP | 2
| PSC |  | Poznámka k souboru cen: 1. Ceny kabelových kotev jsou určeny: a) pro délku kotvy do 250 m, b) i pro ztužující pramencová táhla v konstrukcích. 2. Ceny nelze použít pro oceňování předpínací výztuže desek a trámů objektů oboru 821. 3. V cenách jsou započteny i náklady na: a) vyčištění vrtu nebo otvoru pro táhlo, b) osazení hlavy kotvy, c) veškeré potřebné úpravy kotvy po napnutí, d) -1191 až -1193 provedení antikorozní ochrany kotev pro trvalé použití. 4. V cenách nejsou započteny náklady na: a) napnutí kabelových kotev, které se oceňuje cenami souboru cen 153 82-2 . Napnutí kabelových kotev, b) zainjektování kabelových kotev, které se oceňuje cenami souboru cen 28. 60-21 Injektování povrchové s dvojitým obturátorem mikropilot nebo kotev, c) zřízení vrtu; tyto vrty se oceňují cenami souboru cen 224 . . – Maloprofilové vrty, d) zřízení kanálků; tyto kanálky se oceňují samostatně. 5. Množství měrných jednotek se určuje v m délky kotvy. | [14 empty] | PSC | 2
| VV |  | Viz přílohu D.03_1, D.03_3.1 a D.03_3.4 | [14 empty] | VV | 2 | 1 | True | 0 | ROZPOCET
| VV |  | "blok 01 horní řada - 3 PKT 12,0/5,0m" 4*12,0 |  | 48 | [12 empty] | VV | 2 | 2 | True | 0 | ROZPOCET
| VV |  | "blok 01 spodní řada - 3 PKT 9,0/5,0m" 4*9,0 |  | 36 | [12 empty] | VV | 2 | 2 | True | 0 | ROZPOCET
| VV |  | "blok 02 - 3 PKT 11,0/4,0m" 7*11,0 |  | 77 | [12 empty] | VV | 2 | 2 | True | 0 | ROZPOCET
| VV | KT_3xLp_dl | Součet |  | 161 | [12 empty] | VV | 2 | 4 | True | 1 | ROZPOCET
34 | M | R16.3 | dodávka pramencové kotvy 3x Lp 15,5 mm vč. hlavy kotvy | m | 161 |  | 0 |  |  | základní |  | 0 | 0 | 0 | 0 | 0 | 8 | M | 2 |  |  |  | ROZPOCET | [5 empty] | 0 | 0 | 0 | 0 | 0 | 1 | 0 | 4 | -1116712034
| PP |  | dodávka pramencové kotvy 3x Lp 15,5 mm vč. hlavy kotvy | [14 empty] | PP | 2
| VV |  | KT_3xLp_dl |  | 161 | [12 empty] | VV | 2 | 2 | True | 1 | ROZPOCET
35 | K | 153821191 | Příplatek za provedení protikorozní úpravy trvalých kotev pro nosnost do 0,47 MN | m | 161 |  | 0 | CS ÚRS 2019 02 |  | základní |  | 0 | 0.00391 | 0.62951 | 0 | 0 | 4 | K | 2 |  |  |  | ROZPOCET | [5 empty] | 0 | 0 | 0 | 0 | 0 | 1 | 0 | 4 | 1473669258
| PP |  | Osazení kotev kabelových z popouštěných pramenců nebo drátů Příplatek k ceně za úpravu trvalých kotev pro únosnost do 0,47 MN | [14 empty] | PP | 2
| PSC |  | Poznámka k souboru cen: 1. Ceny kabelových kotev jsou určeny: a) pro délku kotvy do 250 m, b) i pro ztužující pramencová táhla v konstrukcích. 2. Ceny nelze použít pro oceňování předpínací výztuže desek a trámů objektů oboru 821. 3. V cenách jsou započteny i náklady na: a) vyčištění vrtu nebo otvoru pro táhlo, b) osazení hlavy kotvy, c) veškeré potřebné úpravy kotvy po napnutí, d) -1191 až -1193 provedení antikorozní ochrany kotev pro trvalé použití. 4. V cenách nejsou započteny náklady na: a) napnutí kabelových kotev, které se oceňuje cenami souboru cen 153 82-2 . Napnutí kabelových kotev, b) zainjektování kabelových kotev, které se oceňuje cenami souboru cen 28. 60-21 Injektování povrchové s dvojitým obturátorem mikropilot nebo kotev, c) zřízení vrtu; tyto vrty se oceňují cenami souboru cen 224 . . – Maloprofilové vrty, d) zřízení kanálků; tyto kanálky se oceňují samostatně. 5. Množství měrných jednotek se určuje v m délky kotvy. | [14 empty] | PSC | 2
| VV |  | KT_3xLp_dl |  | 161 | [12 empty] | VV | 2 | 2 | True | 1 | ROZPOCET
36 | K | 153822112 | Napnutí kabelových kotev při únosnosti kotvy do 0,31 MN | kus | 10 |  | 0 | CS ÚRS 2019 02 |  | základní |  | 0 | 0.00192 | 0.0192 | 0 | 0 | 4 | K | 2 |  |  |  | ROZPOCET | [5 empty] | 0 | 0 | 0 | 0 | 0 | 1 | 0 | 4 | -1631889724
| PP |  | Napnutí kabelových kotev při únosnosti kotvy přes 0,16 do 0,31 MN | [14 empty] | PP | 2
| PSC |  | Poznámka k souboru cen: 1. Ceny jsou určeny pro kotvy a ztužující táhla délky do 250 m. 2. V cenách jsou započteny i náklady na dopínání kotev při poklesu předpětí během vlastního výrobního procesu. 3. V cenách nejsou započteny náklady na kontrolu předpětí po skončení výrobního procesu. | [14 empty] | PSC | 2
| VV |  | Viz přílohu D.03_1, D.03_3.1.2 a D.03_3.4.2 | [14 empty] | VV | 2 | 1 | True | 0 | ROZPOCET
| VV |  | "LB - pažení F - 2PKD" 4 "ks" |  | 4 | [12 empty] | VV | 2 | 2 | True | 0 | ROZPOCET
| VV |  | "LB - pažení E - 2PKD" 2 "ks" + 2 "ks" |  | 4 | [12 empty] | VV | 2 | 2 | True | 0 | ROZPOCET
| VV |  | "PB - pažení D - 2PKD" 2 "ks" |  | 2 | [12 empty] | VV | 2 | 2 | True | 0 | ROZPOCET
| VV | KT_2xLp_ks | Součet |  | 10 | [12 empty] | VV | 2 | 4 | True | 1 | ROZPOCET
37 | K | 153822113 | Napnutí kabelových kotev při únosnosti kotvy do 0,47 MN | kus | 15 |  | 0 | CS ÚRS 2019 02 |  | základní |  | 0 | 0.00262 | 0.0393 | 0 | 0 | 4 | K | 2 |  |  |  | ROZPOCET | [5 empty] | 0 | 0 | 0 | 0 | 0 | 1 | 0 | 4 | 1718643035
| PP |  | Napnutí kabelových kotev při únosnosti kotvy přes 0,31 do 0,47 MN | [14 empty] | PP | 2
| PSC |  | Poznámka k souboru cen: 1. Ceny jsou určeny pro kotvy a ztužující táhla délky do 250 m. 2. V cenách jsou započteny i náklady na dopínání kotev při poklesu předpětí během vlastního výrobního procesu. 3. V cenách nejsou započteny náklady na kontrolu předpětí po skončení výrobního procesu. | [14 empty] | PSC | 2
| VV |  | Viz přílohu D.03_1, D.03_3.1 a D.03_3.4 | [14 empty] | VV | 2 | 1 | True | 0 | ROZPOCET
| VV |  | "blok 01 horní řada - 3 PKT 12,0/5,0m" 4 |  | 4 | [12 empty] | VV | 2 | 2 | True | 0 | ROZPOCET
| VV |  | "blok 01 spodní řada - 3 PKT 9,0/5,0m" 4 |  | 4 | [12 empty] | VV | 2 | 2 | True | 0 | ROZPOCET
| VV |  | "blok 02 - 3 PKT 11,0/4,0m" 7 |  | 7 | [12 empty] | VV | 2 | 2 | True | 0 | ROZPOCET
| VV | KT_4xLp_ks | Součet |  | 15 | [12 empty] | VV | 2 | 4 | True | 1 | ROZPOCET
38 | K | 161101102 | Svislé přemístění výkopku z horniny tř. 1 až 4 hl výkopu do 4 m | m3 | 2077 |  | 0 | CS ÚRS 2019 02 |  | základní |  | 0 | 0 | 0 | 0 | 0 | 4 | K | 2 |  |  |  | ROZPOCET | [5 empty] | 0 | 0 | 0 | 0 | 0 | 1 | 0 | 4 | -1934770604
| PP |  | Svislé přemístění výkopku bez naložení do dopravní nádoby avšak s vyprázdněním dopravní nádoby na hromadu nebo do dopravního prostředku z horniny tř. 1 až 4, při hloubce výkopu přes 2,5 do 4 m | [14 empty] | PP | 2
| PSC |  | Poznámka k souboru cen: 1. Ceny -1151 až -1158 lze použít i pro svislé přemístění materiálu a stavební suti z konstrukcí ze zdiva cihelného nebo kamenného, z betonu prostého, prokládaného, železového i předpjatého, pokud tyto konstrukce byly vybourány ve výkopišti. 2. Ceny pro hloubku přes 1 do 2,5 m, přes 2,5 m do 4 m atd. jsou určeny pro svislé přemístění výkopku od 0 do 2,5 m, od 0 do 4 m atd. 3. Množství materiálu i stavební suti z rozbouraných konstrukcí pro přemístění se rovná objemu konstrukcí před rozbouráním. | [14 empty] | PSC | 2
| VV |  | vykop_tr3a4 |  | 2016.48 | [12 empty] | VV | 2 | 2 | True | 0 | ROZPOCET
| VV |  | zapaz_jam_tr4 |  | 37 | [12 empty] | VV | 2 | 2 | True | 0 | ROZPOCET
| VV |  | vykop_ryh_tr4 |  | 23.52 | [12 empty] | VV | 2 | 2 | True | 0 | ROZPOCET
| VV |  | Součet |  | 2077 | [12 empty] | VV | 2 | 4 | True | 1 | ROZPOCET
39 | K | 161101152 | Svislé přemístění výkopku z horniny tř. 5 až 7 hl výkopu do 4 m | m3 | 2333.345 |  | 0 | CS ÚRS 2019 02 |  | základní |  | 0 | 0 | 0 | 0 | 0 | 4 | K | 2 |  |  |  | ROZPOCET | [5 empty] | 0 | 0 | 0 | 0 | 0 | 1 | 0 | 4 | -1687156429
| PP |  | Svislé přemístění výkopku bez naložení do dopravní nádoby avšak s vyprázdněním dopravní nádoby na hromadu nebo do dopravního prostředku z horniny tř. 5 až 7, při hloubce výkopu přes 2,5 do 4 m | [14 empty] | PP | 2
| PSC |  | Poznámka k souboru cen: 1. Ceny -1151 až -1158 lze použít i pro svislé přemístění materiálu a stavební suti z konstrukcí ze zdiva cihelného nebo kamenného, z betonu prostého, prokládaného, železového i předpjatého, pokud tyto konstrukce byly vybourány ve výkopišti. 2. Ceny pro hloubku přes 1 do 2,5 m, přes 2,5 m do 4 m atd. jsou určeny pro svislé přemístění výkopku od 0 do 2,5 m, od 0 do 4 m atd. 3. Množství materiálu i stavební suti z rozbouraných konstrukcí pro přemístění se rovná objemu konstrukcí před rozbouráním. | [14 empty] | PSC | 2
| VV |  | vykop_tr5 |  | 2333.345 | [12 empty] | VV | 2 | 2 | True | 1 | ROZPOCET
40 | K | 162201102 | Vodorovné přemístění do 50 m výkopku/sypaniny z horniny tř. 1 až 4 | m3 | 174.375 |  | 0 | CS ÚRS 2019 02 |  | základní |  | 0 | 0 | 0 | 0 | 0 | 4 | K | 2 |  |  |  | ROZPOCET | [5 empty] | 0 | 0 | 0 | 0 | 0 | 1 | 0 | 4 | 513512899
| PP |  | Vodorovné přemístění výkopku nebo sypaniny po suchu na obvyklém dopravním prostředku, bez naložení výkopku, avšak se složením bez rozhrnutí z horniny tř. 1 až 4 na vzdálenost přes 20 do 50 m | [14 empty] | PP | 2
| PSC |  | Poznámka k souboru cen: 1. Ceny nelze použít, předepisuje-li projekt přemístit výkopek na místo nepřístupné obvyklým dopravním prostředkům; toto přemístění se oceňuje individuálně. 2. V cenách jsou započteny i náhrady za jízdu loženého vozidla v terénu ve výkopišti nebo na násypišti. 3. V cenách nejsou započteny náklady na rozhrnutí výkopku na násypišti; toto rozhrnutí se oceňuje cenami souboru cen 171 . 0- . . Uložení sypaniny do násypů a 171 20-1201 Uložení sypaniny na skládky. 4. Je-li na dopravní dráze pro vodorovné přemístění nějaká překážka, pro kterou je nutno překládat výkopek z jednoho obvyklého dopravního prostředku na jiný obvyklý dopravní prostředek, oceňuje se toto lomené vodorovné přemístění výkopku v každém úseku samostatně příslušnou cenou tohoto souboru cen a překládání výkopku cenami souboru cen 167 10-3 . Nakládání neulehlého výkopku z hromad s ohledem na ustanovení pozn. číslo 5. 5. Přemísťuje-li se výkopek z dočasných skládek vzdálených do 50 m, neoceňuje se nakládání výkopku, i když se provádí. Toto ustanovení neplatí, vylučuje-li projekt použití dozeru. 6. V cenách vodorovného přemístění sypaniny nejsou započteny náklady na dodávku materiálu, tyto se oceňují ve specifikaci. | [14 empty] | PSC | 2
| VV |  | zasyp_dna_vyvaru "přemístění zeminy z výkopu příno do násypu na dně vývaru" |  | 174.375 | [12 empty] | VV | 2 | 2 | True | 1 | ROZPOCET
41 | K | 162501102 | Vodorovné přemístění do 3000 m výkopku/sypaniny z horniny tř. 1 až 4 | m3 | 3951.989 |  | 0 | CS ÚRS 2019 02 |  | základní |  | 0 | 0 | 0 | 0 | 0 | 4 | K | 2 |  |  |  | ROZPOCET | [5 empty] | 0 | 0 | 0 | 0 | 0 | 1 | 0 | 4 | -172185721
| PP |  | Vodorovné přemístění výkopku nebo sypaniny po suchu na obvyklém dopravním prostředku, bez naložení výkopku, avšak se složením bez rozhrnutí z horniny tř. 1 až 4 na vzdálenost přes 2 500 do 3 000 m | [14 empty] | PP | 2
| PSC |  | Poznámka k souboru cen: 1. Ceny nelze použít, předepisuje-li projekt přemístit výkopek na místo nepřístupné obvyklým dopravním prostředkům; toto přemístění se oceňuje individuálně. 2. V cenách jsou započteny i náhrady za jízdu loženého vozidla v terénu ve výkopišti nebo na násypišti. 3. V cenách nejsou započteny náklady na rozhrnutí výkopku na násypišti; toto rozhrnutí se oceňuje cenami souboru cen 171 . 0- . . Uložení sypaniny do násypů a 171 20-1201 Uložení sypaniny na skládky. 4. Je-li na dopravní dráze pro vodorovné přemístění nějaká překážka, pro kterou je nutno překládat výkopek z jednoho obvyklého dopravního prostředku na jiný obvyklý dopravní prostředek, oceňuje se toto lomené vodorovné přemístění výkopku v každém úseku samostatně příslušnou cenou tohoto souboru cen a překládání výkopku cenami souboru cen 167 10-3 . Nakládání neulehlého výkopku z hromad s ohledem na ustanovení pozn. číslo 5. 5. Přemísťuje-li se výkopek z dočasných skládek vzdálených do 50 m, neoceňuje se nakládání výkopku, i když se provádí. Toto ustanovení neplatí, vylučuje-li projekt použití dozeru. 6. V cenách vodorovného přemístění sypaniny nejsou započteny náklady na dodávku materiálu, tyto se oceňují ve specifikaci. | [14 empty] | PSC | 2
| VV |  | vykop_tr3a4 "přemístění na MD" |  | 2016.48 | [12 empty] | VV | 2 | 2 | True | 0 | ROZPOCET
| VV |  | zapaz_jam_tr4 "přemístění na MD" |  | 37 | [12 empty] | VV | 2 | 2 | True | 0 | ROZPOCET
| VV |  | vykop_ryh_tr4 "přemístění na MD" |  | 23.52 | [12 empty] | VV | 2 | 2 | True | 0 | ROZPOCET
| VV |  | 2*vykop_sjezdu_tr4 "přemístění na MD a zpět do násypu" |  | 300 | [12 empty] | VV | 2 | 2 | True | 0 | ROZPOCET
| VV |  | zasyp "přemístění z MD" |  | 1574.989 | [12 empty] | VV | 2 | 2 | True | 0 | ROZPOCET
| VV |  | Součet |  | 3951.989 | [12 empty] | VV | 2 | 4 | True | 1 | ROZPOCET
42 | K | 162501152 | Vodorovné přemístění do 3000 m výkopku/sypaniny z horniny tř. 5 až 7 | m3 | 2333.345 |  | 0 | CS ÚRS 2019 02 |  | základní |  | 0 | 0 | 0 | 0 | 0 | 4 | K | 2 |  |  |  | ROZPOCET | [5 empty] | 0 | 0 | 0 | 0 | 0 | 1 | 0 | 4 | -823380683
| PP |  | Vodorovné přemístění výkopku nebo sypaniny po suchu na obvyklém dopravním prostředku, bez naložení výkopku, avšak se složením bez rozhrnutí z horniny tř. 5 až 7 na vzdálenost přes 2 500 do 3 000 m | [14 empty] | PP | 2
| PSC |  | Poznámka k souboru cen: 1. Ceny nelze použít, předepisuje-li projekt přemístit výkopek na místo nepřístupné obvyklým dopravním prostředkům; toto přemístění se oceňuje individuálně. 2. V cenách jsou započteny i náhrady za jízdu loženého vozidla v terénu ve výkopišti nebo na násypišti. 3. V cenách nejsou započteny náklady na rozhrnutí výkopku na násypišti; toto rozhrnutí se oceňuje cenami souboru cen 171 . 0- . . Uložení sypaniny do násypů a 171 20-1201 Uložení sypaniny na skládky. 4. Je-li na dopravní dráze pro vodorovné přemístění nějaká překážka, pro kterou je nutno překládat výkopek z jednoho obvyklého dopravního prostředku na jiný obvyklý dopravní prostředek, oceňuje se toto lomené vodorovné přemístění výkopku v každém úseku samostatně příslušnou cenou tohoto souboru cen a překládání výkopku cenami souboru cen 167 10-3 . Nakládání neulehlého výkopku z hromad s ohledem na ustanovení pozn. číslo 5. 5. Přemísťuje-li se výkopek z dočasných skládek vzdálených do 50 m, neoceňuje se nakládání výkopku, i když se provádí. Toto ustanovení neplatí, vylučuje-li projekt použití dozeru. 6. V cenách vodorovného přemístění sypaniny nejsou započteny náklady na dodávku materiálu, tyto se oceňují ve specifikaci. | [14 empty] | PSC | 2
| VV |  | vykop_tr5 "přemístění na MD" |  | 2333.345 | [12 empty] | VV | 2 | 2 | True | 0 | ROZPOCET
| VV |  | Součet |  | 2333.345 | [12 empty] | VV | 2 | 4 | True | 1 | ROZPOCET
43 | K | 167101102 | Nakládání výkopku z hornin tř. 1 až 4 přes 100 m3 | m3 | 1724.989 |  | 0 | CS ÚRS 2019 02 |  | základní |  | 0 | 0 | 0 | 0 | 0 | 4 | K | 2 |  |  |  | ROZPOCET | [5 empty] | 0 | 0 | 0 | 0 | 0 | 1 | 0 | 4 | 1575284361
| PP |  | Nakládání, skládání a překládání neulehlého výkopku nebo sypaniny nakládání, množství přes 100 m3, z hornin tř. 1 až 4 | [14 empty] | PP | 2
| PSC |  | Poznámka k souboru cen: 1. Ceny -1101, -1151, -1102, -1152, -1103, -1153, jsou určeny pro nakládání, skládání a překládání na obvyklý nebo z obvyklého dopravního prostředku. Pro nakládání z lodi nebo na loď jsou určeny ceny -1105 a -1155. 2. Ceny -1105 a -1155 jsou určeny pro nakládání, překládání a vykládání na vzdálenost a) do 20 m vodorovně; vodorovná vzdálenost se měří od těžnice lodi k těžnici druhé lodi, nebo k těžišti hromady na břehu nebo k těžišti dopravního prostředku na suchu, b) do 4 m svisle; svislá vzdálenost se měří od pracovní hladiny vody k úrovni srovnaného terénu v místě hromady nebo v místě dopravní plochy pro dopravní prostředek na suchu. Uvedenou svislou vzdálenost 4 m lze zvětšit, a to nejvýše do 6 m, jestliže je vodorovná vzdálenost uvedená v bodu a) kratší než 20 m nejméně o trojnásobek zvětšení výšky přes 4 m. 3. Množství měrných jednotek se určí v rostlém stavu horniny. | [14 empty] | PSC | 2
| VV |  | zasyp "naložení na MD" |  | 1574.989 | [12 empty] | VV | 2 | 2 | True | 0 | ROZPOCET
| VV |  | vykop_sjezdu_tr4 "naložení na MD - zemina pro zásyp dočasného sjezdu" |  | 150 | [12 empty] | VV | 2 | 2 | True | 0 | ROZPOCET
| VV |  | Součet |  | 1724.989 | [12 empty] | VV | 2 | 4 | True | 1 | ROZPOCET
44 | K | 171101131 | Uložení sypaniny z hornin nesoudržných a soudržných střídavě do násypů zhutněných | m3 | 324.375 |  | 0 | CS ÚRS 2019 02 |  | základní |  | 0 | 0 | 0 | 0 | 0 | 4 | K | 2 |  |  |  | ROZPOCET | [5 empty] | 0 | 0 | 0 | 0 | 0 | 1 | 0 | 4 | -2044974604
| PP |  | Uložení sypaniny do násypů s rozprostřením sypaniny ve vrstvách a s hrubým urovnáním zhutněných s uzavřením povrchu násypu z hornin nesoudržných a soudržných střídavě ukládaných | [14 empty] | PP | 2
| PSC |  | Poznámka k souboru cen: 1. Ceny lze použít i pro sypaniny odebírané z hald, pro hlušinu apod. 2. Cenu 20-1101 lze použít i pro: a) rozprostření zbylého výkopu na místě po zásypu jam a rýh pro podzemní vedení a zářezů pro podzemní vedení; toto množství se určí v m3 uloženého výkopku, měřeného v rostlém stavu, b) uložení výkopku do násypů pod vodou. 3. Ceny lze použít i pro uložení sypaniny s předepsaným zhutněním na trvalé skládky, do koryt vodotečí a do prohlubní terénu. 4. Cenu 10-1131 lze použít i pro ukládání sypaniny z hornin nesoudržných i soudržných společně bez možnosti jejich roztřídění. 5. Ceny -1121 a -1131 lze použít jen tehdy, jestliže objem násypů, oceňovaných těmito cenami, měřený podle ustanovení čl. 3571 Všeobecných podmínek katalogu nepřesáhne 100 000 m3na objektu. Násypy, jejichž součet objemů přesáhne 100 000 m3 na objektu, se ocení individuálně. 6. Ceny jsou určeny pro míru zhutnění určenou projektem: a) pro ceny -1101 až -1105 v % výsledku zkoušky PS, b) pro ceny -1111 a -1112 relativní ulehlostí I(d), c) pro ceny -1121 a -1131 stanovením technologie. 7. Ceny nelze použít: a) pro uložení sypaniny do hrází; uložení netříděné sypaniny do hrází se oceňuje cenami souboru cen 171 uložení netříděných sypanin do hrází části A 03, případně cenovými normativy podle části A 31, b) pro uložení sypaniny do ochranných valů nebo těch jejich částí, jejichž šířka je menší než 3 m. Toto uložení se oceňuje cenami souboru cen 175 10-11 Obsyp objektů. 8. Cena 20-1101 neplatí pro uložení výkopku nebo ornice při vykopávkách pro podzemní vedení podél hrany výkopu, z něhož byl výkopek získán a to ani tehdy, jestliže se výkopek po vyhození z výkopiště na povrch území ještě dále přemísťuje na hromady . podél výkopu. 9. Horninami soudržnými se rozumějí takové horniny, u nichž zdrojem pevnosti jsou molekulární a chemické vazby mezi částicemi horniny. Jde o horniny, které jsou schopny plastických deformací. 10. Horninami nesoudržnými se rozumějí horniny, u nichž hlavním zdrojem pevnosti ve smyku je pouze tření mezi jednotlivými oddělenými pevnými částicemi horniny. 11. Horninami sypkými se rozumějí horniny III. skupiny podle ČSN 72 1002 se zrnem do 125 mm. Množství zrn velikosti přes 125 mm může být nejvýše 5 % objemu. 12. Horninami kamenitými se rozumějí nestmelené úlomkovité horniny skalní a sypké se zrny přes 125 mm. Množství zrn velikosti přes 125 mm musí být vyšší než 5 % objemu. 13. Ceny pro uložení soudržných hornin lze použít, jestliže jejich přirozená vlhkost při ukládání do násypu není vyšší než 2 % optimální vlhkosti dle zkoušky PS na neredukovaný materiál. Je-li vlhkost při ukládání sypaniny do násypu vyšší, ocení se uložení sypaniny individuálně. 14. Zajišťuje-li se předepsané zhutnění násypu přesypáním podle čl. 120 ČSN 73 3050, ocení se odstranění přesypané části cenami 122 . 0-71 Odkopávky nebo prokopávky při pozemkových úpravách | [14 empty] | PSC | 2
| VV | zasyp_dna_vyvaru | 216*0,5 + 59*1,5*1,5/2 "zasypání dna vývaru jako ochrana před poškozením" |  | 174.375 | [12 empty] | VV | 2 | 2 | True | 0 | ROZPOCET
| VV |  | vykop_sjezdu_tr4 "zrušení dočasného příjezdu" |  | 150 | [12 empty] | VV | 2 | 2 | True | 0 | ROZPOCET
| VV |  | Součet |  | 324.375 | [12 empty] | VV | 2 | 4 | True | 1 | ROZPOCET
45 | K | 171103101 | Zemní hrázky melioračních kanálů z horniny tř. 1 až 4 | m3 | 153 |  | 0 | CS ÚRS 2019 02 |  | základní |  | 0 | 0 | 0 | 0 | 0 | 4 | K | 2 |  |  |  | ROZPOCET | [5 empty] | 0 | 0 | 0 | 0 | 0 | 1 | 0 | 4 | -133479973
| PP |  | Zemní hrázky přívodních a odpadních melioračních kanálů zhutňované po vrstvách tloušťky 200 mm, s přemístěním sypaniny do 20 m nebo s jejím přehozením do 3 m z hornin tř. 1 až 4 | [14 empty] | PP | 2
| PSC |  | Poznámka k souboru cen: 1. V ceně nejsou započteny náklady na úpravy pláně na koruně hrázek a na svahování na bocích hrázek; tyto zemní práce se oceňují cenami souborů cen 181 *0-11 Úprava pláně vyrovnáním výškových rozdílů a 182 . 0-11 Svahování trvalých svahů do projektovaných profilů, části A 01 tohoto katalogu. 2. Přemístění sypaniny na vzdálenost přes 20 m se oceňuje cenami souboru cen 162 . 0-1 . Vodorovné přemístění výkopku části A01 tohoto katalogu, přičemž vzdálenost 20 m uvedená v popisu souboru cen se neodečítá. | [14 empty] | PSC | 2
| P |  | Poznámka k položce: Včetně potřebného přemístění zeminy z vykopu. | [14 empty] | P | 2
| VV |  | Dočasná hrázka na závěrném prahu vývaru | [14 empty] | VV | 2 | 1 | True | 0 | ROZPOCET
| VV |  | (3,0+9,0)/2*1,5*17 |  | 153 | [12 empty] | VV | 2 | 2 | True | 0 | ROZPOCET
| VV | hrazka | Součet |  | 153 | [12 empty] | VV | 2 | 4 | True | 1 | ROZPOCET
46 | K | 171201201 | Uložení sypaniny na skládky | m3 | 4560.345 |  | 0 | CS ÚRS 2019 02 |  | základní |  | 0 | 0 | 0 | 0 | 0 | 4 | K | 2 |  |  |  | ROZPOCET | [5 empty] | 0 | 0 | 0 | 0 | 0 | 1 | 0 | 4 | 1301152900
| PP |  | Uložení sypaniny na skládky | [14 empty] | PP | 2
| PSC |  | Poznámka k souboru cen: 1. Cena -1201 je určena i pro: a) uložení výkopku nebo ornice na dočasné skládky předepsané projektem tak, že na 1 m2 projektem určené plochy této skládky připadá přes 2 m3 výkopku nebo ornice; v opačném případě se uložení neoceňuje. Množství výkopku nebo ornice připadající na 1 m2 skládky se určí jako podíl množství výkopku nebo ornice, měřeného v rostlém stavu a projektem určené plochy dočasné skládky; b) zasypání koryt vodotečí a prohlubní v terénu bez předepsaného zhutnění sypaniny; c) uložení výkopku pod vodou do prohlubní ve dně vodotečí nebo nádrží. 2. Cenu -1201 nelze použít pro uložení výkopku nebo ornice: a) při vykopávkách pro podzemní vedení podél hrany výkopu, z něhož byl výkopek získán, a to ani tehdy, jestliže se výkopek po vyhození z výkopu na povrch území ještě dále přemisťuje na hromady podél výkopu; b) na dočasné skládky, které nejsou předepsány projektem; c) na dočasné skládky předepsané projektem tak, že na 1 m2 projektem určené plochy této skládky připadají nejvýše 2 m3 výkopku nebo ornice (viz. též poznámku č. 1 a); d) na dočasné skládky, oceňuje-li se cenou 121 10-1101 Sejmutí ornice nebo lesní půdy do 50 m, nebo oceňuje-li se vodorovné přemístění výkopku do 20 m a 50 m cenami 162 20-1101, 162 20-1102, 162 20-1151 a 162 20-1152. V těchto případech se uložení výkopku nebo ornice na dočasnou skládku neoceňuje. e) na trvalé skládky s předepsaným zhutněním; toto uložení výkopku se oceňuje cenami souboru cen 171 . 0- . . Uložení sypaniny do násypů. 3. V ceně -1201 jsou započteny i náklady na rozprostření sypaniny ve vrstvách s hrubým urovnáním na skládce. 4. V ceně -1201 nejsou započteny náklady na získání skládek ani na poplatky za skládku. 5. Množství jednotek uložení výkopku (sypaniny) se určí v m3 uloženého výkopku (sypaniny),v rostlém stavu zpravidla ve výkopišti. | [14 empty] | PSC | 2
| VV |  | vykop_tr3a4 "uložení na MD" |  | 2016.48 | [12 empty] | VV | 2 | 2 | True | 0 | ROZPOCET
| VV |  | zapaz_jam_tr4 "uložení na MD" |  | 37 | [12 empty] | VV | 2 | 2 | True | 0 | ROZPOCET
| VV |  | vykop_ryh_tr4 "uložení na MD" |  | 23.52 | [12 empty] | VV | 2 | 2 | True | 0 | ROZPOCET
| VV |  | vykop_sjezdu_tr4 "uložení na MD" |  | 150 | [12 empty] | VV | 2 | 2 | True | 0 | ROZPOCET
| VV |  | vykop_tr5 "uložení na MD" |  | 2333.345 | [12 empty] | VV | 2 | 2 | True | 0 | ROZPOCET
| VV |  | Součet |  | 4560.345 | [12 empty] | VV | 2 | 4 | True | 1 | ROZPOCET
47 | K | 174101101a | Zásyp jam, šachet rýh nebo kolem objektů sypaninou se zhutněním | m3 | 1574.989 |  | 0 |  |  | základní |  | 0 | 0 | 0 | 0 | 0 | 4 | K | 2 |  |  |  | ROZPOCET | [5 empty] | 0 | 0 | 0 | 0 | 0 | 1 | 0 | 4 | -561156282
| PP |  | Zásyp sypaninou z jakékoliv horniny s uložením výkopku ve vrstvách se zhutněním jam, šachet, rýh nebo kolem objektů v těchto vykopávkách | [14 empty] | PP | 2
| PSC |  | Poznámka k souboru cen: 1. Ceny 174 10- . . jsou určeny pro zhutněné zásypy s mírou zhutnění: a) z hornin soudržných do 100 % PS, b) z hornin nesoudržných do I(d) 0,9, c) z hornin kamenitých pro jakoukoliv míru zhutnění. 2. Je-li projektem předepsáno vyšší zhutnění, podle bodu a) a b) poznámky č 1., ocení se zásyp individuálně. 3. Ceny nelze použít pro zásyp rýh pro drenážní trativody pro lesnicko-technické meliorace a zemědělské. Zásyp těchto rýh se oceňuje cenami souboru cen 174 20-3 . části A 03 Zemní práce pro objekty oborů 831 až 833. Nezhutněný zásyp odvodňovacích kanálů z betonových a železobetonových trub v polních a lučních tratích se oceňuje cenou -1101 Zásyp sypaninou rýh bez ohledu na šířku kanálu; cena obsahuje i náklady na ruční nezhutněný zásyp výšky do 200 mm nad vrchol potrubí. 4. V cenách 10-1101, 10-1103, 20-1101 a 20-1103 je započteno přemístění sypaniny ze vzdálenosti 10 m od kraje výkopu nebo zasypávaného prostoru, měřeno k těžišti skládky. 5. V ceně 10-1102 je započteno přemístění sypaniny ze vzdálenosti 15 m od hrany zasypávaného prostoru, měřeno k těžišti skládky. 6. Objem zásypu je rozdíl objemu výkopu a objemu do něho vestavěných konstrukcí nebo uložených vedení i s jejich obklady a podklady (tento objem se nazývá objemem horniny vytlačené konstrukcí). Objem potrubí do DN 180, příp. i s obalem, se od objemu zásypu neodečítá. Pro stanovení objemu zásypu se od objemu výkopu odečítá i objem obsypu potrubí oceňovaný cenami souboru cen 175 10-11 Obsyp potrubí, přichází-li v úvahu . 7. Odklizení zbylého výkopku po provedení zásypu zářezů se šikmými stěnami pro podzemní vedení nebo zásypu jam a rýh pro podzemní vedení se oceňuje, je-li objem zbylého výkopku: a) do 1 m3 na 1 m vedení a jedná se o výkopek neulehlý - cenami souboru cen 167 10-110 Nakládání výkopku nebo sypaniny a 162 . 0-1 . Vodorovné přemístění výkopku. V případě, že se jedná o výkopek ulehlý - rozpojení a naložení výkopku cenami souboru cen 122 . 0-1 . souboru cen 162 . 0-1 . Vodorovné přemístění výkopku; b) přes 1 m3 na 1 m vedení, jestliže projekt předepíše, že se zbylý výkopek bude odklízet zároveň s prováděním vykopávky, pouze přemístění výkopku cenami souboru cen 162 . 0-1 . Vodorovné přemístění výkopku. Při zmíněném objemu zbylého výkopku se neoceňuje ani naložení ani rozpojení výkopku. Jestliže se zbylý výkopek neodklízí, nýbrž rozprostírá podél výkopu a nad výkopem, platí poznámka č. 8. 8. Rozprostření zbylého výkopku podél výkopu a nad výkopem po provedení zásypů zářezů se šikmými stěnami pro podzemní vedení nebo zásypu jam a rýh pro podzemní vedení se oceňuje: a) cenou 171 20-1101 Uložení sypaniny do nezhutněných násypů, není-li projektem předepsáno zhutnění rozprostřeného zbylého výkopku, b) cenou 171 10-1111 Uložení sypaniny do násypů z hornin sypkých, je-li předepsáno zhutnění rozprostřeného zbylého výkopku, a to v objemu vypočteném podle poznámky č.6, příp. zmenšeném o objem výkopku, který byl již odklizen. 9. Míru zhutnění předepisuje projekt. | [14 empty] | PSC | 2
| P |  | Poznámka k položce: Zásyp zeminou z výkopu. | [14 empty] | P | 2
| VV |  | Viz přílovu D.03_3.1.1, D.03_3.1.2 a D.03_3.4.1 až D.03_3.4.4 | [14 empty] | VV | 2 | 1 | True | 0 | ROZPOCET
| VV |  | PB | [14 empty] | VV | 2 | 1 | True | 0 | ROZPOCET
| VV |  | "ZU-PF14" (7,6+7,6)/2*5,6 |  | 42.56 | [12 empty] | VV | 2 | 2 | True | 0 | ROZPOCET
| VV |  | "PF14-PF17" (3,8+1,0)/2*24,4 |  | 58.56 | [12 empty] | VV | 2 | 2 | True | 0 | ROZPOCET
| VV |  | "PF17-PF19" (1,0+1,3)/2*40,6 |  | 46.69 | [12 empty] | VV | 2 | 2 | True | 0 | ROZPOCET
| VV |  | "PF19-PF22" (1,3+3,5)/2*61,6 |  | 147.84 | [12 empty] | VV | 2 | 2 | True | 0 | ROZPOCET
| VV |  | "PF22-KU(RŠ1)" (3,5+6,7)/2*21,1 |  | 107.61 | [12 empty] | VV | 2 | 2 | True | 0 | ROZPOCET
| VV |  | "rozšíření v prostoru drenažních šachet" (4,1-1,3)*5,0 * 4 "ks" |  | 56 | [12 empty] | VV | 2 | 2 | True | 0 | ROZPOCET
| VV |  | "rozšíření v prostoru kabelové šachty PB" (5,3-1,3)*6,5 |  | 26 | [12 empty] | VV | 2 | 2 | True | 0 | ROZPOCET
| VV |  | Mezisoučet |  | 485.26 | [12 empty] | VV | 2 | 3 | True | 0 | ROZPOCET
| VV |  | LB | [14 empty] | VV | 2 | 1 | True | 0 | ROZPOCET
| VV |  | "ZU-PF17" (4,6+4,6)/2*8,6 |  | 39.56 | [12 empty] | VV | 2 | 2 | True | 0 | ROZPOCET
| VV |  | "PF17-PF19" (4,6+7,4)/2*40,6 |  | 243.6 | [12 empty] | VV | 2 | 2 | True | 0 | ROZPOCET
| VV |  | "PF19-PF22" (7,4+5,4)/2*61,6 |  | 394.24 | [12 empty] | VV | 2 | 2 | True | 0 | ROZPOCET
| VV |  | "PF22-KU" (5,4+6,4)/2*21,1 |  | 124.49 | [12 empty] | VV | 2 | 2 | True | 0 | ROZPOCET
| VV |  | "rozšíření v prostoru kabelové šachty PB" (9,3-7,4)*6,5 |  | 12.35 | [12 empty] | VV | 2 | 2 | True | 0 | ROZPOCET
| VV |  | Mezisoučet |  | 814.24 | [12 empty] | VV | 2 | 3 | True | 0 | ROZPOCET
| VV |  | "předpokládaný sesuv - zpětný zásyp" 0,15*ZKvykop_tr3a4 |  | 267.845 | [12 empty] | VV | 2 | 2 | True | 0 | ROZPOCET
| VV |  | Zásyp opěrné zídky podesty u vstupu do štoly - viz přílohu D.03_3.1.2 a D.03_3.4.2 | [14 empty] | VV | 2 | 1 | True | 0 | ROZPOCET
| VV |  | "PF 17" 0,91*8,4 |  | 7.644 | [12 empty] | VV | 2 | 2 | True | 0 | ROZPOCET
| VV | zasyp | Součet |  | 1574.989 | [12 empty] | VV | 2 | 4 | True | 1 | ROZPOCET
48 | K | 174101101b | Zásyp jam, šachet rýh nebo kolem objektů sypaninou se zhutněním | m3 | 395.43 |  | 0 |  |  | základní |  | 0 | 0 | 0 | 0 | 0 | 4 | K | 2 |  |  |  | ROZPOCET | [5 empty] | 0 | 0 | 0 | 0 | 0 | 1 | 0 | 4 | -1669922171
| PP |  | Zásyp sypaninou z jakékoliv horniny s uložením výkopku ve vrstvách se zhutněním jam, šachet, rýh nebo kolem objektů v těchto vykopávkách | [14 empty] | PP | 2
| PSC |  | Poznámka k souboru cen: 1. Ceny 174 10- . . jsou určeny pro zhutněné zásypy s mírou zhutnění: a) z hornin soudržných do 100 % PS, b) z hornin nesoudržných do I(d) 0,9, c) z hornin kamenitých pro jakoukoliv míru zhutnění. 2. Je-li projektem předepsáno vyšší zhutnění, podle bodu a) a b) poznámky č 1., ocení se zásyp individuálně. 3. Ceny nelze použít pro zásyp rýh pro drenážní trativody pro lesnicko-technické meliorace a zemědělské. Zásyp těchto rýh se oceňuje cenami souboru cen 174 20-3 . části A 03 Zemní práce pro objekty oborů 831 až 833. Nezhutněný zásyp odvodňovacích kanálů z betonových a železobetonových trub v polních a lučních tratích se oceňuje cenou -1101 Zásyp sypaninou rýh bez ohledu na šířku kanálu; cena obsahuje i náklady na ruční nezhutněný zásyp výšky do 200 mm nad vrchol potrubí. 4. V cenách 10-1101, 10-1103, 20-1101 a 20-1103 je započteno přemístění sypaniny ze vzdálenosti 10 m od kraje výkopu nebo zasypávaného prostoru, měřeno k těžišti skládky. 5. V ceně 10-1102 je započteno přemístění sypaniny ze vzdálenosti 15 m od hrany zasypávaného prostoru, měřeno k těžišti skládky. 6. Objem zásypu je rozdíl objemu výkopu a objemu do něho vestavěných konstrukcí nebo uložených vedení i s jejich obklady a podklady (tento objem se nazývá objemem horniny vytlačené konstrukcí). Objem potrubí do DN 180, příp. i s obalem, se od objemu zásypu neodečítá. Pro stanovení objemu zásypu se od objemu výkopu odečítá i objem obsypu potrubí oceňovaný cenami souboru cen 175 10-11 Obsyp potrubí, přichází-li v úvahu . 7. Odklizení zbylého výkopku po provedení zásypu zářezů se šikmými stěnami pro podzemní vedení nebo zásypu jam a rýh pro podzemní vedení se oceňuje, je-li objem zbylého výkopku: a) do 1 m3 na 1 m vedení a jedná se o výkopek neulehlý - cenami souboru cen 167 10-110 Nakládání výkopku nebo sypaniny a 162 . 0-1 . Vodorovné přemístění výkopku. V případě, že se jedná o výkopek ulehlý - rozpojení a naložení výkopku cenami souboru cen 122 . 0-1 . souboru cen 162 . 0-1 . Vodorovné přemístění výkopku; b) přes 1 m3 na 1 m vedení, jestliže projekt předepíše, že se zbylý výkopek bude odklízet zároveň s prováděním vykopávky, pouze přemístění výkopku cenami souboru cen 162 . 0-1 . Vodorovné přemístění výkopku. Při zmíněném objemu zbylého výkopku se neoceňuje ani naložení ani rozpojení výkopku. Jestliže se zbylý výkopek neodklízí, nýbrž rozprostírá podél výkopu a nad výkopem, platí poznámka č. 8. 8. Rozprostření zbylého výkopku podél výkopu a nad výkopem po provedení zásypů zářezů se šikmými stěnami pro podzemní vedení nebo zásypu jam a rýh pro podzemní vedení se oceňuje: a) cenou 171 20-1101 Uložení sypaniny do nezhutněných násypů, není-li projektem předepsáno zhutnění rozprostřeného zbylého výkopku, b) cenou 171 10-1111 Uložení sypaniny do násypů z hornin sypkých, je-li předepsáno zhutnění rozprostřeného zbylého výkopku, a to v objemu vypočteném podle poznámky č.6, příp. zmenšeném o objem výkopku, který byl již odklizen. 9. Míru zhutnění předepisuje projekt. | [14 empty] | PSC | 2
| P |  | Poznámka k položce: Zásyp štěrkopískem 0-32 mm | [14 empty] | P | 2
| VV |  | Viz přílovu D.03_3.1.1, D.03_3.1.2 a D.03_3.4.1 až D.03_3.4.4 | [14 empty] | VV | 2 | 1 | True | 0 | ROZPOCET
| VV |  | PB | [14 empty] | VV | 2 | 1 | True | 0 | ROZPOCET
| VV |  | "PF14-PF17" (2,5+2,0)/2*24,4 |  | 54.9 | [12 empty] | VV | 2 | 2 | True | 0 | ROZPOCET
| VV |  | "PF17-PF19" (2,0+3,0)/2*40,6 |  | 101.5 | [12 empty] | VV | 2 | 2 | True | 0 | ROZPOCET
| VV |  | "PF19-PF22" (3,0+2,7)/2*61,6 |  | 175.56 | [12 empty] | VV | 2 | 2 | True | 0 | ROZPOCET
| VV |  | "PF22-KU" (2,7+2,7)/2*21,1 |  | 56.97 | [12 empty] | VV | 2 | 2 | True | 0 | ROZPOCET
| VV |  | "rozšíření v prostoru kabelové šachty PB" (4,0-3,0)*6,5 |  | 6.5 | [12 empty] | VV | 2 | 2 | True | 0 | ROZPOCET
| VV | zasyp_SP | Součet |  | 395.43 | [12 empty] | VV | 2 | 4 | True | 1 | ROZPOCET
49 | M | 58337344 | štěrkopísek frakce 0/32 | t | 751.317 |  | 0 | CS ÚRS 2019 02 |  | základní |  | 0 | 1 | 751.317 | 0 | 0 | 8 | M | 2 |  |  |  | ROZPOCET | [5 empty] | 0 | 0 | 0 | 0 | 0 | 1 | 0 | 4 | 1874732810
| PP |  | štěrkopísek frakce 0/32 | [14 empty] | PP | 2
| VV |  | zasyp_SP*1,9 |  | 751.317 | [12 empty] | VV | 2 | 2 | True | 1 | ROZPOCET
50 | K | 175111101 | Obsypání potrubí ručně sypaninou bez prohození sítem, uloženou do 3 m | m3 | 65.25 |  | 0 | CS ÚRS 2019 02 |  | základní |  | 0 | 0 | 0 | 0 | 0 | 4 | K | 2 |  |  |  | ROZPOCET | [5 empty] | 0 | 0 | 0 | 0 | 0 | 1 | 0 | 4 | 1657615429
| PP |  | Obsypání potrubí ručně sypaninou z vhodných hornin tř. 1 až 4 nebo materiálem připraveným podél výkopu ve vzdálenosti do 3 m od jeho kraje, pro jakoukoliv hloubku výkopu a míru zhutnění bez prohození sypaniny sítem | [14 empty] | PP | 2
| PSC |  | Poznámka k souboru cen: 1. Objem obsypu na 1 m délky potrubí se rovná šířce dna výkopu násobené součtem vnějšího průměru potrubí příp. i s obalem a projektované tloušťky obsypu nad, případně i pod potrubím. Pro odečítání objemu potrubí se započítávají všechny vestavěné konstrukce nebo uložené vedení i s jejich obklady a podklady (tento objem se nazývá objemem horniny vytlačené konstrukcí). 2. Míru zhutnění předepisuje projekt. 3. V cenách nejsou zahrnuty náklady na nakupovanou sypaninu. Tato se oceňuje ve specifikaci. | [14 empty] | PSC | 2
| VV |  | Viz přílohu D.03_3.2.1 až D.03_3.2.3 a D.03_3.4.1 až D.03_3.4.4 | [14 empty] | VV | 2 | 1 | True | 0 | ROZPOCET
| VV |  | 0,45*5,0 "obsyp potrubí po RŠ4" |  | 2.25 | [12 empty] | VV | 2 | 2 | True | 0 | ROZPOCET
| VV |  | 0,45*140 "obsyp potrubí od RŠ4" |  | 63 | [12 empty] | VV | 2 | 2 | True | 0 | ROZPOCET
| VV | obsyp | Součet |  | 65.25 | [12 empty] | VV | 2 | 4 | True | 1 | ROZPOCET
51 | M | 583438100 | kamenivo drcené hrubé frakce 4/8 | t | 120.713 |  | 0 | CS ÚRS 2019 02 |  | základní |  | 0 | 1 | 120.713 | 0 | 0 | 8 | M | 2 |  |  |  | ROZPOCET | [5 empty] | 0 | 0 | 0 | 0 | 0 | 1 | 0 | 4 | 422434755
| PP |  | kamenivo drcené hrubé frakce 4/8 | [14 empty] | PP | 2
| VV |  | obsyp*1,85 |  | 120.713 | [12 empty] | VV | 2 | 2 | True | 1 | ROZPOCET
52 | K | 182101101 | Svahování v zářezech v hornině tř. 1 až 4 | m2 | 1811.725 |  | 0 | CS ÚRS 2019 02 |  | základní |  | 0 | 0 | 0 | 0 | 0 | 4 | K | 2 |  |  |  | ROZPOCET | [5 empty] | 0 | 0 | 0 | 0 | 0 | 1 | 0 | 4 | 118537623
| PP |  | Svahování trvalých svahů do projektovaných profilů s potřebným přemístěním výkopku při svahování v zářezech v hornině tř. 1 až 4 | [14 empty] | PP | 2
| PSC |  | Poznámka k souboru cen: 1. Ceny jsou určeny pro svahování všech nově zřizovaných ploch výkopů nebo násypů ve sklonu přes 1 : 5 a pro úpravu lavic (berem) šířky do 3 m přerušujících svahy, pod jakékoliv zpevnění ploch, pod humusování, drnování apod., pro úpravy dna a stěn silničních a železničních příkopů a pro úpravy dna šířky do 1 m melioračních kanálů a vodotečí. 2. Ceny nelze použít pro urovnání stěn příkopů při čištění; toto urovnání se oceňuje cenami souboru cen 938 90-2 . čištění příkopů komunikací v suchu nebo ve vodě A02 Zemní práce pro objekty oborů 821 až 828. 3. Úprava ploch vodorovných nebo ve sklonu do 1 : 5 s výjimkou ustanovení v poznámce č. 1 se oceňuje cenami souboru cen 181 *0-11 Úprava pláně vyrovnáním výškových rozdílů. | [14 empty] | PSC | 2
| VV |  | "PB" 1094*1,10 |  | 1203.4 | [12 empty] | VV | 2 | 2 | True | 0 | ROZPOCET
| VV |  | "LB"464*1,10 |  | 510.4 | [12 empty] | VV | 2 | 2 | True | 0 | ROZPOCET
| VV |  | DKB_2020 |  | 37.1 | [12 empty] | VV | 2 | 2 | True | 0 | ROZPOCET
| VV |  | kam_schody |  | 60.825 | [12 empty] | VV | 2 | 2 | True | 0 | ROZPOCET
| VV |  | Součet |  | 1811.725 | [12 empty] | VV | 2 | 4 | True | 1 | ROZPOCET
| D | 2 | Zakládání |  |  |  | 0 |  |  |  |  | 0 |  | 207.3136 |  | 0 | 1 | D | 1 |  |  |  | ROZPOCET | [11 empty] | 0
53 | K | 153211003a | Zřízení stříkaného betonu tl do 150 mm skalních a poloskalních ploch | m2 | 487.9 |  | 0 |  |  | základní |  | 0 | 0 | 0 | 0 | 0 | 4 | K | 2 |  |  |  | ROZPOCET | [5 empty] | 0 | 0 | 0 | 0 | 0 | 1 | 0 | 4 | -396858502
| PP |  | Zřízení stříkaného betonu skalních a poloskalních ploch průměrné tloušťky přes 100 do 150 mm | [14 empty] | PP | 2
| PSC |  | Poznámka k souboru cen: 1. V cenách jsou započteny ï náklady na použití stroje určeného ke strojnímu omítání. 2. V cenách nejsou započteny náklady na: a) betonovou směs; tyto náklady se oceňují ve specifikaci, b) popř. nutnou úpravu plochy před zhotovením nástřiku z betonu, c) ocelovou výztuž; tyto náklady se oceňují cenami souborů cen: - 153 27-11. Kotvičky pro výztuž stříkaného betonu. - 153 27-2 . Výztuž stříkaného betonu příčná a podélná, - 153 27-31. Výztuž stříkaného betonu ze svařovaných sítí, d) odklizení odpadu ze stříkaného betonu; tyto náklady se oceňují cenami pro odvoz zeminy. 3. Množství měrných jednotek se určuje v m2 rozvinuté lícní plochy stříkaného betonu. | [14 empty] | PSC | 2
| P |  | Poznámka k položce: V tloušťce 120 mm. | [14 empty] | P | 2
| VV |  | Viz přílohu D.03_1, D.03_3.1.1, D.03_3.1.2 a D.03_3.4.1, D.03_3.4.2, D.03_3.4.3 | [14 empty] | VV | 2 | 1 | True | 0 | ROZPOCET
| VV |  | Na PB | [14 empty] | VV | 2 | 1 | True | 0 | ROZPOCET
| VV |  | "ZU-PF13" (1,7+1,7)/2*1,9 |  | 3.23 | [12 empty] | VV | 2 | 2 | True | 0 | ROZPOCET
| VV |  | "PF13-PF14" (1,7+1,8)/2*4,0 |  | 7 | [12 empty] | VV | 2 | 2 | True | 0 | ROZPOCET
| VV |  | "PF14-PF17" (1,8+2,3)/2*24,4 |  | 50.02 | [12 empty] | VV | 2 | 2 | True | 0 | ROZPOCET
| VV |  | "PF17-PF19" (2,3+1,7)/2*45,0 |  | 90 | [12 empty] | VV | 2 | 2 | True | 0 | ROZPOCET
| VV |  | "PF19-PF22" (1,7+2,1)/2*57,2 |  | 108.68 | [12 empty] | VV | 2 | 2 | True | 0 | ROZPOCET
| VV |  | "PF17-KU" (2,1+2,1)/2*16,0 |  | 33.6 | [12 empty] | VV | 2 | 2 | True | 0 | ROZPOCET
| VV |  | "rozšíření u drenážních šachet" 3*2*0,70*2,3 + 1*(2,5+1,3)/2*(3,2+2,3) |  | 20.11 | [12 empty] | VV | 2 | 2 | True | 0 | ROZPOCET
| VV |  | "rozšíření u kabelové šachety" 3,5*(4,6+5,2+4,4) |  | 49.7 | [12 empty] | VV | 2 | 2 | True | 0 | ROZPOCET
| VV | hreb_svah_PB | Mezisoučet |  | 362.34 | [12 empty] | VV | 2 | 3 | True | 0 | ROZPOCET
| VV |  | Na LB | [14 empty] | VV | 2 | 1 | True | 0 | ROZPOCET
| VV |  | "dle PF 19 v dl. 28+6 m" 2,8*(28+6) |  | 95.2 | [12 empty] | VV | 2 | 2 | True | 0 | ROZPOCET
| VV |  | "rozšíření u kabelové šachety" 2,2*(3,3+7,3+3,2) |  | 30.36 | [12 empty] | VV | 2 | 2 | True | 0 | ROZPOCET
| VV | hreb_svah_LB | Mezisoučet |  | 125.56 | [12 empty] | VV | 2 | 3 | True | 0 | ROZPOCET
| VV |  | Součet |  | 487.9 | [12 empty] | VV | 2 | 4 | True | 1 | ROZPOCET
54 | M | 58932563 | beton C 16/20 X0,XC1 kamenivo frakce 0/8 | m3 | 58.548 |  | 0 | CS ÚRS 2019 02 |  | základní |  | 0 | 2.234 | 130.7962 | 0 | 0 | 8 | M | 2 |  |  |  | ROZPOCET | [5 empty] | 0 | 0 | 0 | 0 | 0 | 1 | 0 | 4 | -1905654153
| PP |  | beton C 16/20 X0,XC1 kamenivo frakce 0/8 | [14 empty] | PP | 2
| VV |  | 0,12*hreb_svah_LB |  | 15.067 | [12 empty] | VV | 2 | 2 | True | 0 | ROZPOCET
| VV |  | 0,12*hreb_svah_PB |  | 43.481 | [12 empty] | VV | 2 | 2 | True | 0 | ROZPOCET
| VV |  | Součet |  | 58.548 | [12 empty] | VV | 2 | 4 | True | 1 | ROZPOCET
55 | K | 153273122 | Výztuž stříkaného betonu ze svařovaných sítí dvouvrstvá D drátu 6 mm skalních a poloskalních ploch | m2 | 585.48 |  | 0 | CS ÚRS 2019 02 |  | základní |  | 0 | 0.01075 | 6.2939 | 0 | 0 | 4 | K | 2 |  |  |  | ROZPOCET | [5 empty] | 0 | 0 | 0 | 0 | 0 | 1 | 0 | 4 | 1059067256
| PP |  | Výztuž stříkaného betonu ze svařovaných sítí skalních a poloskalních ploch dvouvrstvých, průměru drátu přes 4 do 6 mm | [14 empty] | PP | 2
| PSC |  | Poznámka k souboru cen: 1. V cenách jsou započteny i náklady na výztuž a její provázání. 2. V cenách nejsou započteny náklady na: a) kotvičky; tyto náklady se oceňují cenami souboru cen 153 27-11 . Kotvičky pro výztuž stříkaného betonu, b) příčnou a podélnou výztuž, tyto náklady se oceňují cenami souboru cen 153 27-2 Výztuž stříkaného betonu příčná a podélná. | [14 empty] | PSC | 2
| VV |  | hreb_svah_PB*1,2 |  | 434.808 | [12 empty] | VV | 2 | 2 | True | 0 | ROZPOCET
| VV |  | hreb_svah_LB*1,2 |  | 150.672 | [12 empty] | VV | 2 | 2 | True | 0 | ROZPOCET
| VV |  | Součet |  | 585.48 | [12 empty] | VV | 2 | 4 | True | 1 | ROZPOCET
56 | K | 153211003b | Zřízení stříkaného betonu tl do 150 mm skalních a poloskalních ploch | m2 | 73.7 |  | 0 |  |  | základní |  | 0 | 0 | 0 | 0 | 0 | 4 | K | 2 |  |  |  | ROZPOCET | [5 empty] | 0 | 0 | 0 | 0 | 0 | 1 | 0 | 4 | 953161684
| PP |  | Zřízení stříkaného betonu skalních a poloskalních ploch průměrné tloušťky přes 100 do 150 mm | [14 empty] | PP | 2
| PSC |  | Poznámka k souboru cen: 1. V cenách jsou započteny ï náklady na použití stroje určeného ke strojnímu omítání. 2. V cenách nejsou započteny náklady na: a) betonovou směs; tyto náklady se oceňují ve specifikaci, b) popř. nutnou úpravu plochy před zhotovením nástřiku z betonu, c) ocelovou výztuž; tyto náklady se oceňují cenami souborů cen: - 153 27-11. Kotvičky pro výztuž stříkaného betonu. - 153 27-2 . Výztuž stříkaného betonu příčná a podélná, - 153 27-31. Výztuž stříkaného betonu ze svařovaných sítí, d) odklizení odpadu ze stříkaného betonu; tyto náklady se oceňují cenami pro odvoz zeminy. 3. Množství měrných jednotek se určuje v m2 rozvinuté lícní plochy stříkaného betonu. | [14 empty] | PSC | 2
| P |  | Poznámka k položce: Minimální tl. 100 mm + 50mm na nerovnost podkladu. | [14 empty] | P | 2
| VV |  | Viz přílohu D.03_1, D.03_3.1.2 a D.03_3.4.2 | [14 empty] | VV | 2 | 1 | True | 0 | ROZPOCET
| VV |  | "LB - pažení F" 2,5*10 |  | 25 | [12 empty] | VV | 2 | 2 | True | 0 | ROZPOCET
| VV |  | "LB - pažení E" (3,5+4,5)/2*6 + 4,5*1,4 |  | 30.3 | [12 empty] | VV | 2 | 2 | True | 0 | ROZPOCET
| VV |  | "PB - pažení D" (3,5+4,5)/2*4,6 |  | 18.4 | [12 empty] | VV | 2 | 2 | True | 0 | ROZPOCET
| VV | zapor_paz | Součet |  | 73.7 | [12 empty] | VV | 2 | 4 | True | 1 | ROZPOCET
57 | M | 58932563 | beton C 16/20 X0,XC1 kamenivo frakce 0/8 | m3 | 11.055 |  | 0 | CS ÚRS 2019 02 |  | základní |  | 0 | 2.234 | 24.6969 | 0 | 0 | 8 | M | 2 |  |  |  | ROZPOCET | [5 empty] | 0 | 0 | 0 | 0 | 0 | 1 | 0 | 4 | 668416761
| PP |  | beton C 16/20 X0,XC1 kamenivo frakce 0/8 | [14 empty] | PP | 2
| VV |  | 0,15*zapor_paz |  | 11.055 | [12 empty] | VV | 2 | 2 | True | 1 | ROZPOCET
58 | K | 153273112 | Výztuž stříkaného betonu ze svařovaných sítí jednovrstvá D drátu 6 mm skalních a poloskalních ploch | m2 | 88.44 |  | 0 | CS ÚRS 2019 02 |  | základní |  | 0 | 0.00538 | 0.47581 | 0 | 0 | 4 | K | 2 |  |  |  | ROZPOCET | [5 empty] | 0 | 0 | 0 | 0 | 0 | 1 | 0 | 4 | -566805612
| PP |  | Výztuž stříkaného betonu ze svařovaných sítí skalních a poloskalních ploch jednovrstvých, průměru drátu přes 4 do 6 mm | [14 empty] | PP | 2
| PSC |  | Poznámka k souboru cen: 1. V cenách jsou započteny i náklady na výztuž a její provázání. 2. V cenách nejsou započteny náklady na: a) kotvičky; tyto náklady se oceňují cenami souboru cen 153 27-11 . Kotvičky pro výztuž stříkaného betonu, b) příčnou a podélnou výztuž, tyto náklady se oceňují cenami souboru cen 153 27-2 Výztuž stříkaného betonu příčná a podélná. | [14 empty] | PSC | 2
| VV |  | zapor_paz*1,2 |  | 88.44 | [12 empty] | VV | 2 | 2 | True | 1 | ROZPOCET
59 | K | 153-R25 | Přikotvení sítě stříkaného betonu ke stávající zdi (detail napojení záporového pažení na stávající zeď) | 4 | 4.5 |  | 0 |  |  | základní |  | 0 | 0 | 0 | 0 | 0 | 4 | K | 2 |  |  |  | ROZPOCET | [5 empty] | 0 | 0 | 0 | 0 | 0 | 1 | 0 | 4 | -112675706
| PP |  | Přikotvení sítě stříkaného betonu ke stávající zdi (detail napojení záporového pažení na stávající zeď) | [14 empty] | PP | 2
60 | K | 221111116 | Vrty přenosnými kladivy D do 13 mm hor. IV až VI | m | 158.5 |  | 0 | CS ÚRS 2019 02 |  | základní |  | 0 | 0.00012 | 0.01902 | 0 | 0 | 4 | K | 2 |  |  |  | ROZPOCET | [5 empty] | 0 | 0 | 0 | 0 | 0 | 1 | 0 | 4 | 57871546
| PP |  | Vrty přenosnými vrtacími kladivy v hloubce 0 až 10 m průměru do 13 mm úklonu do 180° v horninách tř. IV až VI | [14 empty] | PP | 2
| VV |  | 0,50*tesnici_inj |  | 158.5 | [12 empty] | VV | 2 | 2 | True | 1 | ROZPOCET
61 | K | 225111114 | Vrty maloprofilové jádrové D do 56 mm úklon do 45° hl do 25 m hor. III a IV | m | 735 |  | 0 | CS ÚRS 2019 02 |  | základní |  | 0 | 0.00021 | 0.15435 | 0 | 0 | 4 | K | 2 |  |  |  | ROZPOCET | [5 empty] | 0 | 0 | 0 | 0 | 0 | 1 | 0 | 4 | 1110083822
| PP |  | Maloprofilové vrty jádrové průměru do 56 mm do úklonu 45° v hl 0 až 25 m v hornině tř. III a IV | [14 empty] | PP | 2
| VV |  | Vrty kotvení hřebíkovaného svahu na PB prům. dl. 4-6 m | [14 empty] | VV | 2 | 1 | True | 0 | ROZPOCET
| VV |  | hrebiky_PB*5,0 "prů. 5m" |  | 545 | [12 empty] | VV | 2 | 2 | True | 0 | ROZPOCET
| VV |  | Vrty kotvení hřebíkovaného svahu na LB prům. dl. 5 m | [14 empty] | VV | 2 | 1 | True | 0 | ROZPOCET
| VV |  | hrebiky_LB*5,0 |  | 190 | [12 empty] | VV | 2 | 2 | True | 0 | ROZPOCET
| VV |  | Součet |  | 735 | [12 empty] | VV | 2 | 4 | True | 1 | ROZPOCET
62 | K | 225312114 | Vrty maloprofilové jádrové D do 156 mm úklon přes 45° hl do 25 m hor. III a IV | m | 713 |  | 0 | CS ÚRS 2019 02 |  | základní |  | 0 | 0.00052 | 0.37076 | 0 | 0 | 4 | K | 2 |  |  |  | ROZPOCET | [5 empty] | 0 | 0 | 0 | 0 | 0 | 1 | 0 | 4 | 408490021
| PP |  | Maloprofilové vrty jádrové průměru přes 93 do 156 mm úklonu přes 45° v hl 0 až 25 m v hornině tř. III a IV | [14 empty] | PP | 2
| VV |  | kotvy_D32_dl |  | 476 | [12 empty] | VV | 2 | 2 | True | 0 | ROZPOCET
| VV |  | KT_2xLp_dl |  | 76 | [12 empty] | VV | 2 | 2 | True | 0 | ROZPOCET
| VV |  | KT_3xLp_dl |  | 161 | [12 empty] | VV | 2 | 2 | True | 0 | ROZPOCET
| VV |  | Součet |  | 713 | [12 empty] | VV | 2 | 4 | True | 1 | ROZPOCET
63 | K | 225511112 | Vrty maloprofilové jádrové D do 245 mm úklon do 45° hl do 25 m hor. I a II | m | 49 |  | 0 | CS ÚRS 2019 02 |  | základní |  | 0 | 0.00038 | 0.01862 | 0 | 0 | 4 | K | 2 |  |  |  | ROZPOCET | [5 empty] | 0 | 0 | 0 | 0 | 0 | 1 | 0 | 4 | 1920066221
| PP |  | Maloprofilové vrty jádrové průměru přes 195 do 245 mm do úklonu 45° v hl 0 až 25 m v hornině tř. I a II | [14 empty] | PP | 2
| P |  | Poznámka k položce: Do nabídkové ceny je třeba započítat i ztížené provádění vrtů ve svažitém terénu. | [14 empty] | P | 2
| VV |  | 0,50*zapory "50% v zemine - tř. vrtatelnosti II." |  | 49 | [12 empty] | VV | 2 | 2 | True | 1 | ROZPOCET
64 | K | 225511114 | Vrty maloprofilové jádrové D do 245 mm úklon do 45° hl do 25 m hor. III a IV | m | 49 |  | 0 | CS ÚRS 2019 02 |  | základní |  | 0 | 0.00078 | 0.03822 | 0 | 0 | 4 | K | 2 |  |  |  | ROZPOCET | [5 empty] | 0 | 0 | 0 | 0 | 0 | 1 | 0 | 4 | 2090170493
| PP |  | Maloprofilové vrty jádrové průměru přes 195 do 245 mm do úklonu 45° v hl 0 až 25 m v hornině tř. III a IV | [14 empty] | PP | 2
| P |  | Poznámka k položce: Do nabídkové ceny je třeba započítat i ztížené provádění vrtů ve svažitém terénu. | [14 empty] | P | 2
| VV |  | 0,50*zapory "50% v zemine - tř. vrtatelnosti III-VI." |  | 49 | [12 empty] | VV | 2 | 2 | True | 1 | ROZPOCET
65 | K | 281602111 | Injektování povrchové nízkotlaké s dvojitým obturátorem mikropilot a kotev tlakem do 0,6 MPa | hod | 40.95 |  | 0 | CS ÚRS 2019 02 |  | základní |  | 0 | 0.00014 | 0.005733 | 0 | 0 | 4 | K | 2 |  |  |  | ROZPOCET | [5 empty] | 0 | 0 | 0 | 0 | 0 | 1 | 0 | 4 | 2011949720
| PP |  | Injektování povrchové s dvojitým obturátorem mikropilot nebo kotev tlakem do 0,60 MPa | [14 empty] | PP | 2
| PSC |  | Poznámka k souboru cen: 1. Ceny nelze použít pro injektování: a) jednoduchým obturátorem; toto injektování se oceňuje cenami souboru cen 28. 60-11 Injektování, b) aktivovanou maltou; toto injektování se oceňuje cenami souboru cen 28. 60-41 Injektování aktivovanými směsmi, c) vysokotlaké s dvojitým obturátorem; toto injektování se oceňuje cenami souboru cen 282 60-31 Injektování vysokotlaké s dvojitým obturátorem, d) organickými pryskyřicemi neředitelnými vodou; toto injektování se oceňuje cenami souboru cen 282 60-51 Injektování povrchové vysokotlaké pryskyřicemi neředitelnými vodou, e) živicemi za tepla; toto injektování se oceňuje individuálně, f) tryskové; tato injektáž se oceňuje cenami souboru cen 282 61-21 Trysková injektáž. 2. Rozhodující pro volbu ceny podle výšky tlaku je maximální tlak na jednom vrtu. | [14 empty] | PSC | 2
| VV |  | Zainjektování / zalití kotev | [14 empty] | VV | 2 | 1 | True | 0 | ROZPOCET
| VV |  | 0,15*2,0*kotvy_D32_ks |  | 20.4 | [12 empty] | VV | 2 | 2 | True | 0 | ROZPOCET
| VV |  | Mezisoučet |  | 20.4 | [12 empty] | VV | 2 | 3 | True | 0 | ROZPOCET
| VV |  | "LB - pažení F - 2PKD" 0,15*(7,0-3,0) * 4 "ks" |  | 2.4 | [12 empty] | VV | 2 | 2 | True | 0 | ROZPOCET
| VV |  | "LB - pažení E - 2PKD" 0,15*(9,0-3,0) * 2 "ks" + 0,15*(8,0-4,0) * 2 "ks" |  | 3 | [12 empty] | VV | 2 | 2 | True | 0 | ROZPOCET
| VV |  | "PB - pažení D - 2PKD" 0,15*(7,0-3,0) * 2 "ks" |  | 1.2 | [12 empty] | VV | 2 | 2 | True | 0 | ROZPOCET
| VV |  | Mezisoučet |  | 6.6 | [12 empty] | VV | 2 | 3 | True | 0 | ROZPOCET
| VV |  | "blok 01 horní řada - 3 PKT 12,0/5,0m" 0,15*4*(12,0-5,0) |  | 4.2 | [12 empty] | VV | 2 | 2 | True | 0 | ROZPOCET
| VV |  | "blok 01 spodní řada - 3 PKT 9,0/5,0m" 0,15*4*(9,0-5,0) |  | 2.4 | [12 empty] | VV | 2 | 2 | True | 0 | ROZPOCET
| VV |  | "blok 02 - 3 PKT 11,0/4,0m" 0,15*7*(11,0-4,0) |  | 7.35 | [12 empty] | VV | 2 | 2 | True | 0 | ROZPOCET
| VV |  | Mezisoučet |  | 13.95 | [12 empty] | VV | 2 | 3 | True | 0 | ROZPOCET
| VV |  | Součet |  | 40.95 | [12 empty] | VV | 2 | 4 | True | 1 | ROZPOCET
66 | K | 282602112 | Injektování povrchové vysokotlaké s dvojitým obturátorem mikropilot a kotev tlakem do 2 MPa | hod | 484 |  | 0 | CS ÚRS 2019 02 |  | základní |  | 0 | 0.00015 | 0.0726 | 0 | 0 | 4 | K | 2 |  |  |  | ROZPOCET | [5 empty] | 0 | 0 | 0 | 0 | 0 | 1 | 0 | 4 | -1266696033
| PP |  | Injektování povrchové s dvojitým obturátorem mikropilot nebo kotev tlakem přes 0,60 do 2,0 MPa | [14 empty] | PP | 2
| PSC |  | Poznámka k souboru cen: 1. Ceny nelze použít pro injektování: a) jednoduchým obturátorem; toto injektování se oceňuje cenami souboru cen 28. 60-11 Injektování, b) aktivovanou maltou; toto injektování se oceňuje cenami souboru cen 28. 60-41 Injektování aktivovanými směsmi, c) vysokotlaké s dvojitým obturátorem; toto injektování se oceňuje cenami souboru cen 282 60-31 Injektování vysokotlaké s dvojitým obturátorem, d) organickými pryskyřicemi neředitelnými vodou; toto injektování se oceňuje cenami souboru cen 282 60-51 Injektování povrchové vysokotlaké pryskyřicemi neředitelnými vodou, e) živicemi za tepla; toto injektování se oceňuje individuálně, f) tryskové; tato injektáž se oceňuje cenami souboru cen 282 61-21 Trysková injektáž. 2. Rozhodující pro volbu ceny podle výšky tlaku je maximální tlak na jednom vrtu. | [14 empty] | PSC | 2
| VV |  | Zainjektování kořenů kotev | [14 empty] | VV | 2 | 1 | True | 0 | ROZPOCET
| VV |  | 1,1*5,0*kotvy_D32_ks |  | 374 | [12 empty] | VV | 2 | 2 | True | 0 | ROZPOCET
| VV |  | Mezisoučet |  | 374 | [12 empty] | VV | 2 | 3 | True | 0 | ROZPOCET
| VV |  | "LB - pažení F - 2PKD" 1,1*3,0 * 4 "ks" |  | 13.2 | [12 empty] | VV | 2 | 2 | True | 0 | ROZPOCET
| VV |  | "LB - pažení E - 2PKD" 1,1*3,0 * 2 "ks" + 1,1*4,0 * 2 "ks" |  | 15.4 | [12 empty] | VV | 2 | 2 | True | 0 | ROZPOCET
| VV |  | "PB - pažení D - 2PKD" 1,1*3,0 * 2 "ks" |  | 6.6 | [12 empty] | VV | 2 | 2 | True | 0 | ROZPOCET
| VV |  | Mezisoučet |  | 35.2 | [12 empty] | VV | 2 | 3 | True | 0 | ROZPOCET
| VV |  | "blok 01 horní řada - 3 PKT 12,0/5,0m" 1,1*4*5,0 |  | 22 | [12 empty] | VV | 2 | 2 | True | 0 | ROZPOCET
| VV |  | "blok 01 spodní řada - 3 PKT 9,0/5,0m" 1,1*4*5,0 |  | 22 | [12 empty] | VV | 2 | 2 | True | 0 | ROZPOCET
| VV |  | "blok 02 - 3 PKT 11,0/4,0m" 1,1*7*4,0 |  | 30.8 | [12 empty] | VV | 2 | 2 | True | 0 | ROZPOCET
| VV |  | Mezisoučet |  | 74.8 | [12 empty] | VV | 2 | 3 | True | 0 | ROZPOCET
| VV |  | Součet |  | 484 | [12 empty] | VV | 2 | 4 | True | 1 | ROZPOCET
67 | M | 585221500 | cement portlandský směsný CEM II 32,5MPa | t | 42.025 |  | 0 | CS ÚRS 2019 02 |  | základní |  | 0 | 1 | 42.025 | 0 | 0 | 8 | M | 2 |  |  |  | ROZPOCET | [5 empty] | 0 | 0 | 0 | 0 | 0 | 1 | 0 | 4 | -177539664
| PP |  | cement portlandský směsný CEM II 32,5MPa | [14 empty] | PP | 2
| VV |  | Zainjektování / zalití kotev | [14 empty] | VV | 2 | 1 | True | 0 | ROZPOCET
| VV |  | 0,025*2,0*kotvy_D32_ks |  | 3.4 | [12 empty] | VV | 2 | 2 | True | 0 | ROZPOCET
| VV |  | "LB - pažení F - 2PKD" 0,025*(7,0-3,0) * 4 "ks" |  | 0.4 | [12 empty] | VV | 2 | 2 | True | 0 | ROZPOCET
| VV |  | "LB - pažení E - 2PKD" 0,025*(9,0-3,0) * 2 "ks" + 0,025*(8,0-4,0) * 2 "ks" |  | 0.5 | [12 empty] | VV | 2 | 2 | True | 0 | ROZPOCET
| VV |  | "PB - pažení D - 2PKD" 0,025*(7,0-3,0) * 2 "ks" |  | 0.2 | [12 empty] | VV | 2 | 2 | True | 0 | ROZPOCET
| VV |  | "blok 01 horní řada - 3 PKT 12,0/5,0m" 0,025*4*(12,0-5,0) |  | 0.7 | [12 empty] | VV | 2 | 2 | True | 0 | ROZPOCET
| VV |  | "blok 01 spodní řada - 3 PKT 9,0/5,0m" 0,025*4*(9,0-5,0) |  | 0.4 | [12 empty] | VV | 2 | 2 | True | 0 | ROZPOCET
| VV |  | "blok 02 - 3 PKT 11,0/4,0m" 0,025*7*(11,0-4,0) |  | 1.225 | [12 empty] | VV | 2 | 2 | True | 0 | ROZPOCET
| VV |  | Zainjektování kořenů kotev | [14 empty] | VV | 2 | 1 | True | 0 | ROZPOCET
| VV |  | 0,080*5,0*kotvy_D32_ks |  | 27.2 | [12 empty] | VV | 2 | 2 | True | 0 | ROZPOCET
| VV |  | "LB - pažení F - 2PKD" 0,080*3,0 * 4 "ks" |  | 0.96 | [12 empty] | VV | 2 | 2 | True | 0 | ROZPOCET
| VV |  | "LB - pažení E - 2PKD" 0,080*3,0 * 2 "ks" + 0,080*4,0 * 2 "ks" |  | 1.12 | [12 empty] | VV | 2 | 2 | True | 0 | ROZPOCET
| VV |  | "PB - pažení D - 2PKD" 0,080*3,0 * 2 "ks" |  | 0.48 | [12 empty] | VV | 2 | 2 | True | 0 | ROZPOCET
| VV |  | "blok 01 horní řada - 3 PKT 12,0/5,0m" 0,080*4*5,0 |  | 1.6 | [12 empty] | VV | 2 | 2 | True | 0 | ROZPOCET
| VV |  | "blok 01 spodní řada - 3 PKT 9,0/5,0m" 0,080*4*5,0 |  | 1.6 | [12 empty] | VV | 2 | 2 | True | 0 | ROZPOCET
| VV |  | "blok 02 - 3 PKT 11,0/4,0m" 0,080*7*4,0 |  | 2.24 | [12 empty] | VV | 2 | 2 | True | 0 | ROZPOCET
| VV | cement | Součet |  | 42.025 | [12 empty] | VV | 2 | 4 | True | 1 | ROZPOCET
68 | M | 581284620 | bentonit aktivovaný sodou mletý VL | t | 2.101 |  | 0 | CS ÚRS 2019 02 |  | základní |  | 0 | 1 | 2.101 | 0 | 0 | 8 | M | 2 |  |  |  | ROZPOCET | [5 empty] | 0 | 0 | 0 | 0 | 0 | 1 | 0 | 4 | -1722665079
| PP |  | bentonit aktivovaný sodou mletý VL | [14 empty] | PP | 2
| VV |  | 0,05*cement |  | 2.101 | [12 empty] | VV | 2 | 2 | True | 1 | ROZPOCET
69 | K | 282605111 | Injektování vysokotlaké pryskyřicemi neředitelnými vodou povrchové vysokotlaké tlakem do 30 MPa | hod | 79.25 |  | 0 | CS ÚRS 2019 02 |  | základní |  | 0 | 0.00158 | 0.12521 | 0 | 0 | 4 | K | 2 |  |  |  | ROZPOCET | [5 empty] | 0 | 0 | 0 | 0 | 0 | 1 | 0 | 4 | 982037200
| PP |  | Injektování povrchové vysokotlaké pryskyřicemi neředitelnými vodou bez obturátoru, tlakem do 30,0 MPa | [14 empty] | PP | 2
| PSC |  | Poznámka k souboru cen: 1. Ceny jsou určeny pro injektování organickými pryskyřicemi neředitelnými vodou, na bázi dvou nebo vícesložkových pryskyřic. 2. Ceny nelze použít pro injektování: a) jednoduchým obturátorem; toto injektování se oceňuje cenami souboru cen 28. 60-11 Injektování, b) mikropilot nebo kotev; toto injektování se oceňuje cenami souboru cen 28. 60-21 Injektování povrchové s dvojitým obturátorem mikropilot nebo kotev, c) aktivovanou maltou; toto injektování se oceňuje cenami souboru cen 28. 60-41 Injektování aktivovanými směsmi, d) vysokotlaké s dvojitým obturátorem; toto injektování se oceňuje cenami souboru cen 282 60-31 Injektování vysokotlaké s dvojitým obturátorem, e) živicemi za tepla; toto injektování se oceňuje individuálně, f) tryskové; tato injektáž se oceňuje cenami souboru cen 282 60-21 Trysková injektáž | [14 empty] | PSC | 2
| VV |  | 0,25*tesnici_inj |  | 79.25 | [12 empty] | VV | 2 | 2 | True | 1 | ROZPOCET
70 | M | 24551762 | hmota injektážní PUR do mokrého prostředí | litr | 104.61 |  | 0 | CS ÚRS 2019 02 |  | základní |  | 0 | 0.00115 | 0.1203 | 0 | 0 | 8 | M | 2 |  |  |  | ROZPOCET | [5 empty] | 0 | 0 | 0 | 0 | 0 | 1 | 0 | 4 | -657341098
| PP |  | hmota injektážní PUR do mokrého prostředí | [14 empty] | PP | 2
| VV |  | 0,33*tesnici_inj |  | 104.61 | [12 empty] | VV | 2 | 2 | True | 1 | ROZPOCET
71 | K | 282-R08 | Dodávka a osazení injektážního pakru prům. 13 mm | kus | 317 |  | 0 |  |  | základní |  | 0 | 0 | 0 | 0 | 0 | 4 | K | 2 |  |  |  | ROZPOCET | [5 empty] | 0 | 0 | 0 | 0 | 0 | 1 | 0 | 4 | 1124422717
| PP |  | Dodávka a osazení injektážního pakru prům. 13 mm | [14 empty] | PP | 2
| VV |  | Levá stěna - předpokládaný rozsah 15%, viz D.03_3.3.3 | [14 empty] | VV | 2 | 1 | True | 0 | ROZPOCET
| VV |  | "132*0.15 * 16 ks/m2" 317 |  | 317 | [12 empty] | VV | 2 | 2 | True | 0 | ROZPOCET
| VV | tesnici_inj | Součet |  | 317 | [12 empty] | VV | 2 | 4 | True | 1 | ROZPOCET
72 | K | 2-R09.1 | Zaměření průsaků zachovávaných částí zdí PB a LB pro určení míst těsnící injektáže před odbouráním | m2 | 19.8 |  | 0 |  |  | základní |  | 0 | 0 | 0 | 0 | 0 | 4 | K | 2 |  |  |  | ROZPOCET | [5 empty] | 0 | 0 | 0 | 0 | 0 | 1 | 0 | 4 | -1013186195
| PP |  | Zaměření průsaků zachovávaných částí zdí PB a LB. Zaměření se provede pouze v rozsahu zachovaných betonových konstrukcích po odbourání. Lokality s průsaky budou zaměřeny před zahájením bouracích prací. Zákres s kótami od zachovávaných částí konstrukce bude proveden do příloh D.03_3.3.3, kopie zákresu bude předána TDI. | [14 empty] | PP | 2
| VV |  | Levá stěna - předpokládaný rozsah 15%, viz D.03_3.3.3 | [14 empty] | VV | 2 | 1 | True | 0 | ROZPOCET
| VV |  | 132*0.15 |  | 19.8 | [12 empty] | VV | 2 | 2 | True | 0 | ROZPOCET
| VV | plocha_prusaku | Součet |  | 19.8 | [12 empty] | VV | 2 | 4 | True | 1 | ROZPOCET
73 | K | 2-R09.2 | Vytyčení a vyznačení průsaků zachovávaných částí zdí PB a LB po dobourání | m2 | 19.8 |  | 0 |  |  | základní |  | 0 | 0 | 0 | 0 | 0 | 4 | K | 2 |  |  |  | ROZPOCET | [5 empty] | 0 | 0 | 0 | 0 | 0 | 1 | 0 | 4 | -1759041634
| PP |  | Vytyčení a vyznačení průsaků zachovávaných částí zdí PB a LB po dobourání. | [14 empty] | PP | 2
| VV |  | plocha_prusaku |  | 19.8 | [12 empty] | VV | 2 | 2 | True | 1 | ROZPOCET
74 | K | 2-R09.3 | Zaměření poruch - trhlin ve stávajících zdech LB a PB spadiště | m2 | 19.8 |  | 0 |  |  | základní |  | 0 | 0 | 0 | 0 | 0 | 4 | K | 2 |  |  |  | ROZPOCET | [5 empty] | 0 | 0 | 0 | 0 | 0 | 1 | 0 | 4 | 1342514829
| PP |  | Zaměření poruch - trhlin ve stávajících zdech LB a PB spadiště. Zaměření se provede pouze v rozsahu zachovaných betonových konstrukcích po odbourání. Lokality s poruchami budou zaměřeny před zahájením bouracích prací. Zákres s kótami od zachovávaných částí konstrukce bude proveden do příloh D.03_3.3.3, kopie zákresu bude předána TDI. | [14 empty] | PP | 2
| VV |  | plocha_prusaku |  | 19.8 | [12 empty] | VV | 2 | 2 | True | 1 | ROZPOCET
| D | 3 | Svislé a kompletní konstrukce |  |  |  | 0 |  |  |  |  | 0 |  | 442.1811 |  | 0 | 1 | D | 1 |  |  |  | ROZPOCET | [11 empty] | 0
75 | K | 321213345 | Zdivo nadzákladové z lomového kamene vodních staveb obkladní s vyspárováním | m3 | 1.32 |  | 0 | CS ÚRS 2019 02 |  | základní |  | 0 | 3.1139 | 4.1103 | 0 | 0 | 4 | K | 2 |  |  |  | ROZPOCET | [5 empty] | 0 | 0 | 0 | 0 | 0 | 1 | 0 | 4 | 166810861
| PP |  | Zdivo nadzákladové z lomového kamene vodních staveb přehrad, jezů a plavebních komor, spodní stavby vodních elektráren, odběrných věží a výpustných zařízení, opěrných zdí, šachet, šachtic a ostatních konstrukcí obkladní z lomového kamene lomařsky upraveného s vyspárováním, na cementovou maltu | [14 empty] | PP | 2
| PSC |  | Poznámka k souboru cen: 1. Ceny -3235, -3345, -3445 lze použít i pro dlažby z lomového kamene o sklonu přes 1:1. 2. Ceny -4511, -4591 lze použít i pro rovnaninu z lomového kamene o sklonu přes 1:1. 3. Objem se stanoví v m3 zdiva; objem dutin do 0,20 m3 jednotlivě se od celkového objemu neodečítá. | [14 empty] | PSC | 2
| VV |  | Viz přílohu D.03_D.03_3.4.1 | [14 empty] | VV | 2 | 1 | True | 0 | ROZPOCET
| VV |  | "zidka u dodesty vstupu do štoly" 0,3*4,4 |  | 1.32 | [12 empty] | VV | 2 | 2 | True | 1 | ROZPOCET
76 | K | 321222311 | Zdění obkladního zdiva vodních staveb kvádrového objem do 0,2 m3 | m3 | 50.269 |  | 0 | CS ÚRS 2019 02 |  | základní |  | 0 | 0.36038 | 18.1159 | 0 | 0 | 4 | K | 2 |  |  |  | ROZPOCET | [5 empty] | 0 | 0 | 0 | 0 | 0 | 1 | 0 | 4 | -706320656
| PP |  | Zdění obkladního zdiva vodních staveb přehrad, jezů a plavebních komor, spodní stavby vodních elektráren, odběrných věží a výpustných zařízení, opěrných zdí, šachet, šachtic a ostatních konstrukcí kvádrového s vyspárováním na maltu cementovou kvádrů obje | [14 empty] | PP | 2
| PSC |  | Poznámka k souboru cen: 1. Ceny -2311, -2312 lze použít i pro: a) osazení kamenných desek největší tl. přes 300 mm, b) zdivo kvádrové z šablonových kvádrů. 2. Ceny neplatí pro obklady zdí kamennými deskami; tyto se oceňují cenami katalogu 800-782 – Obklady z kamene. 3. Pro volbu cen -2311 a -2312 je rozhodující objem nejmenšího pravoúhlého rovnoběžnostěnu opsaného jednotlivým šablonovým kvádrům. 4. V cenách jsou započteny i náklady na vypracování lícních ploch. 5. Objem se stanoví: a) u ceny -2111 v m3 zdiva s tím, že objem dutin do 0,20 m3 jednotlivě se neodečítá, b) u cen -2311, -2312 v m3 součinem skutečného objemu kvádru a součinitele 1,057. 6. V cenách nejsou započteny náklady na dodávku kamene a kvádrů. Tyto se oceňují ve specifikaci. Ztratné lze dohodnout u řádkového zdiva hrubého ve výši 8 %, u řádkového zdiva čistého ve výši 10 % a u zdiva kvádrového ve výši 0,75 %. | [14 empty] | PSC | 2
| P |  | Poznámka k položce: Pro uložení a spárování bude použita vysokopevnostní mrazuvzdorná nenasákavá flexibilní malta min MC 40. Součástí položky bude i očištění okolí spár od případného znečištění spárovací hmotou. | [14 empty] | P | 2
| VV |  | "PB zeď řimsa tl. 0,25 m - viz přílohu D.03_3.9.1" | [14 empty] | VV | 2 | 1 | True | 0 | ROZPOCET
| VV |  | 86,0*0,255 "tl. ve sklonu" |  | 21.93 | [12 empty] | VV | 2 | 2 | True | 0 | ROZPOCET
| VV |  | "LB zed řimsa tl. 0,25 m - viz přílohu D.03_3.9.2" | [14 empty] | VV | 2 | 1 | True | 0 | ROZPOCET
| VV |  | 96,1*0,255 "tl. ve sklonu" |  | 24.506 | [12 empty] | VV | 2 | 2 | True | 0 | ROZPOCET
| VV |  | "Římsa u portálu - viz přílohu D.03_3.9.3" | [14 empty] | VV | 2 | 1 | True | 0 | ROZPOCET
| VV |  | "řimsa" 5,85*0,25 + 6,5*0,66*0,25 |  | 2.535 | [12 empty] | VV | 2 | 2 | True | 0 | ROZPOCET
| VV |  | "krajní řada obkladu" 3,65*0,60*0,25 |  | 0.548 | [12 empty] | VV | 2 | 2 | True | 0 | ROZPOCET
| VV |  | "Římsa zdí vývaru - viz D.03_3.2.1" | [14 empty] | VV | 2 | 1 | True | 0 | ROZPOCET
| VV |  | 1,5*0,25 + 1,5*0,25 |  | 0.75 | [12 empty] | VV | 2 | 2 | True | 0 | ROZPOCET
| VV |  | Součet |  | 50.269 | [12 empty] | VV | 2 | 4 | True | 1 | ROZPOCET
77 | M | R02.1 | dodávka kamenného kvádru římsy zdi dl. 0,500 m š. 0,600 m tl. 0,25 m | kus | 261 |  | 0 |  |  | základní |  | 0 | 0.199 | 51.939 | 0 | 0 | 8 | M | 2 |  |  |  | ROZPOCET | [5 empty] | 0 | 0 | 0 | 0 | 0 | 1 | 0 | 4 | 1001111622
| PP |  | dodávka kamenného kvádru římsy zdi dl. 0,500 m š. 0,600 m tl. 0,25 m | [14 empty] | PP | 2
| P |  | Poznámka k položce: Kamenné řezané / broušené kvádry. Specifikace kamene viz Technické podmínky v příloze H. | [14 empty] | P | 2
| VV |  | "PB římsa zdi - viz D.03_3.9.1" 250+11 |  | 261 | [12 empty] | VV | 2 | 2 | True | 1 | ROZPOCET
78 | M | R02.2 | dodávka kamenného kvádru římsy zdi atyp. dl. 0,350 - 0,505 m š. 0,500 m tl. 0,25 m | kus | 9 |  | 0 |  |  | základní |  | 0 | 0.171 | 1.539 | 0 | 0 | 8 | M | 2 |  |  |  | ROZPOCET | [5 empty] | 0 | 0 | 0 | 0 | 0 | 1 | 0 | 4 | 1882239708
| PP |  | dodávka kamenného kvádru římsy zdi atyp. dl. 0,350 - 0,505 m š. 0,500 m tl. 0,25 m | [14 empty] | PP | 2
| P |  | Poznámka k položce: Kamenné řezané / broušené kvádry. Specifikace kamene viz Technické podmínky v příloze H. | [14 empty] | P | 2
| VV |  | "PB římsa zdi - viz D.03_3.9.1" 9 |  | 9 | [12 empty] | VV | 2 | 2 | True | 1 | ROZPOCET
79 | M | R02.3 | dodávka kamenného kvádru římsy zdi atyp. dl. 0,192 - 0,350 m š. 0,500 m tl. 0,25 m | kus | 24 |  | 0 |  |  | základní |  | 0 | 0.116 | 2.784 | 0 | 0 | 8 | M | 2 |  |  |  | ROZPOCET | [5 empty] | 0 | 0 | 0 | 0 | 0 | 1 | 0 | 4 | -1909552138
| PP |  | dodávka kamenného kvádru římsy zdi atyp. dl. 0,192 - 0,350 m š. 0,500 m tl. 0,25 m | [14 empty] | PP | 2
| P |  | Poznámka k položce: Kamenné řezané / broušené kvádry. Specifikace kamene viz Technické podmínky v příloze H. | [14 empty] | P | 2
| VV |  | "PB římsa zdi - viz D.03_3.9.1" 24 |  | 24 | [12 empty] | VV | 2 | 2 | True | 1 | ROZPOCET
80 | M | R02.4 | dodávka kamenného kvádru římsy zdi dl. 0,500 m š. 0,660 m tl. 0,25 m | kus | 260 |  | 0 |  |  | základní |  | 0 | 0.219 | 56.94 | 0 | 0 | 8 | M | 2 |  |  |  | ROZPOCET | [5 empty] | 0 | 0 | 0 | 0 | 0 | 1 | 0 | 4 | 1243825105
| PP |  | dodávka kamenného kvádru římsy zdi dl. 0,500 m š. 0,660 m tl. 0,25 m | [14 empty] | PP | 2
| P |  | Poznámka k položce: Kamenné řezané / broušené kvádry. Specifikace kamene viz Technické podmínky v příloze H. | [14 empty] | P | 2
| VV |  | "LB římsa zdi - viz D.03_3.9.2" 226+23+11 |  | 260 | [12 empty] | VV | 2 | 2 | True | 1 | ROZPOCET
81 | M | R02.5 | dodávka kamenného kvádru římsy zdi atyp. dl. 0,351-0,524 m š. 0,660 m tl. 0,25 m | kus | 9 |  | 0 |  |  | základní |  | 0 | 0.191 | 1.719 | 0 | 0 | 8 | M | 2 |  |  |  | ROZPOCET | [5 empty] | 0 | 0 | 0 | 0 | 0 | 1 | 0 | 4 | 1010936089
| PP |  | dodávka kamenného kvádru římsy zdi atyp. dl. 0,351-0,505 m š. 0,500 m tl. 0,25 m | [14 empty] | PP | 2
| P |  | Poznámka k položce: Kamenné řezané / broušené kvádry. Specifikace kamene viz Technické podmínky v příloze H. | [14 empty] | P | 2
| VV |  | "LB římsa zdi - viz D.03_3.9.2" 9 |  | 9 | [12 empty] | VV | 2 | 2 | True | 1 | ROZPOCET
82 | M | R02.6 | dodávka kamenného kvádru římsy zdi atyp. dl. 0,192-0,349 m š. 0,660 m tl. 0,25 m | kus | 38 |  | 0 |  |  | základní |  | 0 | 0.131 | 4.978 | 0 | 0 | 8 | M | 2 |  |  |  | ROZPOCET | [5 empty] | 0 | 0 | 0 | 0 | 0 | 1 | 0 | 4 | -348540580
| PP |  | dodávka kamenného kvádru římsy zdi atyp. dl. 0,192-0,349 m š. 0,500 m tl. 0,25 m | [14 empty] | PP | 2
| P |  | Poznámka k položce: Kamenné řezané / broušené kvádry. Specifikace kamene viz Technické podmínky v příloze H. | [14 empty] | P | 2
| VV |  | "LB římsa zdi - viz D.03_3.9.2" 38 |  | 38 | [12 empty] | VV | 2 | 2 | True | 1 | ROZPOCET
83 | M | R02.7 | dodávka kamenného kvádru římsy zdi dl. 0,500 m š. 0,660 m tl. 0,25 m | kus | 27 |  | 0 |  |  | základní |  | 0 | 0.219 | 5.913 | 0 | 0 | 8 | M | 2 |  |  |  | ROZPOCET | [5 empty] | 0 | 0 | 0 | 0 | 0 | 1 | 0 | 4 | -972030279
| PP |  | dodávka kamenného kvádru římsy zdi dl. 0,500 m š. 0,660 m tl. 0,25 m | [14 empty] | PP | 2
| P |  | Poznámka k položce: Kamenné řezané / broušené kvádry. Specifikace kamene viz Technické podmínky v příloze H. | [14 empty] | P | 2
| VV |  | "1/Ka - viz D.03_3.9.3" 9 |  | 9 | [12 empty] | VV | 2 | 2 | True | 0 | ROZPOCET
| VV |  | "2/Ka - viz D.03_3.9.3" 7 |  | 7 | [12 empty] | VV | 2 | 2 | True | 0 | ROZPOCET
| VV |  | "3/Ka - viz D.03_3.9.3" 11 |  | 11 | [12 empty] | VV | 2 | 2 | True | 0 | ROZPOCET
| VV |  | Součet |  | 27 | [12 empty] | VV | 2 | 4 | True | 1 | ROZPOCET
84 | M | R02.8 | dodávka kamenného kvádru římsy zdi atyp dl. 0,300 - 0,500 m š. 0,660 m tl. 0,25 m | kus | 4 |  | 0 |  |  | základní |  | 0 | 0.2 | 0.8 | 0 | 0 | 8 | M | 2 |  |  |  | ROZPOCET | [5 empty] | 0 | 0 | 0 | 0 | 0 | 1 | 0 | 4 | -1093420600
| PP |  | dodávka kamenného kvádru římsy zdi atyp dl. 0,300 - 0,500 m š. 0,660 m tl. 0,25 m | [14 empty] | PP | 2
| P |  | Poznámka k položce: Kamenné řezané / broušené kvádry. Specifikace kamene viz Technické podmínky v příloze H. | [14 empty] | P | 2
| VV |  | "3/Ka - viz D.03_3.9.3" 4 |  | 4 | [12 empty] | VV | 2 | 2 | True | 1 | ROZPOCET
85 | M | R02.9 | dodávka kamenného kvádru římsy zdi atyp lichoběžníkového tvaru dl. 0,300 - 0,580 m š. 0,350 - 0,660 m tl. 0,25 m | kus | 6 |  | 0 |  |  | základní |  | 0 | 0.219 | 1.314 | 0 | 0 | 8 | M | 2 |  |  |  | ROZPOCET | [5 empty] | 0 | 0 | 0 | 0 | 0 | 1 | 0 | 4 | -1217739736
| PP |  | dodávka kamenného kvádru římsy zdi atyp dl. 0,300 - 0,500 m š. 0,660 m tl. 0,25 m | [14 empty] | PP | 2
| P |  | Poznámka k položce: Kamenné řezané / broušené kvádry. Specifikace kamene viz Technické podmínky v příloze H. | [14 empty] | P | 2
| VV |  | "1/Ka - viz D.03_3.9.3" 6 |  | 6 | [12 empty] | VV | 2 | 2 | True | 1 | ROZPOCET
86 | M | R02.10 | dodávka kamenného kvádru římsy zdi atyp trojuhelníkového tvaru dl. 0,400 - 0,650 m š. 0,660-0,840 m tl. 0,25 m | kus | 3 |  | 0 |  |  | základní |  | 0 | 0.18 | 0.54 | 0 | 0 | 8 | M | 2 |  |  |  | ROZPOCET | [5 empty] | 0 | 0 | 0 | 0 | 0 | 1 | 0 | 4 | -399238036
| PP |  | dodávka kamenného kvádru římsy zdi atyp trojuhelníkového tvaru dl. 0,400 - 0,650 m š. 0,660-0,840 m tl. 0,25 m | [14 empty] | PP | 2
| P |  | Poznámka k položce: Kamenné řezané / broušené kvádry. Specifikace kamene viz Technické podmínky v příloze H. | [14 empty] | P | 2
| VV |  | "1/Ka - viz D.03_3.9.3" 3 |  | 3 | [12 empty] | VV | 2 | 2 | True | 1 | ROZPOCET
87 | M | R02.11 | dodávka kamenného kvádru římsy zdi dl. 0,500 m š. 1,000 m tl. 0,25 m | kus | 6 |  | 0 |  |  | základní |  | 0 | 0.332 | 1.992 | 0 | 0 | 8 | M | 2 |  |  |  | ROZPOCET | [5 empty] | 0 | 0 | 0 | 0 | 0 | 1 | 0 | 4 | 403289220
| PP |  | dodávka kamenného kvádru římsy zdi dl. 0,500 m š. 1,000 m tl. 0,25 m | [14 empty] | PP | 2
| P |  | Poznámka k položce: Kamenné řezané / broušené kvádry. Specifikace kamene viz Technické podmínky v příloze H. | [14 empty] | P | 2
| VV |  | "PB zeď vývaru" 3 |  | 3 | [12 empty] | VV | 2 | 2 | True | 0 | ROZPOCET
| VV |  | "LB zeď vývaru" 3 |  | 3 | [12 empty] | VV | 2 | 2 | True | 0 | ROZPOCET
| VV |  | Součet |  | 6 | [12 empty] | VV | 2 | 4 | True | 1 | ROZPOCET
88 | K | 321311115R | Konstrukce vodních staveb z betonu prostého mrazuvzdorného tř. C 20/25 - XC2 | m3 | 1305.521 |  | 0 |  |  | základní |  | 0 | 0 | 0 | 0 | 0 | 4 | K | 2 |  |  |  | ROZPOCET | [5 empty] | 0 | 0 | 0 | 0 | 0 | 1 | 0 | 4 | -1504017695
| PP |  | Konstrukce vodních staveb z betonu přehrad, jezů a plavebních komor, spodní stavby vodních elektráren, jader přehrad, odběrných věží a výpustných zařízení, opěrných zdí, šachet, šachtic a ostatních konstrukcí prostého pro prostředí s mrazovými cykly tř. C 20/25 - XC2 | [14 empty] | PP | 2
| PSC |  | Poznámka k souboru cen: 1. Ceny lze použít i pro: a) konstrukce těsnících ostruh, vývarů, patek, dotlačných klínů, vtoků hrází a vodních elektráren, injekčních, revizních a komunikačních štol a základových výpustí hrází, podklad pod dlažbu dna vývaru, b) betony nevodostavebné a nemrazuvzdorné, pokud jsou výjimečně použity v částech konstrukcí. 2. Ceny neplatí pro: a) předsádkový beton; tento se oceňuje cenami souboru cen 313 43- .1 Předsádkový beton konstrukcí vodních staveb, b) betonový podklad pod dlažbu; tento se oceňuje cenami souboru cen 451 31-51 Podkladní a výplňové vrstvy z betonu prostého pod dlažbu, c) betonovou těsnící nebo opevňovací vrstvu; tato se oceňuje cenami souboru cen 457 31- Těsnicí vrstva z betonu odolného proti agresivnímu prostředí, d) betonové zálivky kotevních šroubů, ocelových konstrukcí, různých dutin apod.; tyto se oceňují cenami souboru cen 936 45-71 Zálivka kotevních šroubů, ocelových konstrukcí, různých dutin apod.. 3. V cenách jsou započteny i náklady na : a) úpravu, opracování a ošetření pracovních spár tlakovou vodou, vzduchem nebo odstraněním betonové vrstvy, b) spojovací vrstvu na pracovních spárách, c) ošetření a ochranu čerstvého betonu proti povětrnostním vlivům a proti vysýchání, d) odstranění drátů z líce konstrukce a na úpravu líce v místě po odstraněných drátech, e) osazení kotevních želez při betonování konstrukce, f) ztížení práce u drážek otvorů, kapes, injekčních trubek apod.. 4. V cenách z betonu pro konstrukce bílých van 321 32-12 nejsou započteny náklady na těsnění dilatačních a pracovních spar, tyto se oceňují cenami souborů cen 953 33 části A08 katalogu 801-1 Budovy a haly - zděné a monolitické. 5. Objem se stanoví v m3 betonové konstrukce; objem dutin jednotlivě do 0,20 m3 se od celkového objemu neodečítá. | [14 empty] | PSC | 2
| P |  | Poznámka k položce: Podrobná specifikace betonu viz Technické podmínky v příloze H. | [14 empty] | P | 2
| VV |  | Podkladní (výplňový) beton | [14 empty] | VV | 2 | 1 | True | 0 | ROZPOCET
| VV |  | "Blok 01 - viz D.03_3.7.01" | [14 empty] | VV | 2 | 1 | True | 0 | ROZPOCET
| VV |  | "PF2-PF5" 1,98*(9,2+8,7)/2 |  | 17.721 | [12 empty] | VV | 2 | 2 | True | 0 | ROZPOCET
| VV |  | "PF5-PF1" 1,13*(8,7+8,5)/2 |  | 9.718 | [12 empty] | VV | 2 | 2 | True | 0 | ROZPOCET
| VV |  | Mezisoučet |  | 27.439 | [12 empty] | VV | 2 | 3 | True | 0 | ROZPOCET
| VV |  | "Blok 02 - viz D.03_3.7.02" | [14 empty] | VV | 2 | 1 | True | 0 | ROZPOCET
| VV |  | "PF2-PF1" 1,92*(8,39+7,89)/2 |  | 15.629 | [12 empty] | VV | 2 | 2 | True | 0 | ROZPOCET
| VV |  | Mezisoučet |  | 15.629 | [12 empty] | VV | 2 | 3 | True | 0 | ROZPOCET
| VV |  | "Blok 03 - viz D.03_3.7.03" | [14 empty] | VV | 2 | 1 | True | 0 | ROZPOCET
| VV |  | "PF2-PF1" 2,03*8,9 |  | 18.067 | [12 empty] | VV | 2 | 2 | True | 0 | ROZPOCET
| VV |  | Mezisoučet |  | 18.067 | [12 empty] | VV | 2 | 3 | True | 0 | ROZPOCET
| VV |  | "Blok 04 - viz D.03_3.7.04" | [14 empty] | VV | 2 | 1 | True | 0 | ROZPOCET
| VV |  | "PF2-PF1" 1,67*8,91 |  | 14.88 | [12 empty] | VV | 2 | 2 | True | 0 | ROZPOCET
| VV |  | Mezisoučet |  | 14.88 | [12 empty] | VV | 2 | 3 | True | 0 | ROZPOCET
| VV |  | "Blok 05 - viz D.03_3.7.05" | [14 empty] | VV | 2 | 1 | True | 0 | ROZPOCET
| VV |  | "PF2-PF1" 1,65*8,89 |  | 14.669 | [12 empty] | VV | 2 | 2 | True | 0 | ROZPOCET
| VV |  | Mezisoučet |  | 14.669 | [12 empty] | VV | 2 | 3 | True | 0 | ROZPOCET
| VV |  | "Blok 06 - viz D.03_3.7.06" | [14 empty] | VV | 2 | 1 | True | 0 | ROZPOCET
| VV |  | "PF2-PF1" 1,66*8,89 |  | 14.757 | [12 empty] | VV | 2 | 2 | True | 0 | ROZPOCET
| VV |  | Mezisoučet |  | 14.757 | [12 empty] | VV | 2 | 3 | True | 0 | ROZPOCET
| VV |  | "Blok 07 - viz D.03_3.7.07" | [14 empty] | VV | 2 | 1 | True | 0 | ROZPOCET
| VV |  | "PF2-PF1" 1,50*8,89 |  | 13.335 | [12 empty] | VV | 2 | 2 | True | 0 | ROZPOCET
| VV |  | Mezisoučet |  | 13.335 | [12 empty] | VV | 2 | 3 | True | 0 | ROZPOCET
| VV |  | "Blok 08 - viz D.03_3.7.08" | [14 empty] | VV | 2 | 1 | True | 0 | ROZPOCET
| VV |  | "PF2-PF1" 1,43*8,89 |  | 12.713 | [12 empty] | VV | 2 | 2 | True | 0 | ROZPOCET
| VV |  | Mezisoučet |  | 12.713 | [12 empty] | VV | 2 | 3 | True | 0 | ROZPOCET
| VV |  | "Blok 09 - viz D.03_3.7.09" | [14 empty] | VV | 2 | 1 | True | 0 | ROZPOCET
| VV |  | "PF2-PF1" 1,68*8,89 |  | 14.935 | [12 empty] | VV | 2 | 2 | True | 0 | ROZPOCET
| VV |  | Mezisoučet |  | 14.935 | [12 empty] | VV | 2 | 3 | True | 0 | ROZPOCET
| VV |  | "Blok 10 - viz D.03_3.7.10" | [14 empty] | VV | 2 | 1 | True | 0 | ROZPOCET
| VV |  | "PF2-PF1" 1,68*8,89 |  | 14.935 | [12 empty] | VV | 2 | 2 | True | 0 | ROZPOCET
| VV |  | Mezisoučet |  | 14.935 | [12 empty] | VV | 2 | 3 | True | 0 | ROZPOCET
| VV |  | "Blok 11 - viz D.03_3.7.11" | [14 empty] | VV | 2 | 1 | True | 0 | ROZPOCET
| VV |  | "PF2-PF1" 1,69*8,89 |  | 15.024 | [12 empty] | VV | 2 | 2 | True | 0 | ROZPOCET
| VV |  | Mezisoučet |  | 15.024 | [12 empty] | VV | 2 | 3 | True | 0 | ROZPOCET
| VV |  | "Blok 12 - viz D.03_3.7.12" | [14 empty] | VV | 2 | 1 | True | 0 | ROZPOCET
| VV |  | "PF2-PF1" 1,70*8,89 |  | 15.113 | [12 empty] | VV | 2 | 2 | True | 0 | ROZPOCET
| VV |  | Mezisoučet |  | 15.113 | [12 empty] | VV | 2 | 3 | True | 0 | ROZPOCET
| VV |  | "Blok 13 - viz D.03_3.7.13" | [14 empty] | VV | 2 | 1 | True | 0 | ROZPOCET
| VV |  | "PF2-PF1" 1,76*8,89 |  | 15.646 | [12 empty] | VV | 2 | 2 | True | 0 | ROZPOCET
| VV |  | Mezisoučet |  | 15.646 | [12 empty] | VV | 2 | 3 | True | 0 | ROZPOCET
| VV |  | "Blok 14 - viz D.03_3.7.14" | [14 empty] | VV | 2 | 1 | True | 0 | ROZPOCET
| VV |  | "PF2-PF1" 1,66*8,89 |  | 14.757 | [12 empty] | VV | 2 | 2 | True | 0 | ROZPOCET
| VV |  | Mezisoučet |  | 14.757 | [12 empty] | VV | 2 | 3 | True | 0 | ROZPOCET
| VV |  | "Blok 15 - viz D.03_3.7.15" | [14 empty] | VV | 2 | 1 | True | 0 | ROZPOCET
| VV |  | "PF2-PF1" 1,66*8,89 |  | 14.757 | [12 empty] | VV | 2 | 2 | True | 0 | ROZPOCET
| VV |  | Mezisoučet |  | 14.757 | [12 empty] | VV | 2 | 3 | True | 0 | ROZPOCET
| VV |  | "Blok 16 - viz D.03_3.7.16" | [14 empty] | VV | 2 | 1 | True | 0 | ROZPOCET
| VV |  | "PF2-PF5" 0,22*8,89 |  | 1.956 | [12 empty] | VV | 2 | 2 | True | 0 | ROZPOCET
| VV |  | "PF5-PF1" 1,44*(8,89+10,54)/2 |  | 13.99 | [12 empty] | VV | 2 | 2 | True | 0 | ROZPOCET
| VV |  | Mezisoučet |  | 15.946 | [12 empty] | VV | 2 | 3 | True | 0 | ROZPOCET
| VV |  | "Blok 17 - viz D.03_3.7.17" | [14 empty] | VV | 2 | 1 | True | 0 | ROZPOCET
| VV |  | "PF2-PF1" 1,83*(10,56+11,8)/2 |  | 20.459 | [12 empty] | VV | 2 | 2 | True | 0 | ROZPOCET
| VV |  | Mezisoučet |  | 20.459 | [12 empty] | VV | 2 | 3 | True | 0 | ROZPOCET
| VV |  | Výplňový beton pod dnem | [14 empty] | VV | 2 | 1 | True | 0 | ROZPOCET
| VV |  | "část bloku 01" 0,80*(9,2+8,7)/2*7 |  | 50.12 | [12 empty] | VV | 2 | 2 | True | 0 | ROZPOCET
| VV |  | "část bloku 01 a blok 02" 0,80*(8,7+7,9)/2*15 |  | 99.6 | [12 empty] | VV | 2 | 2 | True | 0 | ROZPOCET
| VV |  | "bloky 03-15" 0,80*8,9*112 |  | 797.44 | [12 empty] | VV | 2 | 2 | True | 0 | ROZPOCET
| VV |  | "bloky 16-17" 0,80*(8,9+11,8)/2*10 |  | 82.8 | [12 empty] | VV | 2 | 2 | True | 0 | ROZPOCET
| VV | vypln_beton | Mezisoučet |  | 1029.96 | [12 empty] | VV | 2 | 3 | True | 0 | ROZPOCET
| VV |  | "vyplňový beton u zidky PF14" 0,5*5,0 |  | 2.5 | [12 empty] | VV | 2 | 2 | True | 0 | ROZPOCET
| VV |  | Součet |  | 1305.521 | [12 empty] | VV | 2 | 4 | True | 1 | ROZPOCET
89 | K | 321321116R | Konstrukce vodních staveb ze ŽB mrazuvzdorného tř. C 30/37 - XC4, XF3 | m3 | 1710.62 |  | 0 |  |  | základní |  | 0 | 0 | 0 | 0 | 0 | 4 | K | 2 |  |  |  | ROZPOCET | [5 empty] | 0 | 0 | 0 | 0 | 0 | 1 | 0 | 4 | 1506132997
| PP |  | Konstrukce z betonu vodních staveb přehrad, jezů a plavebních komor, spodní stavby vodních elektráren, jader přehrad, odběrných věží a výpustných zařízení, opěrných zdí, šachet, šachtic a ostatních konstrukcí železového pro prostředí s mrazovými cykly tř. C 30/37 - XC4, XF3 | [14 empty] | PP | 2
| P |  | Poznámka k položce: Podrobná specifikace betonu viz Technické podmínky v příloze H. | [14 empty] | P | 2
| VV |  | "Blok 01 - viz D.03_3.7.01" | [14 empty] | VV | 2 | 1 | True | 0 | ROZPOCET
| VV |  | "Blok 01/01, PF2-PF5" 6,98*(9,2+8,7)/2 |  | 62.471 | [12 empty] | VV | 2 | 2 | True | 0 | ROZPOCET
| VV |  | "Blok 01/01, PF5-PF1" 5,94*(8,7+8,5)/2 |  | 51.084 | [12 empty] | VV | 2 | 2 | True | 0 | ROZPOCET
| VV |  | "navýšení dostředný sklon" (0,38+0,12)*(6,42+5,50) |  | 5.96 | [12 empty] | VV | 2 | 2 | True | 0 | ROZPOCET
| VV |  | "Blok 01/02, PF2-PF5" (4,44+1,16)/2*5,75 |  | 16.1 | [12 empty] | VV | 2 | 2 | True | 0 | ROZPOCET
| VV |  | "Blok 01/02, PF5-PF1" (1,16+1,09)/2*5,43 |  | 6.109 | [12 empty] | VV | 2 | 2 | True | 0 | ROZPOCET
| VV |  | "Blok 01/03, PF2-PF6" (3,79+4,00)/2*5,65 |  | 22.007 | [12 empty] | VV | 2 | 2 | True | 0 | ROZPOCET
| VV |  | "Blok 01/03, PF6-PF1" (4,00+3,19)/2*6,75 |  | 24.266 | [12 empty] | VV | 2 | 2 | True | 0 | ROZPOCET
| VV |  | Mezisoučet |  | 187.997 | [12 empty] | VV | 2 | 3 | True | 0 | ROZPOCET
| VV |  | "Blok 02 - viz D.03_3.7.02" | [14 empty] | VV | 2 | 1 | True | 0 | ROZPOCET
| VV |  | "Blok 02/01, PF2-PF1" 10,49*(8,47+7,71)/2 |  | 84.864 | [12 empty] | VV | 2 | 2 | True | 0 | ROZPOCET
| VV |  | "navýšení dostředný sklon" (0,22+0,22)*9,54 |  | 4.198 | [12 empty] | VV | 2 | 2 | True | 0 | ROZPOCET
| VV |  | "Blok 02/02, PF2-PF1" (1,09+0,97)/2*9,56 |  | 9.847 | [12 empty] | VV | 2 | 2 | True | 0 | ROZPOCET
| VV |  | "Blok 02/03, PF2-PF5" (3,18+2,80)/2*1,87 |  | 5.591 | [12 empty] | VV | 2 | 2 | True | 0 | ROZPOCET
| VV |  | "Blok 02/03, PF5-PF1" (2,80+1,77)/2*7,67 |  | 17.526 | [12 empty] | VV | 2 | 2 | True | 0 | ROZPOCET
| VV |  | Mezisoučet |  | 122.026 | [12 empty] | VV | 2 | 3 | True | 0 | ROZPOCET
| VV |  | "Blok 03 - viz D.03_3.7.03" | [14 empty] | VV | 2 | 1 | True | 0 | ROZPOCET
| VV |  | "Blok 03/01, PF2-PF1" 8,98*7,70 |  | 69.146 | [12 empty] | VV | 2 | 2 | True | 0 | ROZPOCET
| VV |  | "navýšení dostředný sklon dna" (0,22+0,22)*8,19 |  | 3.604 | [12 empty] | VV | 2 | 2 | True | 0 | ROZPOCET
| VV |  | "Blok 03/02, PF2-PF1" 0,97*8,19 |  | 7.944 | [12 empty] | VV | 2 | 2 | True | 0 | ROZPOCET
| VV |  | "Blok 03/03, PF2-PF1" (1,76+1,69)/2*8,19 |  | 14.128 | [12 empty] | VV | 2 | 2 | True | 0 | ROZPOCET
| VV |  | Mezisoučet |  | 94.822 | [12 empty] | VV | 2 | 3 | True | 0 | ROZPOCET
| VV |  | "Blok 04 - viz D.03_3.7.04" | [14 empty] | VV | 2 | 1 | True | 0 | ROZPOCET
| VV |  | "Blok 04/01, PF2-PF1" 8,18*7,70 |  | 62.986 | [12 empty] | VV | 2 | 2 | True | 0 | ROZPOCET
| VV |  | "navýšení dostředný sklon dna" (0,22+0,22)*8,19 |  | 3.604 | [12 empty] | VV | 2 | 2 | True | 0 | ROZPOCET
| VV |  | "Blok 03/02, PF2-PF1" 0,97*8,19 |  | 7.944 | [12 empty] | VV | 2 | 2 | True | 0 | ROZPOCET
| VV |  | "Blok 03/03, PF2-PF1" (1,69+1,64)/2*8,19 |  | 13.636 | [12 empty] | VV | 2 | 2 | True | 0 | ROZPOCET
| VV |  | Mezisoučet |  | 88.17 | [12 empty] | VV | 2 | 3 | True | 0 | ROZPOCET
| VV |  | "Blok 05 - viz D.03_3.7.05" | [14 empty] | VV | 2 | 1 | True | 0 | ROZPOCET
| VV |  | "Blok 05/01, PF2-PF1" 8,17*7,70 |  | 62.909 | [12 empty] | VV | 2 | 2 | True | 0 | ROZPOCET
| VV |  | "navýšení dostředný sklon dna" (0,22+0,22)*8,19 |  | 3.604 | [12 empty] | VV | 2 | 2 | True | 0 | ROZPOCET
| VV |  | "Blok 05/02, PF2-PF1" 0,97*8,19 |  | 7.944 | [12 empty] | VV | 2 | 2 | True | 0 | ROZPOCET
| VV |  | "Blok 05/03, PF2-PF1" (1,64+1,59)/2*8,19 |  | 13.227 | [12 empty] | VV | 2 | 2 | True | 0 | ROZPOCET
| VV |  | Mezisoučet |  | 87.684 | [12 empty] | VV | 2 | 3 | True | 0 | ROZPOCET
| VV |  | "Blok 06 - viz D.03_3.7.06" | [14 empty] | VV | 2 | 1 | True | 0 | ROZPOCET
| VV |  | "Blok 06/01, PF2-PF1" 8,17*7,70 |  | 62.909 | [12 empty] | VV | 2 | 2 | True | 0 | ROZPOCET
| VV |  | "navýšení dostředný sklon dna" (0,22+0,22)*8,19 |  | 3.604 | [12 empty] | VV | 2 | 2 | True | 0 | ROZPOCET
| VV |  | "Blok 06/02, PF2-PF1" 0,97*8,19 |  | 7.944 | [12 empty] | VV | 2 | 2 | True | 0 | ROZPOCET
| VV |  | "Blok 06/03, PF2-PF1" (1,59+1,54)/2*8,19 |  | 12.817 | [12 empty] | VV | 2 | 2 | True | 0 | ROZPOCET
| VV |  | Mezisoučet |  | 87.274 | [12 empty] | VV | 2 | 3 | True | 0 | ROZPOCET
| VV |  | "Blok 07 - viz D.03_3.7.07" | [14 empty] | VV | 2 | 1 | True | 0 | ROZPOCET
| VV |  | "Blok 07/01, PF2-PF1" 7,38*7,70 |  | 56.826 | [12 empty] | VV | 2 | 2 | True | 0 | ROZPOCET
| VV |  | "navýšení dostředný sklon dna" (0,22+0,22)*7,38 |  | 3.247 | [12 empty] | VV | 2 | 2 | True | 0 | ROZPOCET
| VV |  | "Blok 07/02, PF2-PF1" 0,97*7,38 |  | 7.159 | [12 empty] | VV | 2 | 2 | True | 0 | ROZPOCET
| VV |  | "Blok 07/03, PF2-PF1" (1,54+1,50)/2*7,38 |  | 11.218 | [12 empty] | VV | 2 | 2 | True | 0 | ROZPOCET
| VV |  | Mezisoučet |  | 78.45 | [12 empty] | VV | 2 | 3 | True | 0 | ROZPOCET
| VV |  | "Blok 08 - viz D.03_3.7.08" | [14 empty] | VV | 2 | 1 | True | 0 | ROZPOCET
| VV |  | "Blok 08/01, PF2-PF1" 9,65*7,70 |  | 74.305 | [12 empty] | VV | 2 | 2 | True | 0 | ROZPOCET
| VV |  | "navýšení dostředný sklon dna" (0,22+0,22)*8,38 |  | 3.687 | [12 empty] | VV | 2 | 2 | True | 0 | ROZPOCET
| VV |  | "Blok 08/02, PF2-PF1" 0,97*8,27 |  | 8.022 | [12 empty] | VV | 2 | 2 | True | 0 | ROZPOCET
| VV |  | "Blok 08/03, PF2-PF1" (1,50+1,45)/2*8,27 |  | 12.198 | [12 empty] | VV | 2 | 2 | True | 0 | ROZPOCET
| VV |  | Mezisoučet |  | 98.212 | [12 empty] | VV | 2 | 3 | True | 0 | ROZPOCET
| VV |  | "Blok 09 - viz D.03_3.7.09" | [14 empty] | VV | 2 | 1 | True | 0 | ROZPOCET
| VV |  | "Blok 09/01, PF2-PF1" 8,25*7,70 |  | 63.525 | [12 empty] | VV | 2 | 2 | True | 0 | ROZPOCET
| VV |  | "navýšení dostředný sklon dna" (0,22+0,22)*8,26 |  | 3.634 | [12 empty] | VV | 2 | 2 | True | 0 | ROZPOCET
| VV |  | "Blok 09/02, PF2-PF1" 0,97*8,26 |  | 8.012 | [12 empty] | VV | 2 | 2 | True | 0 | ROZPOCET
| VV |  | "Blok 09/03, PF2-PF1" (1,45+1,42)/2*8,26 |  | 11.853 | [12 empty] | VV | 2 | 2 | True | 0 | ROZPOCET
| VV |  | Mezisoučet |  | 87.024 | [12 empty] | VV | 2 | 3 | True | 0 | ROZPOCET
| VV |  | "Blok 10 - viz D.03_3.7.10" | [14 empty] | VV | 2 | 1 | True | 0 | ROZPOCET
| VV |  | "Blok 10/01, PF2-PF1" 8,26*7,70 |  | 63.602 | [12 empty] | VV | 2 | 2 | True | 0 | ROZPOCET
| VV |  | "navýšení dostředný sklon dna" (0,22+0,22)*8,26 |  | 3.634 | [12 empty] | VV | 2 | 2 | True | 0 | ROZPOCET
| VV |  | "Blok 10/02, PF2-PF1" 0,97*8,26 |  | 8.012 | [12 empty] | VV | 2 | 2 | True | 0 | ROZPOCET
| VV |  | "Blok 10/03, PF2-PF1" (1,42+1,42)/2*8,26 |  | 11.729 | [12 empty] | VV | 2 | 2 | True | 0 | ROZPOCET
| VV |  | Mezisoučet |  | 86.977 | [12 empty] | VV | 2 | 3 | True | 0 | ROZPOCET
| VV |  | "Blok 11 - viz D.03_3.7.11" | [14 empty] | VV | 2 | 1 | True | 0 | ROZPOCET
| VV |  | "Blok 11/01, PF2-PF1" 8,23*7,70 |  | 63.371 | [12 empty] | VV | 2 | 2 | True | 0 | ROZPOCET
| VV |  | "navýšení dostředný sklon dna" (0,22+0,22)*8,26 |  | 3.634 | [12 empty] | VV | 2 | 2 | True | 0 | ROZPOCET
| VV |  | "Blok 11/02, PF2-PF1" (0,97+0,98)/2*8,26 |  | 8.054 | [12 empty] | VV | 2 | 2 | True | 0 | ROZPOCET
| VV |  | "Blok 11/03, PF2-PF1" (1,42+1,42)/2*8,26 |  | 11.729 | [12 empty] | VV | 2 | 2 | True | 0 | ROZPOCET
| VV |  | Mezisoučet |  | 86.788 | [12 empty] | VV | 2 | 3 | True | 0 | ROZPOCET
| VV |  | "Blok 12 - viz D.03_3.7.12" | [14 empty] | VV | 2 | 1 | True | 0 | ROZPOCET
| VV |  | "Blok 12/01, PF2-PF1" 8,25*7,70 |  | 63.525 | [12 empty] | VV | 2 | 2 | True | 0 | ROZPOCET
| VV |  | "navýšení dostředný sklon dna" (0,22+0,22)*8,26 |  | 3.634 | [12 empty] | VV | 2 | 2 | True | 0 | ROZPOCET
| VV |  | "Blok 12/02, PF2-PF1" (0,98+1,02)/2*8,26 |  | 8.26 | [12 empty] | VV | 2 | 2 | True | 0 | ROZPOCET
| VV |  | "Blok 12/03, PF2-PF1" (1,42+1,37)/2*8,26 |  | 11.523 | [12 empty] | VV | 2 | 2 | True | 0 | ROZPOCET
| VV |  | Mezisoučet |  | 86.942 | [12 empty] | VV | 2 | 3 | True | 0 | ROZPOCET
| VV |  | "Blok 13 - viz D.03_3.7.13" | [14 empty] | VV | 2 | 1 | True | 0 | ROZPOCET
| VV |  | "Blok 13/01, PF2-PF1" 8,13*7,70 |  | 62.601 | [12 empty] | VV | 2 | 2 | True | 0 | ROZPOCET
| VV |  | "navýšení dostředný sklon dna" (0,22+0,22)*8,15 |  | 3.586 | [12 empty] | VV | 2 | 2 | True | 0 | ROZPOCET
| VV |  | "Blok 13/02, PF2-PF1" (1,02+1,06)/2*8,15 |  | 8.476 | [12 empty] | VV | 2 | 2 | True | 0 | ROZPOCET
| VV |  | "Blok 13/03, PF2-PF1" (1,37+1,37)/2*8,15 |  | 11.166 | [12 empty] | VV | 2 | 2 | True | 0 | ROZPOCET
| VV |  | Mezisoučet |  | 85.829 | [12 empty] | VV | 2 | 3 | True | 0 | ROZPOCET
| VV |  | "Blok 14 - viz D.03_3.7.14" | [14 empty] | VV | 2 | 1 | True | 0 | ROZPOCET
| VV |  | "Blok 14/01, PF2-PF1" 8,05*7,70 |  | 61.985 | [12 empty] | VV | 2 | 2 | True | 0 | ROZPOCET
| VV |  | "navýšení dostředný sklon dna" (0,22+0,22)*8,08 |  | 3.555 | [12 empty] | VV | 2 | 2 | True | 0 | ROZPOCET
| VV |  | "Blok 14/02, PF2-PF1" (1,06+1,06)/2*8,08 |  | 8.565 | [12 empty] | VV | 2 | 2 | True | 0 | ROZPOCET
| VV |  | "Blok 14/03, PF2-PF1" (1,37+1,36)/2*8,08 |  | 11.029 | [12 empty] | VV | 2 | 2 | True | 0 | ROZPOCET
| VV |  | Mezisoučet |  | 85.134 | [12 empty] | VV | 2 | 3 | True | 0 | ROZPOCET
| VV |  | "Blok 15 - viz D.03_3.7.15" | [14 empty] | VV | 2 | 1 | True | 0 | ROZPOCET
| VV |  | "Blok 15/01, PF2-PF1" 8,05*7,70 |  | 61.985 | [12 empty] | VV | 2 | 2 | True | 0 | ROZPOCET
| VV |  | "navýšení dostředný sklon dna" (0,22+0,22)*8,08 |  | 3.555 | [12 empty] | VV | 2 | 2 | True | 0 | ROZPOCET
| VV |  | "Blok 15/02, PF2-PF1" (1,06+1,06)/2*8,08 |  | 8.565 | [12 empty] | VV | 2 | 2 | True | 0 | ROZPOCET
| VV |  | "Blok 15/03, PF2-PF1" (1,36+1,31)/2*8,08 |  | 10.787 | [12 empty] | VV | 2 | 2 | True | 0 | ROZPOCET
| VV |  | Mezisoučet |  | 84.892 | [12 empty] | VV | 2 | 3 | True | 0 | ROZPOCET
| VV |  | "Blok 16 - viz D.03_3.7.16" | [14 empty] | VV | 2 | 1 | True | 0 | ROZPOCET
| VV |  | "Blok 16/01, PF2-PF5" 1,08*7,70 |  | 8.316 | [12 empty] | VV | 2 | 2 | True | 0 | ROZPOCET
| VV |  | "Blok 16/01, PF5-PF1" 6,97*(7,70+9,37)/2 |  | 59.489 | [12 empty] | VV | 2 | 2 | True | 0 | ROZPOCET
| VV |  | "navýšení dostředný sklon dna" (0,22+0,22)*0,96 + (0,44+0,56)/2*7,07 |  | 3.957 | [12 empty] | VV | 2 | 2 | True | 0 | ROZPOCET
| VV |  | "Blok 16/02, PF2-PF5" (1,06+1,06)/2*0,96 |  | 1.018 | [12 empty] | VV | 2 | 2 | True | 0 | ROZPOCET
| VV |  | "Blok 16/02, PF5-PF1" (1,06+1,30)/2*7,07 |  | 8.343 | [12 empty] | VV | 2 | 2 | True | 0 | ROZPOCET
| VV |  | "Blok 16/03, PF2-PF5" (1,30+1,31)/2*0,96 |  | 1.253 | [12 empty] | VV | 2 | 2 | True | 0 | ROZPOCET
| VV |  | "Blok 16/03, PF5-PF1" (1,31+1,42)/2*7,07 |  | 9.651 | [12 empty] | VV | 2 | 2 | True | 0 | ROZPOCET
| VV |  | Mezisoučet |  | 92.027 | [12 empty] | VV | 2 | 3 | True | 0 | ROZPOCET
| VV |  | "Blok 17 - viz D.03_3.7.17" | [14 empty] | VV | 2 | 1 | True | 0 | ROZPOCET
| VV |  | "Blok 17/01, PF2-PF1" 9,64*(9,38+11,68)/2 |  | 101.509 | [12 empty] | VV | 2 | 2 | True | 0 | ROZPOCET
| VV |  | "Blok 17/01, práh" 2,98*11,68 |  | 34.806 | [12 empty] | VV | 2 | 2 | True | 0 | ROZPOCET
| VV |  | "navýšení dostředný sklon dna" (0,56+0)/2*10,37 |  | 2.904 | [12 empty] | VV | 2 | 2 | True | 0 | ROZPOCET
| VV |  | "Blok 17/02, PF2-PF1" (1,30+1,92)/2*7,07 |  | 11.383 | [12 empty] | VV | 2 | 2 | True | 0 | ROZPOCET
| VV |  | "Blok 17/02, výust odvodnění" 0,66*1,70 + 0,56*0,25 |  | 1.262 | [12 empty] | VV | 2 | 2 | True | 0 | ROZPOCET
| VV |  | "Blok 17/03, PF2-PF1" (1,42+1,57)/2*7,07 |  | 10.57 | [12 empty] | VV | 2 | 2 | True | 0 | ROZPOCET
| VV |  | Mezisoučet |  | 162.434 | [12 empty] | VV | 2 | 3 | True | 0 | ROZPOCET
| VV |  | Základové desky kabelových šachet - viz D.03_3.6 | [14 empty] | VV | 2 | 1 | True | 0 | ROZPOCET
| VV |  | 0,20*2,7*2,5 + 0,20*2,7*2,0 |  | 2.43 | [12 empty] | VV | 2 | 2 | True | 0 | ROZPOCET
| VV |  | 2,0*1,5 "pod kabelovody" |  | 3 | [12 empty] | VV | 2 | 2 | True | 0 | ROZPOCET
| VV |  | Mezisoučet |  | 5.43 | [12 empty] | VV | 2 | 3 | True | 0 | ROZPOCET
| VV |  | Operná zídky u podesty vstupu do štoly viz D.03_3.1.2 a D.03_3.4.1 | [14 empty] | VV | 2 | 1 | True | 0 | ROZPOCET
| VV |  | 0,50*0,80*4,4 + 0,2*0,85*4,4 |  | 2.508 | [12 empty] | VV | 2 | 2 | True | 0 | ROZPOCET
| VV | ZB_C3037 | Součet |  | 1710.62 | [12 empty] | VV | 2 | 4 | True | 1 | ROZPOCET
90 | K | 321351010 | Bednění konstrukcí vodních staveb rovinné - zřízení | m2 | 2059.77 |  | 0 | CS ÚRS 2019 02 |  | základní |  | 0 | 0.00726 | 14.9539 | 0 | 0 | 4 | K | 2 |  |  |  | ROZPOCET | [5 empty] | 0 | 0 | 0 | 0 | 0 | 1 | 0 | 4 | 150863755
| PP |  | Bednění konstrukcí z betonu prostého nebo železového vodních staveb přehrad, jezů a plavebních komor, spodní stavby vodních elektráren, jader přehrad, odběrných věží a výpustných zařízení, opěrných zdí, šachet, šachtic a ostatních konstrukcí zřízení ploch rovinných | [14 empty] | PP | 2
| PSC |  | Poznámka k souboru cen: 1. Ceny jsou určeny pro: a) bednění prováděné v prostorách zapažených nebo nezapažených, b) bednění ploch vodorovných, svislých nebo skloněných, c) bednění v prostoru bez výztuže nebo s výztuží jakékoliv hustoty, d) bednění prováděné taženou lištou, taženým bedněním, prefabrikovaným bedněním apod., kromě betonového prefabrikovaného bednění. 2. Ceny neplatí pro: a) bednění pohledových betonů. Tyto náklady se oceňují individuálně; b) bednění konstrukcí spirál a savek. Tyto náklady se oceňují cenami souboru cen 321 35-6111 až -6940 Obednění a odbednění spirál a savek. c) bednění základových pasů, tyto práce lze ocenit cenami 27.35 katalogu 801-1. 3. V cenách jsou započteny i náklady na: a) podíl bednění otvorů, kapes, rýh, prostupů, výklenků apod. objemu jednotlivě do 1 m3, b) bednění v provedení, které nevyžaduje další úpravu betonových a železobetonových konstrukcí. 4. V cenách nejsou započteny náklady na podpěrné konstrukce; tyto se oceňují cenami katalogu 800-3 Lešení. 5. Plocha se stanoví v m2 rozvinuté plochy obedňované konstrukce. 6. Při výpočtu rozvinuté plochy obedňované konstrukce se neberou v úvahu otvory, kapsy, rýhy, prostupy, výklenky apod. objemu jednotlivě do 1 m3 . | [14 empty] | PSC | 2
| P |  | Poznámka k položce: Včetně opatření bednění lištani pro vytvoření zkosení hran betonové konstrukce. | [14 empty] | P | 2
| VV |  | "Blok 01 - viz D.03_3.7.01" | [14 empty] | VV | 2 | 1 | True | 0 | ROZPOCET
| VV |  | "Podkladní beton" 3,3 + 0,20*(9,14+8,99+8,90+8,77+8,64+8,58+8,53+8,51) |  | 17.312 | [12 empty] | VV | 2 | 2 | True | 0 | ROZPOCET
| VV |  | "Blok 01/01, PB-PF4" 14,04 |  | 14.04 | [12 empty] | VV | 2 | 2 | True | 0 | ROZPOCET
| VV |  | "Blok 01/01, DS-PF1" 8,7 |  | 8.7 | [12 empty] | VV | 2 | 2 | True | 0 | ROZPOCET
| VV |  | "Blok 01/02, PF2-PF5 rub" (5,48+2,32)/2*5,75 |  | 22.425 | [12 empty] | VV | 2 | 2 | True | 0 | ROZPOCET
| VV |  | "Blok 01/02, PF5-PF1 lic" (2,32+2,18)/2*5,43 |  | 12.218 | [12 empty] | VV | 2 | 2 | True | 0 | ROZPOCET
| VV |  | "Blok 01/02, PF5-PF1 rub" (2,32+2,18)/2*5,43 |  | 12.218 | [12 empty] | VV | 2 | 2 | True | 0 | ROZPOCET
| VV |  | "Blok 01/02, DS-PF1" 1,1 |  | 1.1 | [12 empty] | VV | 2 | 2 | True | 0 | ROZPOCET
| VV |  | "Blok 01/03, DS-PF1" 3,2 |  | 3.2 | [12 empty] | VV | 2 | 2 | True | 0 | ROZPOCET
| VV |  | Mezisoučet |  | 91.213 | [12 empty] | VV | 2 | 3 | True | 0 | ROZPOCET
| VV |  | "Blok 02 - viz D.03_3.7.02" | [14 empty] | VV | 2 | 1 | True | 0 | ROZPOCET
| VV |  | "Podkladní beton" 3,1 + 0,20*(8,42+8,34+8,24+8,13+8,03+7,92+7,84) |  | 14.484 | [12 empty] | VV | 2 | 2 | True | 0 | ROZPOCET
| VV |  | "Blok 02/01, PB-PF4" 11,45 |  | 11.45 | [12 empty] | VV | 2 | 2 | True | 0 | ROZPOCET
| VV |  | "Blok 02/01, DS-PF1" 8,14 |  | 8.14 | [12 empty] | VV | 2 | 2 | True | 0 | ROZPOCET
| VV |  | "Blok 02/02, PF2-PF1" 2*20,49 |  | 40.98 | [12 empty] | VV | 2 | 2 | True | 0 | ROZPOCET
| VV |  | "Blok 02/02, DS-PF1" 0,97 |  | 0.97 | [12 empty] | VV | 2 | 2 | True | 0 | ROZPOCET
| VV |  | "Blok 02/03, DS-PF1" 1,77 |  | 1.77 | [12 empty] | VV | 2 | 2 | True | 0 | ROZPOCET
| VV |  | Mezisoučet |  | 77.794 | [12 empty] | VV | 2 | 3 | True | 0 | ROZPOCET
| VV |  | "Blok 03 - viz D.03_3.7.03" | [14 empty] | VV | 2 | 1 | True | 0 | ROZPOCET
| VV |  | "Podkladní beton" 3,51 + 0,20*8,9*6 |  | 14.19 | [12 empty] | VV | 2 | 2 | True | 0 | ROZPOCET
| VV |  | "Blok 03/01, PB+LB-PF4+PF3" 9,79+9,79 |  | 19.58 | [12 empty] | VV | 2 | 2 | True | 0 | ROZPOCET
| VV |  | "Blok 03/01, DS-PF1" 8,14 |  | 8.14 | [12 empty] | VV | 2 | 2 | True | 0 | ROZPOCET
| VV |  | "Blok 03/02, PF2-PF1" 2*16,54 |  | 33.08 | [12 empty] | VV | 2 | 2 | True | 0 | ROZPOCET
| VV |  | "Blok 03/02, DS-PF1" 0,97 |  | 0.97 | [12 empty] | VV | 2 | 2 | True | 0 | ROZPOCET
| VV |  | "Blok 03/03, PF2-PF1" 2*28,99 |  | 57.98 | [12 empty] | VV | 2 | 2 | True | 0 | ROZPOCET
| VV |  | "Blok 03/03, DS-PF1" 1,69 |  | 1.69 | [12 empty] | VV | 2 | 2 | True | 0 | ROZPOCET
| VV |  | Mezisoučet |  | 135.63 | [12 empty] | VV | 2 | 3 | True | 0 | ROZPOCET
| VV |  | "Blok 04 - viz D.03_3.7.04" | [14 empty] | VV | 2 | 1 | True | 0 | ROZPOCET
| VV |  | "Podkladní beton" 3,51 + 0,20*8,9*7 |  | 15.97 | [12 empty] | VV | 2 | 2 | True | 0 | ROZPOCET
| VV |  | "Blok 04/01, PB+LB-PF4+PF3" 9,00+9,00 |  | 18 | [12 empty] | VV | 2 | 2 | True | 0 | ROZPOCET
| VV |  | "Blok 04/01, DS-PF1" 7,37 |  | 7.37 | [12 empty] | VV | 2 | 2 | True | 0 | ROZPOCET
| VV |  | "Blok 04/02, PF2-PF1" 2*16,55 |  | 33.1 | [12 empty] | VV | 2 | 2 | True | 0 | ROZPOCET
| VV |  | "Blok 04/02, DS-PF1" 0,97 |  | 0.97 | [12 empty] | VV | 2 | 2 | True | 0 | ROZPOCET
| VV |  | "Blok 04/03, PF2-PF1" 2*27,98 |  | 55.96 | [12 empty] | VV | 2 | 2 | True | 0 | ROZPOCET
| VV |  | "Blok 04/03, DS-PF1" 1,64 |  | 1.64 | [12 empty] | VV | 2 | 2 | True | 0 | ROZPOCET
| VV |  | Mezisoučet |  | 133.01 | [12 empty] | VV | 2 | 3 | True | 0 | ROZPOCET
| VV |  | "Blok 05 - viz D.03_3.7.05" | [14 empty] | VV | 2 | 1 | True | 0 | ROZPOCET
| VV |  | "Podkladní beton" 3,51 + 0,20*8,9*7 |  | 15.97 | [12 empty] | VV | 2 | 2 | True | 0 | ROZPOCET
| VV |  | "Blok 05/01, PB+LB-PF4+PF3" 8,98+8,98 |  | 17.96 | [12 empty] | VV | 2 | 2 | True | 0 | ROZPOCET
| VV |  | "Blok 05/01, DS-PF1" 7,37 |  | 7.37 | [12 empty] | VV | 2 | 2 | True | 0 | ROZPOCET
| VV |  | "Blok 05/02, PF2-PF1" 2*16,55 |  | 33.1 | [12 empty] | VV | 2 | 2 | True | 0 | ROZPOCET
| VV |  | "Blok 05/02, DS-PF1" 0,97 |  | 0.97 | [12 empty] | VV | 2 | 2 | True | 0 | ROZPOCET
| VV |  | "Blok 05/03, PF2-PF1" 2*27,18 |  | 54.36 | [12 empty] | VV | 2 | 2 | True | 0 | ROZPOCET
| VV |  | "Blok 05/03, DS-PF1" 1,59 |  | 1.59 | [12 empty] | VV | 2 | 2 | True | 0 | ROZPOCET
| VV |  | Mezisoučet |  | 131.32 | [12 empty] | VV | 2 | 3 | True | 0 | ROZPOCET
| VV |  | "Blok 06 - viz D.03_3.7.06" | [14 empty] | VV | 2 | 1 | True | 0 | ROZPOCET
| VV |  | "Podkladní beton" 3,51 + 0,20*8,9*7 |  | 15.97 | [12 empty] | VV | 2 | 2 | True | 0 | ROZPOCET
| VV |  | "Blok 06/01, PB+LB-PF4+PF3" 8,98+8,98 |  | 17.96 | [12 empty] | VV | 2 | 2 | True | 0 | ROZPOCET
| VV |  | "Blok 06/01, DS-PF1" 7,37 |  | 7.37 | [12 empty] | VV | 2 | 2 | True | 0 | ROZPOCET
| VV |  | "Blok 06/02, PF2-PF1" 2*16,55 |  | 33.1 | [12 empty] | VV | 2 | 2 | True | 0 | ROZPOCET
| VV |  | "Blok 06/02, DS-PF1" 0,97 |  | 0.97 | [12 empty] | VV | 2 | 2 | True | 0 | ROZPOCET
| VV |  | "Blok 06/03, PF2-PF1" 2*26,38 |  | 52.76 | [12 empty] | VV | 2 | 2 | True | 0 | ROZPOCET
| VV |  | "Blok 06/03, DS-PF1" 1,54 |  | 1.54 | [12 empty] | VV | 2 | 2 | True | 0 | ROZPOCET
| VV |  | Mezisoučet |  | 129.67 | [12 empty] | VV | 2 | 3 | True | 0 | ROZPOCET
| VV |  | "Blok 07 - viz D.03_3.7.07" | [14 empty] | VV | 2 | 1 | True | 0 | ROZPOCET
| VV |  | "Podkladní beton" 3,51 + 0,20*8,9*6 |  | 14.19 | [12 empty] | VV | 2 | 2 | True | 0 | ROZPOCET
| VV |  | "Blok 07/01, PB+LB-PF4+PF3" 8,12+8,12 |  | 16.24 | [12 empty] | VV | 2 | 2 | True | 0 | ROZPOCET
| VV |  | "Blok 07/01, DS-PF1" 7,37 |  | 7.37 | [12 empty] | VV | 2 | 2 | True | 0 | ROZPOCET
| VV |  | "Blok 07/02, PF2-PF1" 2*14,95 |  | 29.9 | [12 empty] | VV | 2 | 2 | True | 0 | ROZPOCET
| VV |  | "Blok 07/02, DS-PF1" 0,97 |  | 0.97 | [12 empty] | VV | 2 | 2 | True | 0 | ROZPOCET
| VV |  | "Blok 07/03, PF2-PF1" 2*23,14 |  | 46.28 | [12 empty] | VV | 2 | 2 | True | 0 | ROZPOCET
| VV |  | "Blok 07/03, DS-PF1" 1,50 |  | 1.5 | [12 empty] | VV | 2 | 2 | True | 0 | ROZPOCET
| VV |  | Mezisoučet |  | 116.45 | [12 empty] | VV | 2 | 3 | True | 0 | ROZPOCET
| VV |  | "Blok 08 - viz D.03_3.7.08" | [14 empty] | VV | 2 | 1 | True | 0 | ROZPOCET
| VV |  | "Podkladní beton" 3,51 + 0,20*8,9*4 + (1,00+0,45)*8,9 |  | 23.535 | [12 empty] | VV | 2 | 2 | True | 0 | ROZPOCET
| VV |  | "Blok 08/01, PB+LB-PF4+PF3" 10,48+10,48 |  | 20.96 | [12 empty] | VV | 2 | 2 | True | 0 | ROZPOCET
| VV |  | "Blok 08/01, DS-PF1" 7,37 |  | 7.37 | [12 empty] | VV | 2 | 2 | True | 0 | ROZPOCET
| VV |  | "Blok 08/02, PF2-PF1" 2*16,75 |  | 33.5 | [12 empty] | VV | 2 | 2 | True | 0 | ROZPOCET
| VV |  | "Blok 08/02, DS-PF1" 0,97 |  | 0.97 | [12 empty] | VV | 2 | 2 | True | 0 | ROZPOCET
| VV |  | "Blok 08/03, PF2-PF1" 2*25,15 |  | 50.3 | [12 empty] | VV | 2 | 2 | True | 0 | ROZPOCET
| VV |  | "Blok 08/03, DS-PF1" 1,45 |  | 1.45 | [12 empty] | VV | 2 | 2 | True | 0 | ROZPOCET
| VV |  | Mezisoučet |  | 138.085 | [12 empty] | VV | 2 | 3 | True | 0 | ROZPOCET
| VV |  | "Blok 09 - viz D.03_3.7.09" | [14 empty] | VV | 2 | 1 | True | 0 | ROZPOCET
| VV |  | "Podkladní beton" 3,51 + 0,20*8,9*7 |  | 15.97 | [12 empty] | VV | 2 | 2 | True | 0 | ROZPOCET
| VV |  | "Blok 09/01, PB+LB-PF4+PF3" 9,08+9,08 |  | 18.16 | [12 empty] | VV | 2 | 2 | True | 0 | ROZPOCET
| VV |  | "Blok 09/01, DS-PF1" 7,37 |  | 7.37 | [12 empty] | VV | 2 | 2 | True | 0 | ROZPOCET
| VV |  | "Blok 09/02, PF2-PF1" 2*16,73 |  | 33.46 | [12 empty] | VV | 2 | 2 | True | 0 | ROZPOCET
| VV |  | "Blok 09/02, DS-PF1" 0,97 |  | 0.97 | [12 empty] | VV | 2 | 2 | True | 0 | ROZPOCET
| VV |  | "Blok 09/03, PF2-PF1" 2*24,44 |  | 48.88 | [12 empty] | VV | 2 | 2 | True | 0 | ROZPOCET
| VV |  | "Blok 09/03, DS-PF1" 1,42 |  | 1.42 | [12 empty] | VV | 2 | 2 | True | 0 | ROZPOCET
| VV |  | Mezisoučet |  | 126.23 | [12 empty] | VV | 2 | 3 | True | 0 | ROZPOCET
| VV |  | "Blok 10 - viz D.03_3.7.10" | [14 empty] | VV | 2 | 1 | True | 0 | ROZPOCET
| VV |  | "Podkladní beton" 3,51 + 0,20*8,9*8 |  | 17.75 | [12 empty] | VV | 2 | 2 | True | 0 | ROZPOCET
| VV |  | "Blok 10/01, PB+LB-PF4+PF3" 9,08+9,08 |  | 18.16 | [12 empty] | VV | 2 | 2 | True | 0 | ROZPOCET
| VV |  | "Blok 10/01, DS-PF1" 7,37 |  | 7.37 | [12 empty] | VV | 2 | 2 | True | 0 | ROZPOCET
| VV |  | "Blok 10/02, PF2-PF1" 2*16,71 |  | 33.42 | [12 empty] | VV | 2 | 2 | True | 0 | ROZPOCET
| VV |  | "Blok 10/02, DS-PF1" 0,97 |  | 0.97 | [12 empty] | VV | 2 | 2 | True | 0 | ROZPOCET
| VV |  | "Blok 10/03, PF2-PF1" 2*24,13 |  | 48.26 | [12 empty] | VV | 2 | 2 | True | 0 | ROZPOCET
| VV |  | "Blok 10/03, DS-PF1" 1,42 |  | 1.42 | [12 empty] | VV | 2 | 2 | True | 0 | ROZPOCET
| VV |  | Mezisoučet |  | 127.35 | [12 empty] | VV | 2 | 3 | True | 0 | ROZPOCET
| VV |  | "Blok 11 - viz D.03_3.7.11" | [14 empty] | VV | 2 | 1 | True | 0 | ROZPOCET
| VV |  | "Podkladní beton" 3,51 + 0,20*8,9*7 |  | 15.97 | [12 empty] | VV | 2 | 2 | True | 0 | ROZPOCET
| VV |  | "Blok 11/01, PB+LB-PF4+PF3" 9,05+9,05 |  | 18.1 | [12 empty] | VV | 2 | 2 | True | 0 | ROZPOCET
| VV |  | "Blok 11/01, DS-PF1" 7,37 |  | 7.37 | [12 empty] | VV | 2 | 2 | True | 0 | ROZPOCET
| VV |  | "Blok 11/02, PF2-PF1" 2*16,84 |  | 33.68 | [12 empty] | VV | 2 | 2 | True | 0 | ROZPOCET
| VV |  | "Blok 11/02, DS-PF1" 0,98 |  | 0.98 | [12 empty] | VV | 2 | 2 | True | 0 | ROZPOCET
| VV |  | "Blok 11/03, PF2-PF1" 2*24,11 |  | 48.22 | [12 empty] | VV | 2 | 2 | True | 0 | ROZPOCET
| VV |  | "Blok 11/03, DS-PF1" 1,42 |  | 1.42 | [12 empty] | VV | 2 | 2 | True | 0 | ROZPOCET
| VV |  | Mezisoučet |  | 125.74 | [12 empty] | VV | 2 | 3 | True | 0 | ROZPOCET
| VV |  | "Blok 12 - viz D.03_3.7.12" | [14 empty] | VV | 2 | 1 | True | 0 | ROZPOCET
| VV |  | "Podkladní beton" 3,51 + 0,20*8,9*8 |  | 17.75 | [12 empty] | VV | 2 | 2 | True | 0 | ROZPOCET
| VV |  | "Blok 12/01, PB+LB-PF4+PF3" 9,07+9,12 |  | 18.19 | [12 empty] | VV | 2 | 2 | True | 0 | ROZPOCET
| VV |  | "Blok 12/01, DS-PF1" 7,36 |  | 7.36 | [12 empty] | VV | 2 | 2 | True | 0 | ROZPOCET
| VV |  | "Blok 12/02, PF2-PF1" 2*17,17 |  | 34.34 | [12 empty] | VV | 2 | 2 | True | 0 | ROZPOCET
| VV |  | "Blok 12/02, DS-PF1" 1,02 |  | 1.02 | [12 empty] | VV | 2 | 2 | True | 0 | ROZPOCET
| VV |  | "Blok 12/03, PF2-PF1" 2*23,62 |  | 47.24 | [12 empty] | VV | 2 | 2 | True | 0 | ROZPOCET
| VV |  | "Blok 12/03, DS-PF1" 1,37 |  | 1.37 | [12 empty] | VV | 2 | 2 | True | 0 | ROZPOCET
| VV |  | Mezisoučet |  | 127.27 | [12 empty] | VV | 2 | 3 | True | 0 | ROZPOCET
| VV |  | "Blok 13 - viz D.03_3.7.13" | [14 empty] | VV | 2 | 1 | True | 0 | ROZPOCET
| VV |  | "Podkladní beton" 3,51 + 0,20*8,9*10 |  | 21.31 | [12 empty] | VV | 2 | 2 | True | 0 | ROZPOCET
| VV |  | "Blok 13/01, PB+LB-PF4+PF3" 8,92+8,92 |  | 17.84 | [12 empty] | VV | 2 | 2 | True | 0 | ROZPOCET
| VV |  | "Blok 13/01, DS-PF1" 7,37 |  | 7.37 | [12 empty] | VV | 2 | 2 | True | 0 | ROZPOCET
| VV |  | "Blok 13/02, PF2-PF1" 2*17,81 |  | 35.62 | [12 empty] | VV | 2 | 2 | True | 0 | ROZPOCET
| VV |  | "Blok 13/02, DS-PF1" 1,06 |  | 1.06 | [12 empty] | VV | 2 | 2 | True | 0 | ROZPOCET
| VV |  | "Blok 13/03, PF2-PF1" 2*22,85 |  | 45.7 | [12 empty] | VV | 2 | 2 | True | 0 | ROZPOCET
| VV |  | "Blok 13/03, DS-PF1" 1,37 |  | 1.37 | [12 empty] | VV | 2 | 2 | True | 0 | ROZPOCET
| VV |  | Mezisoučet |  | 130.27 | [12 empty] | VV | 2 | 3 | True | 0 | ROZPOCET
| VV |  | "Blok 14 - viz D.03_3.7.14" | [14 empty] | VV | 2 | 1 | True | 0 | ROZPOCET
| VV |  | "Podkladní beton" 3,51 + 0,20*8,9*11 |  | 23.09 | [12 empty] | VV | 2 | 2 | True | 0 | ROZPOCET
| VV |  | "Blok 14/01, PB+LB-PF4+PF3" 8,86+8,86 |  | 17.72 | [12 empty] | VV | 2 | 2 | True | 0 | ROZPOCET
| VV |  | "Blok 14/01, DS-PF1" 7,37 |  | 7.37 | [12 empty] | VV | 2 | 2 | True | 0 | ROZPOCET
| VV |  | "Blok 14/02, PF2-PF1" 2*17,89 |  | 35.78 | [12 empty] | VV | 2 | 2 | True | 0 | ROZPOCET
| VV |  | "Blok 14/02, DS-PF1" 1,06 |  | 1.06 | [12 empty] | VV | 2 | 2 | True | 0 | ROZPOCET
| VV |  | "Blok 14/03, PF2-PF1" 2*22,72 |  | 45.44 | [12 empty] | VV | 2 | 2 | True | 0 | ROZPOCET
| VV |  | "Blok 14/03, DS-PF1" 1,36 |  | 1.36 | [12 empty] | VV | 2 | 2 | True | 0 | ROZPOCET
| VV |  | Mezisoučet |  | 131.82 | [12 empty] | VV | 2 | 3 | True | 0 | ROZPOCET
| VV |  | "Blok 15 - viz D.03_3.7.15" | [14 empty] | VV | 2 | 1 | True | 0 | ROZPOCET
| VV |  | "Podkladní beton" 3,51 + 0,20*8,9*11 |  | 23.09 | [12 empty] | VV | 2 | 2 | True | 0 | ROZPOCET
| VV |  | "Blok 15/01, PB+LB-PF4+PF3" 8,86+8,86 |  | 17.72 | [12 empty] | VV | 2 | 2 | True | 0 | ROZPOCET
| VV |  | "Blok 15/01, DS-PF1" 7,37 |  | 7.37 | [12 empty] | VV | 2 | 2 | True | 0 | ROZPOCET
| VV |  | "Blok 15/02, PF2-PF1" 2*17,89 |  | 35.78 | [12 empty] | VV | 2 | 2 | True | 0 | ROZPOCET
| VV |  | "Blok 15/02, DS-PF1" 1,06 |  | 1.06 | [12 empty] | VV | 2 | 2 | True | 0 | ROZPOCET
| VV |  | "Blok 15/03, PF2-PF1" 2*22,32 |  | 44.64 | [12 empty] | VV | 2 | 2 | True | 0 | ROZPOCET
| VV |  | "Blok 15/03, DS-PF1" 1,31 |  | 1.31 | [12 empty] | VV | 2 | 2 | True | 0 | ROZPOCET
| VV |  | Mezisoučet |  | 130.97 | [12 empty] | VV | 2 | 3 | True | 0 | ROZPOCET
| VV |  | "Blok 16 - viz D.03_3.7.16" | [14 empty] | VV | 2 | 1 | True | 0 | ROZPOCET
| VV |  | "Podkladní beton" 3,96 + 0,20*(8,9+10,54)/2*12 |  | 27.288 | [12 empty] | VV | 2 | 2 | True | 0 | ROZPOCET
| VV |  | "Blok 16/01, PB+LB-PF4+PF3" 8,95+8,95 |  | 17.9 | [12 empty] | VV | 2 | 2 | True | 0 | ROZPOCET
| VV |  | "Blok 16/01, DS-PF1" 8,98 |  | 8.98 | [12 empty] | VV | 2 | 2 | True | 0 | ROZPOCET
| VV |  | "Blok 16/02, PF2-PF5" 2*2,12*0,96 |  | 4.07 | [12 empty] | VV | 2 | 2 | True | 0 | ROZPOCET
| VV |  | "Blok 16/02, PF5-PF1" (2,12+2,13)/2*7,07 |  | 15.024 | [12 empty] | VV | 2 | 2 | True | 0 | ROZPOCET
| VV |  | "Blok 16/02, DS-PF1" 1,30 |  | 1.3 | [12 empty] | VV | 2 | 2 | True | 0 | ROZPOCET
| VV |  | "Blok 16/03, PF2-PF5" 2*2,62*0,96 |  | 5.03 | [12 empty] | VV | 2 | 2 | True | 0 | ROZPOCET
| VV |  | "Blok 16/03, PF5-PF1" (2,62+2,28)/2*7,07 |  | 17.322 | [12 empty] | VV | 2 | 2 | True | 0 | ROZPOCET
| VV |  | "Blok 16/03, DS-PF1" 1,42 |  | 1.42 | [12 empty] | VV | 2 | 2 | True | 0 | ROZPOCET
| VV |  | Mezisoučet |  | 98.334 | [12 empty] | VV | 2 | 3 | True | 0 | ROZPOCET
| VV |  | "Blok 17 - viz D.03_3.7.17" | [14 empty] | VV | 2 | 1 | True | 0 | ROZPOCET
| VV |  | "Podkladní beton" 0,20*(10,56+11,8)/2*8 |  | 17.888 | [12 empty] | VV | 2 | 2 | True | 0 | ROZPOCET
| VV |  | "Blok 16/01, PB+LB-PF4+PF3" 12,72+12,72 |  | 25.44 | [12 empty] | VV | 2 | 2 | True | 0 | ROZPOCET
| VV |  | "Blok 16/02, PF5-PF1" (2,13+2,59)/2*9,97 |  | 23.529 | [12 empty] | VV | 2 | 2 | True | 0 | ROZPOCET
| VV |  | "Blok 16/02, výust odvodnění" 0,66+(0,85+1,05)*1,70+(0,60+0,76)*1,45+1,25+0,68 |  | 7.792 | [12 empty] | VV | 2 | 2 | True | 0 | ROZPOCET
| VV |  | "Blok 16/03, PF5-PF1" (2,28+2,04)/2*9,97 |  | 21.535 | [12 empty] | VV | 2 | 2 | True | 0 | ROZPOCET
| VV |  | Mezisoučet |  | 96.184 | [12 empty] | VV | 2 | 3 | True | 0 | ROZPOCET
| VV |  | Operná zídky u podesty vstupu do štoly viz D.03_3.1.2 a D.03_3.4.1 | [14 empty] | VV | 2 | 1 | True | 0 | ROZPOCET
| VV |  | (0,8+1,65)*4,4+2*(0,50*0,80 + 0,5*0,85) |  | 12.43 | [12 empty] | VV | 2 | 2 | True | 0 | ROZPOCET
| VV | bed_rov | Součet |  | 2059.77 | [12 empty] | VV | 2 | 4 | True | 1 | ROZPOCET
91 | K | 321351010R | Negarivní bednění konstrukcí vodních staveb rovinné - zřízení vč. kotvení | m2 | 488.992 |  | 0 |  |  | základní |  | 0 | 0.00765 | 3.7408 | 0 | 0 | 4 | K | 2 |  |  |  | ROZPOCET | [5 empty] | 0 | 0 | 0 | 0 | 0 | 1 | 0 | 4 | -448042507
| PP |  | Negarivní bednění konstrukcí vodních staveb rovinné - zřízení vč. kotvení | [14 empty] | PP | 2
| P |  | Poznámka k položce: Včetně opatření bednění lištani pro vytvoření zkosení hran betonové konstrukce. | [14 empty] | P | 2
| VV |  | "Blok 01 - viz D.03_3.7.01" | [14 empty] | VV | 2 | 1 | True | 0 | ROZPOCET
| VV |  | "Blok 01/02, PF2-PF5" (4,80+2,32)/2*5,76 |  | 20.506 | [12 empty] | VV | 2 | 2 | True | 0 | ROZPOCET
| VV |  | "Blok 01/02, horní líc" 0,50*(6,56+5,53) |  | 6.045 | [12 empty] | VV | 2 | 2 | True | 0 | ROZPOCET
| VV |  | "Blok 01/03, PF2-PF6" (5,81+6,35)/2*5,65 |  | 34.352 | [12 empty] | VV | 2 | 2 | True | 0 | ROZPOCET
| VV |  | "Blok 01/03, PF6-PF1" (6,35+4,35)/2*6,75 |  | 36.113 | [12 empty] | VV | 2 | 2 | True | 0 | ROZPOCET
| VV |  | "Blok 01/03, horní líc PF6-PF1" (0,41+0,50)*7,43 |  | 6.761 | [12 empty] | VV | 2 | 2 | True | 0 | ROZPOCET
| VV |  | Mezisoučet |  | 103.777 | [12 empty] | VV | 2 | 3 | True | 0 | ROZPOCET
| VV |  | "Blok 02 - viz D.03_3.7.02" | [14 empty] | VV | 2 | 1 | True | 0 | ROZPOCET
| VV |  | "Blok 02/02, horní líc" 0,50*9,71 |  | 4.855 | [12 empty] | VV | 2 | 2 | True | 0 | ROZPOCET
| VV |  | "Blok 02/03, PF2-PF5" (4,34+3,79)/2*1,89 |  | 7.683 | [12 empty] | VV | 2 | 2 | True | 0 | ROZPOCET
| VV |  | "Blok 02/03, PF5-PF1" (3,79+3,53)/2*7,67 |  | 28.072 | [12 empty] | VV | 2 | 2 | True | 0 | ROZPOCET
| VV |  | "Blok 03/03, horní líc PF2-PF1" 0,50*(2,12+7,81) |  | 4.965 | [12 empty] | VV | 2 | 2 | True | 0 | ROZPOCET
| VV |  | Mezisoučet |  | 45.575 | [12 empty] | VV | 2 | 3 | True | 0 | ROZPOCET
| VV |  | "Blok 03 - viz D.03_3.7.03" | [14 empty] | VV | 2 | 1 | True | 0 | ROZPOCET
| VV |  | "Blok 03/02, horní líc" 0,50*8,28 |  | 4.14 | [12 empty] | VV | 2 | 2 | True | 0 | ROZPOCET
| VV |  | "Blok 03/03, horní líc" 0,50*8,31 |  | 4.155 | [12 empty] | VV | 2 | 2 | True | 0 | ROZPOCET
| VV |  | Mezisoučet |  | 8.295 | [12 empty] | VV | 2 | 3 | True | 0 | ROZPOCET
| VV |  | "Blok 04 - viz D.03_3.7.04" | [14 empty] | VV | 2 | 1 | True | 0 | ROZPOCET
| VV |  | "Blok 04/02, horní líc" 0,50*8,28 |  | 4.14 | [12 empty] | VV | 2 | 2 | True | 0 | ROZPOCET
| VV |  | "Blok 04/03, horní líc" 0,50*8,30 |  | 4.15 | [12 empty] | VV | 2 | 2 | True | 0 | ROZPOCET
| VV |  | Mezisoučet |  | 8.29 | [12 empty] | VV | 2 | 3 | True | 0 | ROZPOCET
| VV |  | "Blok 05 - viz D.03_3.7.05" | [14 empty] | VV | 2 | 1 | True | 0 | ROZPOCET
| VV |  | "Blok 05/02, horní líc" 0,50*8,28 |  | 4.14 | [12 empty] | VV | 2 | 2 | True | 0 | ROZPOCET
| VV |  | "Blok 05/03, horní líc" 0,50*8,30 |  | 4.15 | [12 empty] | VV | 2 | 2 | True | 0 | ROZPOCET
| VV |  | Mezisoučet |  | 8.29 | [12 empty] | VV | 2 | 3 | True | 0 | ROZPOCET
| VV |  | "Blok 06 - viz D.03_3.7.06" | [14 empty] | VV | 2 | 1 | True | 0 | ROZPOCET
| VV |  | "Blok 06/02, horní líc" 0,50*8,28 |  | 4.14 | [12 empty] | VV | 2 | 2 | True | 0 | ROZPOCET
| VV |  | "Blok 06/03, horní líc" 0,50*8,30 |  | 4.15 | [12 empty] | VV | 2 | 2 | True | 0 | ROZPOCET
| VV |  | Mezisoučet |  | 8.29 | [12 empty] | VV | 2 | 3 | True | 0 | ROZPOCET
| VV |  | "Blok 07 - viz D.03_3.7.07" | [14 empty] | VV | 2 | 1 | True | 0 | ROZPOCET
| VV |  | "Blok 07/02, horní líc" 0,50*7,48 |  | 3.74 | [12 empty] | VV | 2 | 2 | True | 0 | ROZPOCET
| VV |  | "Blok 07/03, horní líc" 0,50*7,50 |  | 3.75 | [12 empty] | VV | 2 | 2 | True | 0 | ROZPOCET
| VV |  | Mezisoučet |  | 7.49 | [12 empty] | VV | 2 | 3 | True | 0 | ROZPOCET
| VV |  | "Blok 08 - viz D.03_3.7.08" | [14 empty] | VV | 2 | 1 | True | 0 | ROZPOCET
| VV |  | "Blok 08/02, horní líc" 0,50*8,38 |  | 4.19 | [12 empty] | VV | 2 | 2 | True | 0 | ROZPOCET
| VV |  | "Blok 08/03, horní líc" 0,50*8,40 |  | 4.2 | [12 empty] | VV | 2 | 2 | True | 0 | ROZPOCET
| VV |  | Mezisoučet |  | 8.39 | [12 empty] | VV | 2 | 3 | True | 0 | ROZPOCET
| VV |  | "Blok 09 - viz D.03_3.7.09" | [14 empty] | VV | 2 | 1 | True | 0 | ROZPOCET
| VV |  | "Blok 09/02, horní líc" 0,50*8,38 |  | 4.19 | [12 empty] | VV | 2 | 2 | True | 0 | ROZPOCET
| VV |  | "Blok 09/03, horní líc" 0,50*8,40 |  | 4.2 | [12 empty] | VV | 2 | 2 | True | 0 | ROZPOCET
| VV |  | Mezisoučet |  | 8.39 | [12 empty] | VV | 2 | 3 | True | 0 | ROZPOCET
| VV |  | "Blok 10 - viz D.03_3.7.10" | [14 empty] | VV | 2 | 1 | True | 0 | ROZPOCET
| VV |  | "Blok 10/02, horní líc" 0,50*8,38 |  | 4.19 | [12 empty] | VV | 2 | 2 | True | 0 | ROZPOCET
| VV |  | "Blok 10/03, horní líc" 0,50*8,37 |  | 4.185 | [12 empty] | VV | 2 | 2 | True | 0 | ROZPOCET
| VV |  | Mezisoučet |  | 8.375 | [12 empty] | VV | 2 | 3 | True | 0 | ROZPOCET
| VV |  | "Blok 11 - viz D.03_3.7.11" | [14 empty] | VV | 2 | 1 | True | 0 | ROZPOCET
| VV |  | "Blok 11/02, horní líc" 0,50*8,38 |  | 4.19 | [12 empty] | VV | 2 | 2 | True | 0 | ROZPOCET
| VV |  | "Blok 11/03, horní líc" 0,50*8,38 |  | 4.19 | [12 empty] | VV | 2 | 2 | True | 0 | ROZPOCET
| VV |  | Mezisoučet |  | 8.38 | [12 empty] | VV | 2 | 3 | True | 0 | ROZPOCET
| VV |  | "Blok 12 - viz D.03_3.7.12" | [14 empty] | VV | 2 | 1 | True | 0 | ROZPOCET
| VV |  | "Blok 12/02, horní líc" 0,50*8,37 |  | 4.185 | [12 empty] | VV | 2 | 2 | True | 0 | ROZPOCET
| VV |  | "Blok 12/03, horní líc" 0,50*8,40 |  | 4.2 | [12 empty] | VV | 2 | 2 | True | 0 | ROZPOCET
| VV |  | Mezisoučet |  | 8.385 | [12 empty] | VV | 2 | 3 | True | 0 | ROZPOCET
| VV |  | "Blok 13 - viz D.03_3.7.13" | [14 empty] | VV | 2 | 1 | True | 0 | ROZPOCET
| VV |  | "Blok 13/02, horní líc" 0,50*8,37 |  | 4.185 | [12 empty] | VV | 2 | 2 | True | 0 | ROZPOCET
| VV |  | "Blok 13/03, horní líc" 0,50*8,38 |  | 4.19 | [12 empty] | VV | 2 | 2 | True | 0 | ROZPOCET
| VV |  | Mezisoučet |  | 8.375 | [12 empty] | VV | 2 | 3 | True | 0 | ROZPOCET
| VV |  | "Blok 14 - viz D.03_3.7.14" | [14 empty] | VV | 2 | 1 | True | 0 | ROZPOCET
| VV |  | "Blok 14/02, horní líc" 0,50*8,38 |  | 4.19 | [12 empty] | VV | 2 | 2 | True | 0 | ROZPOCET
| VV |  | "Blok 14/03, horní líc" 0,50*8,38 |  | 4.19 | [12 empty] | VV | 2 | 2 | True | 0 | ROZPOCET
| VV |  | Mezisoučet |  | 8.38 | [12 empty] | VV | 2 | 3 | True | 0 | ROZPOCET
| VV |  | "Blok 15 - viz D.03_3.7.15" | [14 empty] | VV | 2 | 1 | True | 0 | ROZPOCET
| VV |  | "Blok 15/02, horní líc" 0,50*8,38 |  | 4.19 | [12 empty] | VV | 2 | 2 | True | 0 | ROZPOCET
| VV |  | "Blok 15/03, horní líc" 0,50*8,41 |  | 4.205 | [12 empty] | VV | 2 | 2 | True | 0 | ROZPOCET
| VV |  | Mezisoučet |  | 8.395 | [12 empty] | VV | 2 | 3 | True | 0 | ROZPOCET
| VV |  | "Blok 16 - viz D.03_3.7.16" | [14 empty] | VV | 2 | 1 | True | 0 | ROZPOCET
| VV |  | "Blok 16/02, PF5-PF1" (2,12+2,14)/2*7,09 |  | 15.102 | [12 empty] | VV | 2 | 2 | True | 0 | ROZPOCET
| VV |  | "Blok 16/02, horní líc" 0,50*8,36 |  | 4.18 | [12 empty] | VV | 2 | 2 | True | 0 | ROZPOCET
| VV |  | "Blok 16/03, PF5-PF1" (2,62+2,29)/2*7,09 |  | 17.406 | [12 empty] | VV | 2 | 2 | True | 0 | ROZPOCET
| VV |  | "Blok 16/03, horní líc" 0,50*8,47 |  | 4.235 | [12 empty] | VV | 2 | 2 | True | 0 | ROZPOCET
| VV |  | Mezisoučet |  | 40.923 | [12 empty] | VV | 2 | 3 | True | 0 | ROZPOCET
| VV |  | "Blok 17 - viz D.03_3.7.17" | [14 empty] | VV | 2 | 1 | True | 0 | ROZPOCET
| VV |  | "Podkladní beton" 2,6*11,8 + 8,8*11,8 |  | 134.52 | [12 empty] | VV | 2 | 2 | True | 0 | ROZPOCET
| VV |  | "Blok 16/02, PF2-PF1" (2,14+2,67)/2*10,00 |  | 24.05 | [12 empty] | VV | 2 | 2 | True | 0 | ROZPOCET
| VV |  | "Blok 16/02, horní líc" 0,50*10,38 |  | 5.19 | [12 empty] | VV | 2 | 2 | True | 0 | ROZPOCET
| VV |  | "Blok 16/03, PF2-PF1" (2,30+2,11)/2*9,96 |  | 21.962 | [12 empty] | VV | 2 | 2 | True | 0 | ROZPOCET
| VV |  | "Blok 16/03, horní líc" 0,50*10,54 |  | 5.27 | [12 empty] | VV | 2 | 2 | True | 0 | ROZPOCET
| VV |  | Mezisoučet |  | 190.992 | [12 empty] | VV | 2 | 3 | True | 0 | ROZPOCET
| VV | bed_neg_sten | Součet |  | 488.992 | [12 empty] | VV | 2 | 4 | True | 1 | ROZPOCET
92 | K | 32135-R20.1 | Negativní bednění konstrukce dna skluzu - zřízení vč. kotvení do podloží | m2 | 1192.841 |  | 0 |  |  | základní |  | 0 | 0.00765 | 9.1252 | 0 | 0 | 4 | K | 2 |  |  |  | ROZPOCET | [5 empty] | 0 | 0 | 0 | 0 | 0 | 1 | 0 | 4 | -513577455
| PP |  | Negativní bednění konstrukce dna spadiště - zřízení vč. kotvení do podloží | [14 empty] | PP | 2
| VV |  | "Blok 01 - viz D.03_3.7.01" | [14 empty] | VV | 2 | 1 | True | 0 | ROZPOCET
| VV |  | "Blok 01/01, PF2-PF5" (9,2+8,7)/2*6,42 |  | 57.459 | [12 empty] | VV | 2 | 2 | True | 0 | ROZPOCET
| VV |  | "Blok 01/01, PF5-PF1" (8,7+8,5)/2*5,50 |  | 47.3 | [12 empty] | VV | 2 | 2 | True | 0 | ROZPOCET
| VV |  | Mezisoučet |  | 104.759 | [12 empty] | VV | 2 | 3 | True | 0 | ROZPOCET
| VV |  | "Blok 02 - viz D.03_3.7.02" | [14 empty] | VV | 2 | 1 | True | 0 | ROZPOCET
| VV |  | "Blok 02/01, PF2-PF1" (8,47+7,71)/2*9,67 |  | 78.23 | [12 empty] | VV | 2 | 2 | True | 0 | ROZPOCET
| VV |  | Mezisoučet |  | 78.23 | [12 empty] | VV | 2 | 3 | True | 0 | ROZPOCET
| VV |  | "Blok 03 - viz D.03_3.7.03" | [14 empty] | VV | 2 | 1 | True | 0 | ROZPOCET
| VV |  | "Blok 02/01, PF2-PF1" 8,28*7,70 |  | 63.756 | [12 empty] | VV | 2 | 2 | True | 0 | ROZPOCET
| VV |  | Mezisoučet |  | 63.756 | [12 empty] | VV | 2 | 3 | True | 0 | ROZPOCET
| VV |  | "Blok 04 - viz D.03_3.7.04" | [14 empty] | VV | 2 | 1 | True | 0 | ROZPOCET
| VV |  | "Blok 04/01, PF2-PF1" 8,30*7,70 |  | 63.91 | [12 empty] | VV | 2 | 2 | True | 0 | ROZPOCET
| VV |  | Mezisoučet |  | 63.91 | [12 empty] | VV | 2 | 3 | True | 0 | ROZPOCET
| VV |  | "Blok 05 - viz D.03_3.7.05" | [14 empty] | VV | 2 | 1 | True | 0 | ROZPOCET
| VV |  | "Blok 05/01, PF2-PF1" 8,30*7,70 |  | 63.91 | [12 empty] | VV | 2 | 2 | True | 0 | ROZPOCET
| VV |  | Mezisoučet |  | 63.91 | [12 empty] | VV | 2 | 3 | True | 0 | ROZPOCET
| VV |  | "Blok 06 - viz D.03_3.7.06" | [14 empty] | VV | 2 | 1 | True | 0 | ROZPOCET
| VV |  | "Blok 06/01, PF2-PF1" 8,30*7,70 |  | 63.91 | [12 empty] | VV | 2 | 2 | True | 0 | ROZPOCET
| VV |  | Mezisoučet |  | 63.91 | [12 empty] | VV | 2 | 3 | True | 0 | ROZPOCET
| VV |  | "Blok 07 - viz D.03_3.7.07" | [14 empty] | VV | 2 | 1 | True | 0 | ROZPOCET
| VV |  | "Blok 07/01, PF2-PF1" 7,50*7,70 |  | 57.75 | [12 empty] | VV | 2 | 2 | True | 0 | ROZPOCET
| VV |  | Mezisoučet |  | 57.75 | [12 empty] | VV | 2 | 3 | True | 0 | ROZPOCET
| VV |  | "Blok 08 - viz D.03_3.7.08" | [14 empty] | VV | 2 | 1 | True | 0 | ROZPOCET
| VV |  | "Blok 08/01, PF2-PF1" 8,38*7,70 |  | 64.526 | [12 empty] | VV | 2 | 2 | True | 0 | ROZPOCET
| VV |  | Mezisoučet |  | 64.526 | [12 empty] | VV | 2 | 3 | True | 0 | ROZPOCET
| VV |  | "Blok 09 - viz D.03_3.7.09" | [14 empty] | VV | 2 | 1 | True | 0 | ROZPOCET
| VV |  | "Blok 09/01, PF2-PF1" 8,38*7,70 |  | 64.526 | [12 empty] | VV | 2 | 2 | True | 0 | ROZPOCET
| VV |  | Mezisoučet |  | 64.526 | [12 empty] | VV | 2 | 3 | True | 0 | ROZPOCET
| VV |  | "Blok 10 - viz D.03_3.7.10" | [14 empty] | VV | 2 | 1 | True | 0 | ROZPOCET
| VV |  | "Blok 10/01, PF2-PF1" 8,38*7,70 |  | 64.526 | [12 empty] | VV | 2 | 2 | True | 0 | ROZPOCET
| VV |  | Mezisoučet |  | 64.526 | [12 empty] | VV | 2 | 3 | True | 0 | ROZPOCET
| VV |  | "Blok 11 - viz D.03_3.7.11" | [14 empty] | VV | 2 | 1 | True | 0 | ROZPOCET
| VV |  | "Blok 11/01, PF2-PF1" 8,38*7,70 |  | 64.526 | [12 empty] | VV | 2 | 2 | True | 0 | ROZPOCET
| VV |  | Mezisoučet |  | 64.526 | [12 empty] | VV | 2 | 3 | True | 0 | ROZPOCET
| VV |  | "Blok 12 - viz D.03_3.7.12" | [14 empty] | VV | 2 | 1 | True | 0 | ROZPOCET
| VV |  | "Blok 12/01, PF2-PF1" (5,10+3,29)*7,70 |  | 64.603 | [12 empty] | VV | 2 | 2 | True | 0 | ROZPOCET
| VV |  | Mezisoučet |  | 64.603 | [12 empty] | VV | 2 | 3 | True | 0 | ROZPOCET
| VV |  | "Blok 13 - viz D.03_3.7.13" | [14 empty] | VV | 2 | 1 | True | 0 | ROZPOCET
| VV |  | "Blok 13/01, PF2-PF1" 8,40*7,70 |  | 64.68 | [12 empty] | VV | 2 | 2 | True | 0 | ROZPOCET
| VV |  | Mezisoučet |  | 64.68 | [12 empty] | VV | 2 | 3 | True | 0 | ROZPOCET
| VV |  | "Blok 14 - viz D.03_3.7.14" | [14 empty] | VV | 2 | 1 | True | 0 | ROZPOCET
| VV |  | "Blok 14/01, PF2-PF1" 8,40*7,70 |  | 64.68 | [12 empty] | VV | 2 | 2 | True | 0 | ROZPOCET
| VV |  | Mezisoučet |  | 64.68 | [12 empty] | VV | 2 | 3 | True | 0 | ROZPOCET
| VV |  | "Blok 15 - viz D.03_3.7.15" | [14 empty] | VV | 2 | 1 | True | 0 | ROZPOCET
| VV |  | "Blok 15/01, PF2-PF1" 8,40*7,70 |  | 64.68 | [12 empty] | VV | 2 | 2 | True | 0 | ROZPOCET
| VV |  | Mezisoučet |  | 64.68 | [12 empty] | VV | 2 | 3 | True | 0 | ROZPOCET
| VV |  | "Blok 16 - viz D.03_3.7.16" | [14 empty] | VV | 2 | 1 | True | 0 | ROZPOCET
| VV |  | "Blok 16/01, PF2-PF5" 1,12*7,70 |  | 8.624 | [12 empty] | VV | 2 | 2 | True | 0 | ROZPOCET
| VV |  | "Blok 16/01, PF5-PF1" 7,27*(7,70+9,37)/2 |  | 62.049 | [12 empty] | VV | 2 | 2 | True | 0 | ROZPOCET
| VV |  | Mezisoučet |  | 70.673 | [12 empty] | VV | 2 | 3 | True | 0 | ROZPOCET
| VV |  | "Blok 17 - viz D.03_3.7.17" | [14 empty] | VV | 2 | 1 | True | 0 | ROZPOCET
| VV |  | "Blok 17/01, PF5-PF1" 10,37*(9,38+11,68)/2 |  | 109.196 | [12 empty] | VV | 2 | 2 | True | 0 | ROZPOCET
| VV |  | Mezisoučet |  | 109.196 | [12 empty] | VV | 2 | 3 | True | 0 | ROZPOCET
| VV | bed_neg_dno | Součet |  | 1192.841 | [12 empty] | VV | 2 | 4 | True | 1 | ROZPOCET
93 | K | 321352010 | Bednění konstrukcí vodních staveb rovinné - odstranění | m2 | 2059.77 |  | 0 | CS ÚRS 2019 02 |  | základní |  | 0 | 0.00086 | 1.7714 | 0 | 0 | 4 | K | 2 |  |  |  | ROZPOCET | [5 empty] | 0 | 0 | 0 | 0 | 0 | 1 | 0 | 4 | -391239592
| PP |  | Bednění konstrukcí z betonu prostého nebo železového vodních staveb přehrad, jezů a plavebních komor, spodní stavby vodních elektráren, jader přehrad, odběrných věží a výpustných zařízení, opěrných zdí, šachet, šachtic a ostatních konstrukcí odstranění ploch rovinných | [14 empty] | PP | 2
| PSC |  | Poznámka k souboru cen: 1. Ceny jsou určeny pro: a) bednění prováděné v prostorách zapažených nebo nezapažených, b) bednění ploch vodorovných, svislých nebo skloněných, c) bednění v prostoru bez výztuže nebo s výztuží jakékoliv hustoty, d) bednění prováděné taženou lištou, taženým bedněním, prefabrikovaným bedněním apod., kromě betonového prefabrikovaného bednění. 2. Ceny neplatí pro: a) bednění pohledových betonů. Tyto náklady se oceňují individuálně; b) bednění konstrukcí spirál a savek. Tyto náklady se oceňují cenami souboru cen 321 35-6111 až -6940 Obednění a odbednění spirál a savek. c) bednění základových pasů, tyto práce lze ocenit cenami 27.35 katalogu 801-1. 3. V cenách jsou započteny i náklady na: a) podíl bednění otvorů, kapes, rýh, prostupů, výklenků apod. objemu jednotlivě do 1 m3, b) bednění v provedení, které nevyžaduje další úpravu betonových a železobetonových konstrukcí. 4. V cenách nejsou započteny náklady na podpěrné konstrukce; tyto se oceňují cenami katalogu 800-3 Lešení. 5. Plocha se stanoví v m2 rozvinuté plochy obedňované konstrukce. 6. Při výpočtu rozvinuté plochy obedňované konstrukce se neberou v úvahu otvory, kapsy, rýhy, prostupy, výklenky apod. objemu jednotlivě do 1 m3 . | [14 empty] | PSC | 2
| VV |  | bed_rov |  | 2059.77 | [12 empty] | VV | 2 | 2 | True | 1 | ROZPOCET
94 | K | 321352010R | Negarivní bednění konstrukcí vodních staveb rovinné - odstranění, vč. odstranění kotvení | m2 | 488.992 |  | 0 |  |  | základní |  | 0 | 0.00086 | 0.42053 | 0 | 0 | 4 | K | 2 |  |  |  | ROZPOCET | [5 empty] | 0 | 0 | 0 | 0 | 0 | 1 | 0 | 4 | 1946160208
| PP |  | Negarivní bednění konstrukcí vodních staveb rovinné - odstranění, vč. odstranění kotvení | [14 empty] | PP | 2
| VV |  | bed_neg_sten |  | 488.992 | [12 empty] | VV | 2 | 2 | True | 1 | ROZPOCET
95 | K | 32135-R20.2 | Negativní bednění dna skluzu - odstranění, vč. odstranění kotvení | m2 | 1192.841 |  | 0 |  |  | základní |  | 0 | 0.00086 | 1.0258 | 0 | 0 | 4 | K | 2 |  |  |  | ROZPOCET | [5 empty] | 0 | 0 | 0 | 0 | 0 | 1 | 0 | 4 | -2057708460
| PP |  | Negativní bednění dna spadiště - odstranění, vč. odstranění kotvení | [14 empty] | PP | 2
| VV |  | bed_neg_dno |  | 1192.841 | [12 empty] | VV | 2 | 2 | True | 1 | ROZPOCET
96 | K | 321366111 | Výztuž železobetonových konstrukcí vodních staveb z oceli 10 505 D do 12 mm | t | 23.959 |  | 0 | CS ÚRS 2019 02 |  | základní |  | 0 | 1.0958 | 26.2543 | 0 | 0 | 4 | K | 2 |  |  |  | ROZPOCET | [5 empty] | 0 | 0 | 0 | 0 | 0 | 1 | 0 | 4 | 1239398027
| PP |  | Výztuž železobetonových konstrukcí vodních staveb přehrad, jezů a plavebních komor, spodní stavby vodních elektráren, jader přehrad, odběrných věží a výpustných zařízení, opěrných zdí, šachet, šachtic a ostatních konstrukcí jednotlivé pruty průměru do 12 mm, z oceli 10 505 (R) nebo BSt 500 | [14 empty] | PP | 2
| PSC |  | Poznámka k souboru cen: 1. Ceny lze použít i pro: a) výztuž prováděnou v obedněných prostorách, b) výztuž koster obalených sítí; potažení kostry hustým pletivem se oceňuje individuálně, c) výztuž z armokošů. 2. V cenách jsou započteny i náklady na bodové svařování nahrazující vázaní drátem. 3. V cenách nejsou započteny náklady na provedení nosných svarů a na provedení svarů přenášejících tahová napětí při přepravě a montáži výztuže z vyztužených koster; tyto se oceňují cenami souboru cen 320 36-0 Svařované nosné spoje. 4. Množství jednotek se stanoví v t hmotnosti výztuže bez prostřihu. | [14 empty] | PSC | 2
| VV |  | "Blok 01 viz D.03_3.8.1" (41,687+1501,031)/1000 |  | 1.543 | [12 empty] | VV | 2 | 2 | True | 0 | ROZPOCET
| VV |  | "Blok 02 viz D.03_3.8.2" (51,5+1519,9)/1000 |  | 1.571 | [12 empty] | VV | 2 | 2 | True | 0 | ROZPOCET
| VV |  | "Blok 03 viz D.03_3.8.3" (20,6+1350,7)/1000 |  | 1.371 | [12 empty] | VV | 2 | 2 | True | 0 | ROZPOCET
| VV |  | "Blok 04 viz D.03_3.8.4" (24,7+1330,7)/1000 |  | 1.355 | [12 empty] | VV | 2 | 2 | True | 0 | ROZPOCET
| VV |  | "Blok 05 viz D.03_3.8.5" (24,7+1329,6)/1000 |  | 1.354 | [12 empty] | VV | 2 | 2 | True | 0 | ROZPOCET
| VV |  | "Blok 06 viz D.03_3.8.6" (24,7+1329,1)/1000 |  | 1.354 | [12 empty] | VV | 2 | 2 | True | 0 | ROZPOCET
| VV |  | "Blok 07 viz D.03_3.8.7" (20,6+1258,5)/1000 |  | 1.279 | [12 empty] | VV | 2 | 2 | True | 0 | ROZPOCET
| VV |  | "Blok 08 viz D.03_3.8.8" (20,6+2150,5)/1000 |  | 2.171 | [12 empty] | VV | 2 | 2 | True | 0 | ROZPOCET
| VV |  | "Blok 09 viz D.03_3.8.9" (20,6+1334,5)/1000 |  | 1.355 | [12 empty] | VV | 2 | 2 | True | 0 | ROZPOCET
| VV |  | "Blok 10 viz D.03_3.8.10" (20,6+1348)/1000 |  | 1.369 | [12 empty] | VV | 2 | 2 | True | 0 | ROZPOCET
| VV |  | "Blok 11 viz D.03_3.8.11" (20,6+1348)/1000 |  | 1.369 | [12 empty] | VV | 2 | 2 | True | 0 | ROZPOCET
| VV |  | "Blok 12 viz D.03_3.8.12" (20,6+1348)/1000 |  | 1.369 | [12 empty] | VV | 2 | 2 | True | 0 | ROZPOCET
| VV |  | "Blok 13 viz D.03_3.8.13" (20,6+1347,5)/1000 |  | 1.368 | [12 empty] | VV | 2 | 2 | True | 0 | ROZPOCET
| VV |  | "Blok 14 viz D.03_3.8.14" (20,6+1345,8)/1000 |  | 1.366 | [12 empty] | VV | 2 | 2 | True | 0 | ROZPOCET
| VV |  | "Blok 15 viz D.03_3.8.15" (+39,105+87,984+930,962)/1000 |  | 1.058 | [12 empty] | VV | 2 | 2 | True | 0 | ROZPOCET
| VV |  | "Blok 16 viz D.03_3.8.16" (35,098+1213,408)/1000 |  | 1.249 | [12 empty] | VV | 2 | 2 | True | 0 | ROZPOCET
| VV |  | "Blok 17 viz D.03_3.8.17" (23,869+1433,987)/1000 |  | 1.458 | [12 empty] | VV | 2 | 2 | True | 0 | ROZPOCET
| VV |  | Součet |  | 23.959 | [12 empty] | VV | 2 | 4 | True | 1 | ROZPOCET
97 | K | 321366112 | Výztuž železobetonových konstrukcí vodních staveb z oceli 10 505 D do 32 mm | t | 219.728 |  | 0 | CS ÚRS 2019 02 |  | základní |  | 0 | 1.0563 | 232.1009 | 0 | 0 | 4 | K | 2 |  |  |  | ROZPOCET | [5 empty] | 0 | 0 | 0 | 0 | 0 | 1 | 0 | 4 | -1952558252
| PP |  | Výztuž železobetonových konstrukcí vodních staveb přehrad, jezů a plavebních komor, spodní stavby vodních elektráren, jader přehrad, odběrných věží a výpustných zařízení, opěrných zdí, šachet, šachtic a ostatních konstrukcí jednotlivé pruty přes 12 do 32 mm, z oceli 10 505 (R) nebo BSt 500 | [14 empty] | PP | 2
| PSC |  | Poznámka k souboru cen: 1. Ceny lze použít i pro: a) výztuž prováděnou v obedněných prostorách, b) výztuž koster obalených sítí; potažení kostry hustým pletivem se oceňuje individuálně, c) výztuž z armokošů. 2. V cenách jsou započteny i náklady na bodové svařování nahrazující vázaní drátem. 3. V cenách nejsou započteny náklady na provedení nosných svarů a na provedení svarů přenášejících tahová napětí při přepravě a montáži výztuže z vyztužených koster; tyto se oceňují cenami souboru cen 320 36-0 Svařované nosné spoje. 4. Množství jednotek se stanoví v t hmotnosti výztuže bez prostřihu. | [14 empty] | PSC | 2
| VV |  | "Blok 01 viz D.03_3.8.1" (2369,975+4139,883+5157,639+3234,805+10080,219)/1000 |  | 24.983 | [12 empty] | VV | 2 | 2 | True | 0 | ROZPOCET
| VV |  | "Blok 02 viz D.03_3.8.2" (1907,3+3580,5+4152,2+5531,1)/1000 |  | 15.171 | [12 empty] | VV | 2 | 2 | True | 0 | ROZPOCET
| VV |  | "Blok 03 viz D.03_3.8.3" (1248,7+2597,8+3936,9+3868,2)/1000 |  | 11.652 | [12 empty] | VV | 2 | 2 | True | 0 | ROZPOCET
| VV |  | "Blok 04 viz D.03_3.8.4" (1248,7+2484,8+3860,8+3868,2)/1000 |  | 11.463 | [12 empty] | VV | 2 | 2 | True | 0 | ROZPOCET
| VV |  | "Blok 05 viz D.03_3.8.5" (1227,2+2467,8+3860,8+3868,2)/1000 |  | 11.424 | [12 empty] | VV | 2 | 2 | True | 0 | ROZPOCET
| VV |  | "Blok 06 viz D.03_3.8.6" (1185,9+2452,4+3860,8+3868,2)/1000 |  | 11.367 | [12 empty] | VV | 2 | 2 | True | 0 | ROZPOCET
| VV |  | "Blok 07 viz D.03_3.8.7" (1109,5+2279,6+3494,4+3516,6)/1000 |  | 10.4 | [12 empty] | VV | 2 | 2 | True | 0 | ROZPOCET
| VV |  | "Blok 08 viz D.03_3.8.8" (1163,9+2312+3911,6+3926,8)/1000 |  | 11.314 | [12 empty] | VV | 2 | 2 | True | 0 | ROZPOCET
| VV |  | "Blok 09 viz D.03_3.8.9" (1132,3+2294,6+3911,6+3926,8)/1000 |  | 11.265 | [12 empty] | VV | 2 | 2 | True | 0 | ROZPOCET
| VV |  | "Blok 10 viz D.03_3.8.10" (1132,3+2282,5+3914,8+3926,8)/1000 |  | 11.256 | [12 empty] | VV | 2 | 2 | True | 0 | ROZPOCET
| VV |  | "Blok 11 viz D.03_3.8.11" (1132,3+2282,5+3914,8+3926,8)/1000 |  | 11.256 | [12 empty] | VV | 2 | 2 | True | 0 | ROZPOCET
| VV |  | "Blok 12 viz D.03_3.8.12" (1100,6+2282,5+3914,8+3926,8)/1000 |  | 11.225 | [12 empty] | VV | 2 | 2 | True | 0 | ROZPOCET
| VV |  | "Blok 13 viz D.03_3.8.13" (1131,9+2298,6+3914,8+3926,8)/1000 |  | 11.272 | [12 empty] | VV | 2 | 2 | True | 0 | ROZPOCET
| VV |  | "Blok 14 viz D.03_3.8.14" (1132,3+2322,9+3914,8+3926,8)/1000 |  | 11.297 | [12 empty] | VV | 2 | 2 | True | 0 | ROZPOCET
| VV |  | "Blok 15 viz D.03_3.8.15" (599,41+2074,155+2569,128+5655,048)/1000 |  | 10.898 | [12 empty] | VV | 2 | 2 | True | 0 | ROZPOCET
| VV |  | "Blok 16 viz D.03_3.8.16" (1171,579+1742,743+3759,17+5790,481)/1000 |  | 12.464 | [12 empty] | VV | 2 | 2 | True | 0 | ROZPOCET
| VV |  | "Blok 17 viz D.03_3.8.17" (1378,811+1748,818+5975,118+11918,292)/1000 |  | 21.021 | [12 empty] | VV | 2 | 2 | True | 0 | ROZPOCET
| VV |  | Součet |  | 219.728 | [12 empty] | VV | 2 | 4 | True | 1 | ROZPOCET
98 | K | 321368211 | Výztuž železobetonových konstrukcí vodních staveb ze svařovaných sítí | t | 0.1 |  | 0 | CS ÚRS 2019 02 |  | základní |  | 0 | 1.0395 | 0.10395 | 0 | 0 | 4 | K | 2 |  |  |  | ROZPOCET | [5 empty] | 0 | 0 | 0 | 0 | 0 | 1 | 0 | 4 | 230815315
| PP |  | Výztuž železobetonových konstrukcí vodních staveb přehrad, jezů a plavebních komor, spodní stavby vodních elektráren, jader přehrad, odběrných věží a výpustných zařízení, opěrných zdí, šachet, šachtic a ostatních konstrukcí jednotlivé pruty svařované sítě z ocelových tažených drátů jakéhokoliv druhu oceli jakéhokoliv průměru a roztečí | [14 empty] | PP | 2
| PSC |  | Poznámka k souboru cen: 1. Ceny lze použít i pro: a) výztuž prováděnou v obedněných prostorách, b) výztuž koster obalených sítí; potažení kostry hustým pletivem se oceňuje individuálně, c) výztuž z armokošů. 2. V cenách jsou započteny i náklady na bodové svařování nahrazující vázaní drátem. 3. V cenách nejsou započteny náklady na provedení nosných svarů a na provedení svarů přenášejících tahová napětí při přepravě a montáži výztuže z vyztužených koster; tyto se oceňují cenami souboru cen 320 36-0 Svařované nosné spoje. 4. Množství jednotek se stanoví v t hmotnosti výztuže bez prostřihu. | [14 empty] | PSC | 2
| VV |  | Operná zídky u podesty vstupu do štoly viz D.03_3.1.2 a D.03_3.4.1 | [14 empty] | VV | 2 | 1 | True | 0 | ROZPOCET
| VV |  | (0,8+1,65)*3,9 * 7,99/1000 *1,2 |  | 0.092 | [12 empty] | VV | 2 | 2 | True | 0 | ROZPOCET
| VV |  | 2*(0,50*0,80) * 7,99/1000 *1,2 |  | 0.008 | [12 empty] | VV | 2 | 2 | True | 0 | ROZPOCET
| VV |  | Součet |  | 0.1 | [12 empty] | VV | 2 | 4 | True | 1 | ROZPOCET
| D | 4 | Vodorovné konstrukce |  |  |  | 0 |  |  |  |  | 0 |  | 1447.7313 |  | 0 | 1 | D | 1 |  |  |  | ROZPOCET | [11 empty] | 0
99 | K | 451311531R | Podklad pro dlažbu z betonu prostého mrazuvzdorného tř. C16/20 XC2 – S1 vrstva tl nad 150 do 200 mm | m2 | 37.1 |  | 0 |  |  | základní |  | 0 | 0 | 0 | 0 | 0 | 4 | K | 2 |  |  |  | ROZPOCET | [5 empty] | 0 | 0 | 0 | 0 | 0 | 1 | 0 | 4 | 1227682048
| PP |  | Podklad z prostého betonu pod dlažbu pro prostředí s mrazovými cykly, ve vrstvě tl. přes 150 do 200 mm | [14 empty] | PP | 2
| PSC |  | Poznámka k souboru cen: 1. Ceny lze použít i pro podklady z prostého betonu pod schody a pod prefabrikované konstrukce. 2. Ceny neplatí pro: a) těsnící nebo opevňovací betonovou vrstvu; tato se oceňuje cenami souboru cen 457 31- . . Těsnicí vrstva z betonu odolného proti agresivnímu prostředí b) podklad z prostého betonu pod dlažbu dna vývaru; tento se oceňuje cenami souboru cen 321 31-11 Konstrukce z prostého betonu. 3. V cenách nejsou započteny náklady na úpravu a těsnění dilatačních spár; tyto se oceňují cenami souboru cen 931 . . - . . Úprava dilatační spáry konstrukcí z prostého nebo železového betonu. 4. Plocha se stanoví v m2 dlažby, pod níž je podklad určen. | [14 empty] | PSC | 2
| VV |  | DKB_2020 |  | 37.1 | [12 empty] | VV | 2 | 2 | True | 1 | ROZPOCET
100 | K | 45131-R04 | Podklad pro dlažbu z betonu prostého mrazuvzdorného tř. C 25/30 vrstva tl nad 250 do 300 mm | m2 | 60.825 |  | 0 |  |  | základní |  | 0 | 0 | 0 | 0 | 0 | 4 | K | 2 |  |  |  | ROZPOCET | [5 empty] | 0 | 0 | 0 | 0 | 0 | 1 | 0 | 4 | -1764796150
| PP |  | Podklad z prostého betonu pod dlažbu pro prostředí s mrazovými cykly, ve vrstvě tl. přes 200 do 250 mm | [14 empty] | PP | 2
| VV |  | kam_schody |  | 60.825 | [12 empty] | VV | 2 | 2 | True | 1 | ROZPOCET
101 | K | 451476121 | Podkladní vrstva plastbetonová tixotropní první vrstva tl 10 mm | m2 | 0.75 |  | 0 | CS ÚRS 2019 02 |  | základní |  | 0 | 0.02645 | 0.019838 | 0 | 0 | 4 | K | 2 |  |  |  | ROZPOCET | [5 empty] | 0 | 0 | 0 | 0 | 0 | 1 | 0 | 4 | -2143221363
| PP |  | Podkladní vrstva plastbetonová tixotropní, tloušťky do 10 mm první vrstva | [14 empty] | PP | 2
| PSC |  | Poznámka k souboru cen: 1. V cenách jsou započteny náklady na: a) dávkovou výrobu plastbetonu na stavbě, manipulaci ručně v úrovni konstrukce pro drenážní plastbetony nebo jeřábem pro uložení na úložné bloky ložiska pilířů, b) rozprostření samonivelačního plastbetonu pro ložiska, tixotropního pro patní sloupky snímatelného zábradlí a svodidel nebo drenážního plastbetonu v místě vsaku odvodňovací trubky, případně odvodňovací drážky podél obrubníku mostní římsy, urovnání povrchu plastbetonu v požadované konečné tloušťce. 2. V cenách nejsou započteny náklady na úpravu úložné plochy. | [14 empty] | PSC | 2
| VV |  | Uvažováno jako úprava podkladu patek zábradlí plastbetonovou maltou | [14 empty] | VV | 2 | 1 | True | 0 | ROZPOCET
| VV |  | "1/Z ocelové zábradlí na LB zdi - viz D.03_3.10.1" 0,21*0,21*12 |  | 0.529 | [12 empty] | VV | 2 | 2 | True | 0 | ROZPOCET
| VV |  | "4/Z ocelové zábradlí na PB schodech - viz D.03_3.10.2" 0,21*0,21*5 |  | 0.221 | [12 empty] | VV | 2 | 2 | True | 0 | ROZPOCET
| VV |  | Součet |  | 0.75 | [12 empty] | VV | 2 | 4 | True | 1 | ROZPOCET
102 | K | 451571111 | Lože pod dlažby ze štěrkopísku vrstva tl do 100 mm | m2 | 97.925 |  | 0 | CS ÚRS 2019 02 |  | základní |  | 0 | 0.21252 | 20.811 | 0 | 0 | 4 | K | 2 |  |  |  | ROZPOCET | [5 empty] | 0 | 0 | 0 | 0 | 0 | 1 | 0 | 4 | 504822409
| PP |  | Lože pod dlažby ze štěrkopísků, tl. vrstvy do 100 mm | [14 empty] | PP | 2
| PSC |  | Poznámka k souboru cen: 1. Ceny lze použít i pro zřízení podkladního lože pod patky a konstrukce z prefabrikátů. 2. V cenách jsou započteny i náklady na urovnání líce vrstvy. 3. Plocha se stanoví v m2 dlažby, pod kterou je lože určeno. | [14 empty] | PSC | 2
| VV |  | kam_schody |  | 60.825 | [12 empty] | VV | 2 | 2 | True | 0 | ROZPOCET
| VV |  | DKB_2020 |  | 37.1 | [12 empty] | VV | 2 | 2 | True | 0 | ROZPOCET
| VV |  | Součet |  | 97.925 | [12 empty] | VV | 2 | 4 | True | 1 | ROZPOCET
103 | K | 452112121 | Osazení betonových prstenců nebo rámů v do 200 mm | kus | 5 |  | 0 | CS ÚRS 2019 02 |  | základní |  | 0 | 0.0066 | 0.033 | 0 | 0 | 4 | K | 2 |  |  |  | ROZPOCET | [5 empty] | 0 | 0 | 0 | 0 | 0 | 1 | 0 | 4 | -1975278322
| PP |  | Osazení betonových dílců prstenců nebo rámů pod poklopy a mříže, výšky přes 100 do 200 mm | [14 empty] | PP | 2
| PSC |  | Poznámka k souboru cen: 1. V cenách nejsou započteny náklady na dodávku betonových výrobků; tyto se oceňují ve specifikaci. | [14 empty] | PSC | 2
| VV |  | Revizní šachty - viz přílohu D.03_3.5.1, D.03_3.5.2, D.03_3.5.3 a D.03_3.5.4 | [14 empty] | VV | 2 | 1 | True | 0 | ROZPOCET
| VV |  | "RŠ1,2,3,4" 4 "viz výpis výrobků v příloze D.03_1" |  | 4 | [12 empty] | VV | 2 | 2 | True | 0 | ROZPOCET
| VV |  | Mezisoučet |  | 4 | [12 empty] | VV | 2 | 3 | True | 0 | ROZPOCET
| VV |  | 1 "kabelové šachty - viz D.03_3.6" |  | 1 | [12 empty] | VV | 2 | 2 | True | 0 | ROZPOCET
| VV |  | Součet |  | 5 | [12 empty] | VV | 2 | 4 | True | 1 | ROZPOCET
104 | M | 59224188 | prstenec šachtový vyrovnávací betonový 625x120x120mm | kus | 5 |  | 0 | CS ÚRS 2019 02 |  | základní |  | 0 | 0.081 | 0.405 | 0 | 0 | 8 | M | 2 |  |  |  | ROZPOCET | [5 empty] | 0 | 0 | 0 | 0 | 0 | 1 | 0 | 4 | -1050092678
| PP |  | prstenec šachtový vyrovnávací betonový 625x120x120mm | [14 empty] | PP | 2
| VV |  | "RŠ1,2,3,4" 4 "viz výpis výrobků v příloze D.03_1" |  | 4 | [12 empty] | VV | 2 | 2 | True | 0 | ROZPOCET
| VV |  | 1 "kabelové šachty - viz D.03_3.6" |  | 1 | [12 empty] | VV | 2 | 2 | True | 0 | ROZPOCET
| VV |  | Součet |  | 5 | [12 empty] | VV | 2 | 4 | True | 1 | ROZPOCET
105 | K | 452311171 | Podkladní desky z betonu prostého tř. C 30/37 otevřený výkop | m3 | 35.443 |  | 0 | CS ÚRS 2019 02 |  | základní |  | 0 | 0 | 0 | 0 | 0 | 4 | K | 2 |  |  |  | ROZPOCET | [5 empty] | 0 | 0 | 0 | 0 | 0 | 1 | 0 | 4 | -808758531
| PP |  | Podkladní a zajišťovací konstrukce z betonu prostého v otevřeném výkopu desky pod potrubí, stoky a drobné objekty z betonu tř. C 30/37 | [14 empty] | PP | 2
| PSC |  | Poznámka k souboru cen: 1. Ceny -1121 až -1191 a -1192 lze použít i pro ochrannou vrstvu pod železobetonové konstrukce. 2. Ceny -2121 až -2191 a -2192 jsou určeny pro jakékoliv úkosy sedel. | [14 empty] | PSC | 2
| VV |  | Viz přílohu D.03_3.2.1 až D.03_3.2.3 a D.03_3.4.1 až D.03_3.4.4 | [14 empty] | VV | 2 | 1 | True | 0 | ROZPOCET
| VV |  | 0,15*2,6*5,0 "pod potrubí po RŠ4" |  | 1.95 | [12 empty] | VV | 2 | 2 | True | 0 | ROZPOCET
| VV |  | 0,15*1,25*140 "pod potrubí od RŠ4" |  | 26.25 | [12 empty] | VV | 2 | 2 | True | 0 | ROZPOCET
| VV |  | 0,15*1,7*1,7 * 4 "pod šachty" |  | 1.734 | [12 empty] | VV | 2 | 2 | True | 0 | ROZPOCET
| VV |  | Mezisoučet |  | 29.934 | [12 empty] | VV | 2 | 3 | True | 0 | ROZPOCET
| VV |  | Pod kabelovou trasou - viz D.03_3.6 | [14 empty] | VV | 2 | 1 | True | 0 | ROZPOCET
| VV |  | 0,15*4,2*2,73 + 0,15*2,0*2,73 "pod kabelové šachty i zahloubenou část kabelovodu na LB" |  | 2.539 | [12 empty] | VV | 2 | 2 | True | 0 | ROZPOCET
| VV |  | 0,10*9,9*3,0 "pod kabelovou trasou" |  | 2.97 | [12 empty] | VV | 2 | 2 | True | 0 | ROZPOCET
| VV |  | Mezisoučet |  | 5.509 | [12 empty] | VV | 2 | 3 | True | 0 | ROZPOCET
| VV |  | Součet |  | 35.443 | [12 empty] | VV | 2 | 4 | True | 1 | ROZPOCET
106 | K | 452368211 | Výztuž podkladních desek nebo bloků nebo pražců otevřený výkop ze svařovaných sítí Kari | t | 3.262 |  | 0 | CS ÚRS 2019 02 |  | základní |  | 0 | 0.8554 | 2.7903 | 0 | 0 | 4 | K | 2 |  |  |  | ROZPOCET | [5 empty] | 0 | 0 | 0 | 0 | 0 | 1 | 0 | 4 | 1538856955
| PP |  | Výztuž podkladních desek, bloků nebo pražců v otevřeném výkopu ze svařovaných sítí typu Kari | [14 empty] | PP | 2
| VV |  | Výztuž podkladního betonu dreni - viz D.03_1 | [14 empty] | VV | 2 | 1 | True | 0 | ROZPOCET
| VV |  | Viz přílohu D.03_3.2.1 až D.03_3.2.3 a D.03_3.4.1 až D.03_3.4.4 | [14 empty] | VV | 2 | 1 | True | 0 | ROZPOCET
| VV |  | 2,6*5,0 * 7,99/1000 *1,2 "pod potrubí po RŠ4" |  | 0.125 | [12 empty] | VV | 2 | 2 | True | 0 | ROZPOCET
| VV |  | 1,25*140 * 7,99/1000 *1,2 "pod potrubí od RŠ4" |  | 1.678 | [12 empty] | VV | 2 | 2 | True | 0 | ROZPOCET
| VV |  | 1,7*1,7*4 * 7,99/1000 *1,2"pod šachty" |  | 0.111 | [12 empty] | VV | 2 | 2 | True | 0 | ROZPOCET
| VV |  | Mezisoučet |  | 1.914 | [12 empty] | VV | 2 | 3 | True | 0 | ROZPOCET
| VV |  | Pod kabelovou trasou - viz D.03_3.6 | [14 empty] | VV | 2 | 1 | True | 0 | ROZPOCET
| VV |  | (4,2*2,73 + 2,0*2,73) * 7,99/1000 *1,2 "pod kabelové šachty i zahloubenou část kabelovodu na LB" |  | 0.162 | [12 empty] | VV | 2 | 2 | True | 0 | ROZPOCET
| VV |  | 9,9*3,0 * 7,99/1000 *1,2 "pod kabelovou trasou" |  | 0.285 | [12 empty] | VV | 2 | 2 | True | 0 | ROZPOCET
| VV |  | Mezisoučet |  | 0.447 | [12 empty] | VV | 2 | 3 | True | 0 | ROZPOCET
| VV |  | Výztuž podkladu schodišť | [14 empty] | VV | 2 | 1 | True | 0 | ROZPOCET
| VV |  | kam_schody * 12,35/1000 *1,2 |  | 0.901 | [12 empty] | VV | 2 | 2 | True | 0 | ROZPOCET
| VV |  | Součet |  | 3.262 | [12 empty] | VV | 2 | 4 | True | 1 | ROZPOCET
107 | K | 457532112 | Filtrační vrstvy z hrubého drceného kameniva se zhutněním frakce od 16 až 63 do 32 až 63 mm | m3 | 199.947 |  | 0 | CS ÚRS 2019 02 |  | základní |  | 0 | 2.25 | 449.8808 | 0 | 0 | 4 | K | 2 |  |  |  | ROZPOCET | [5 empty] | 0 | 0 | 0 | 0 | 0 | 1 | 0 | 4 | -1911201773
| PP |  | Filtrační vrstvy jakékoliv tloušťky a sklonu z hrubého drceného kameniva se zhutněním do 10 pojezdů/m3, frakce od 16-63 do 32-63 mm | [14 empty] | PP | 2
| PSC |  | Poznámka k souboru cen: 1. Ceny jsou určeny při jakémkoliv množství filtračních vrstev. 2. Ceny neplatí, je-li předepsáno mísení více frakcí kameniva v jedné vrstvě; tyto práce se oceňují individuálně. 3. V cenách jsou započteny i náklady na: a) průměrné množství kameniva zatlačeného do podloží, b) urovnání líce vrstvy. 4. Objem se stanoví v m3 filtrační vrstvy. 5. Příplatek k cenám je určen pro položky -1111 až -2111. | [14 empty] | PSC | 2
| VV |  | Viz přílovu D.03_3.2.1, D.03_3.2.2, D.03_3.2.3 a D.03_3.4.1 až D.03_3.4.4 | [14 empty] | VV | 2 | 1 | True | 0 | ROZPOCET
| VV |  | Filtrační podsyp z PB zdí frakce 16-63 | [14 empty] | VV | 2 | 1 | True | 0 | ROZPOCET
| VV |  | "ve svahu" 405,7 "m2" *1,1*0,30 |  | 133.881 | [12 empty] | VV | 2 | 2 | True | 0 | ROZPOCET
| VV |  | "rozšíření spodní vrstvy oproti obrysu opevnění v půdorysu" 0,42*143*1,1 |  | 66.066 | [12 empty] | VV | 2 | 2 | True | 0 | ROZPOCET
| VV |  | Součet |  | 199.947 | [12 empty] | VV | 2 | 4 | True | 1 | ROZPOCET
108 | K | 457971121 | Zřízení vrstvy z geotextilie o sklonu přes 10° do 35° š do 3 m | m2 | 199.947 |  | 0 | CS ÚRS 2019 02 |  | základní |  | 0 | 0.00028 | 0.055985 | 0 | 0 | 4 | K | 2 |  |  |  | ROZPOCET | [5 empty] | 0 | 0 | 0 | 0 | 0 | 1 | 0 | 4 | -1875873300
| PP |  | Zřízení vrstvy z geotextilie s přesahem bez připevnění k podkladu, s potřebným dočasným zatěžováním včetně zakotvení okraje o sklonu přes 10° do 35°, šířky geotextilie do 3 m | [14 empty] | PP | 2
| PSC |  | Poznámka k souboru cen: 1. Ceny jsou určeny pro ukládání geotextilií jakéhokoliv druhu a obchodní značky. 2. Ceny neplatí pro zřízení břehového opevnění perforovanou fólií z umělých hmot. Tyto práce se oceňují cenami souboru cen 469 15-11 Zřízení břehového opevnění perforovanou fólií. 3. Plocha se stanoví v m2 rozvinuté pohledové plochy, na níž má být uložena geotextilie. Při vícevrstvové konstrukci se takto zjištěná plocha u cen -1111 až 1122 násobí počtem vrstev. 4. V cenách nejsou započteny náklady na dodávku geotextilií; tyto se oceňují ve specifikaci. Ztratné, které kryje i náklady na nezbytný technologický přesah geotextilií, lze dohodnout u pásů šířky do 3 m ve výši 20 %, u pásů šířky přes 3 do 7,5 m ve výši 8 %. | [14 empty] | PSC | 2
| VV |  | Viz přílovu D.03_3.2.1, D.03_3.2.2, D.03_3.2.3 a D.03_3.4.1 až D.03_3.4.4 | [14 empty] | VV | 2 | 1 | True | 0 | ROZPOCET
| VV |  | Podkladní geotextilie za PB zdí frakce 16-63 | [14 empty] | VV | 2 | 1 | True | 0 | ROZPOCET
| VV |  | "ve svahu" 405,7 "m2" *1,1*0,30 |  | 133.881 | [12 empty] | VV | 2 | 2 | True | 0 | ROZPOCET
| VV |  | "rozšíření spodní vrstvy oproti obrysu opevnění v půdorysu" 0,42*143*1,1 |  | 66.066 | [12 empty] | VV | 2 | 2 | True | 0 | ROZPOCET
| VV | GT_podklad | Součet |  | 199.947 | [12 empty] | VV | 2 | 4 | True | 1 | ROZPOCET
109 | M | 69311083 | geotextilie netkaná separační, ochranná, filtrační, drenážní PP 600g/m2 | m2 | 239.936 |  | 0 | CS ÚRS 2019 02 |  | základní |  | 0 | 0.0006 | 0.14396 | 0 | 0 | 8 | M | 2 |  |  |  | ROZPOCET | [5 empty] | 0 | 0 | 0 | 0 | 0 | 1 | 0 | 4 | -992396969
| PP |  | geotextilie netkaná separační, ochranná, filtrační, drenážní PP 600g/m2 | [14 empty] | PP | 2
| VV |  | GT_podklad*1,20 "20% na přesahy a ztratné" |  | 239.936 | [12 empty] | VV | 2 | 2 | True | 1 | ROZPOCET
110 | K | 462451114R | Prolití záhozu z vybouraných betonových bloků betonem C20/25 XC2 | m3 | 35.702 |  | 0 |  |  | základní |  | 0 | 2.4328 | 86.8555 | 0 | 0 | 4 | K | 2 |  |  |  | ROZPOCET | [5 empty] | 0 | 0 | 0 | 0 | 0 | 1 | 0 | 4 | -2068014925
| PP |  | Prolití záhozu z vybouraných betonových bloků betonem C20/25 XC2 | [14 empty] | PP | 2
| PSC |  | Poznámka k souboru cen: 1. Ceny lze použít i pro prolití pohozu případně jiné konstrukce z kameniva. 2. Ceny neplatí pro zpevnění dna nebo svahů drceným kamenivem 63-125 mm prolévaným cementovou maltou s uzavírací vrstvou tl. do 50 mm betonu, na povrchu uhlazenou; tyto práce se oceňují cenami souboru cen 469 52-1 . Zpevnění drceným kamenivem 63-125 mm prolévaným cementovou maltou. 3. Objem se stanoví v m3 cementové malty. | [14 empty] | PSC | 2
| P |  | Poznámka k položce: Podrobná specifikace betonou viz Technické podmínky v příloze H. | [14 empty] | P | 2
| VV |  | 0,20*zahoz_bet "20% objemu konstrukce" |  | 35.702 | [12 empty] | VV | 2 | 2 | True | 1 | ROZPOCET
111 | K | 462921310 | Zřízení záhozu z betonových bloků z terénu hmotnost nad 200 do 500 kg | m3 | 178.508 |  | 0 | CS ÚRS 2019 02 |  | základní |  | 0 | 2.1341 | 380.9504 | 0 | 0 | 4 | K | 2 |  |  |  | ROZPOCET | [5 empty] | 0 | 0 | 0 | 0 | 0 | 1 | 0 | 4 | -857081635
| PP |  | Zřízení záhozu z betonových bloků z terénu, hmotnosti jednotlivých bloků přes 200 do 500 kg | [14 empty] | PP | 2
| PSC |  | Poznámka k souboru cen: 1. Ceny lze použít i pro záhozovou patku z betonových bloků. 2. Množství měrných jednotek: a) záhozu se stanoví v m3 konstrukce záhozu, b) příplatků se stanoví v m2 upravovaných ploch záhozu. 3. V cenách nejsou započteny náklady na dodávku betonových bloků; tyto se oceňují ve specifikaci. Nelze-li množství bloků určit přesněji, stanoví se na 1 m3 konstrukce záhozu: a) 0,82 m3 bloků hmotnosti jednotlivě do 80 kg, b) 0,78 m3 bloků hmotnosti jednotlivě přes 80-500 kg. | [14 empty] | PSC | 2
| P |  | Poznámka k položce: Použijí se vybourané betonové bloky. Přemístění betonových bloků z mezideponie je uvažováno v rámci vnitrostaveništního přesunu hmot. Hmotnost opevnění je započtena do celkové hmotnosti pro přesun hmot HSV. | [14 empty] | P | 2
| VV |  | Opevnění svahu z vybouraných betonových bloků - viz D.03_1 | [14 empty] | VV | 2 | 1 | True | 0 | ROZPOCET
| VV |  | 0,50*opev_PBsvah "50% balvanité opevnění / 50% opevnění z vybouraných bet. bloků" |  | 178.508 | [12 empty] | VV | 2 | 2 | True | 0 | ROZPOCET
| VV | zahoz_bet | Součet |  | 178.508 | [12 empty] | VV | 2 | 4 | True | 1 | ROZPOCET
214 | K | 462-R01b | Vytřídění a úprava vhodných betonových bloků na meziskládce pro opětovné použití | m3 | 178.508 |  | 0 |  |  | základní |  | 0 | 0 | 0 | 0 | 0 | 4 | K | 2 |  |  |  | ROZPOCET | [5 empty] | 0 | 0 | 0 | 0 | 0 | 1 | 0 | 4 | 1887998171
| PP |  | Vytřídění a úprava vhodných betonových bloků na meziskládce pro opětovné použití | [14 empty] | PP | 2
| VV |  | zahoz_bet |  | 178.508 | [12 empty] | VV | 2 | 2 | True | 1 | ROZPOCET
112 | K | 463212121 | Rovnanina z lomového kamene s vyklínováním spár těženým kamenivem | m3 | 0.72 |  | 0 | CS ÚRS 2019 02 |  | základní |  | 0 | 2.4143 | 1.7383 | 0 | 0 | 4 | K | 2 |  |  |  | ROZPOCET | [5 empty] | 0 | 0 | 0 | 0 | 0 | 1 | 0 | 4 | 812074652
| PP |  | Rovnanina z lomového kamene upraveného, tříděného jakékoliv tloušťky rovnaniny s vyplněním spár a dutin těženým kamenivem | [14 empty] | PP | 2
| PSC |  | Poznámka k souboru cen: 1. Ceny lze použít i pro rovnaniny za opěrami a křídly pro jakýkoliv jejich sklon. 2. Ceny neplatí s výjimkou rovnanin za opěrami a křídly pro rovnaninu o sklonu přes 1:1; tyto se oceňují cenami 321 21-4511 Zdivo nadzákladové z lomového kamene na sucho s tím, že vyplnění spár a dutin těženým kamenivem se oceňuje cenou 469 57-1112 Vyplnění otvorů kamenivem těženým v množství 0,25 m3 kameniva na 1 m3 rovnaniny. 3. Množství měrných jednotek a) rovnaniny se stanoví v m3 konstrukce rovnaniny, b) příplatků se stanoví v m2 vypracovaných líců. | [14 empty] | PSC | 2
| VV |  | Viz přílohu D.03_D.03_3.2.3 a D.03_D.03_3.3.3 | [14 empty] | VV | 2 | 1 | True | 0 | ROZPOCET
| VV |  | 1,0*1,2*0,60 |  | 0.72 | [12 empty] | VV | 2 | 2 | True | 1 | ROZPOCET
113 | K | 463212191 | Příplatek za vypracováni líce rovnaniny | m2 | 1.2 |  | 0 | CS ÚRS 2019 02 |  | základní |  | 0 | 0 | 0 | 0 | 0 | 4 | K | 2 |  |  |  | ROZPOCET | [5 empty] | 0 | 0 | 0 | 0 | 0 | 1 | 0 | 4 | 295846206
| PP |  | Rovnanina z lomového kamene upraveného, tříděného Příplatek k cenám za vypracování líce | [14 empty] | PP | 2
| PSC |  | Poznámka k souboru cen: 1. Ceny lze použít i pro rovnaniny za opěrami a křídly pro jakýkoliv jejich sklon. 2. Ceny neplatí s výjimkou rovnanin za opěrami a křídly pro rovnaninu o sklonu přes 1:1; tyto se oceňují cenami 321 21-4511 Zdivo nadzákladové z lomového kamene na sucho s tím, že vyplnění spár a dutin těženým kamenivem se oceňuje cenou 469 57-1112 Vyplnění otvorů kamenivem těženým v množství 0,25 m3 kameniva na 1 m3 rovnaniny. 3. Množství měrných jednotek a) rovnaniny se stanoví v m3 konstrukce rovnaniny, b) příplatků se stanoví v m2 vypracovaných líců. | [14 empty] | PSC | 2
| VV |  | Viz přílohu D.03_D.03_3.2.3 a D.03_D.03_3.3.3 | [14 empty] | VV | 2 | 1 | True | 0 | ROZPOCET
| VV |  | 1,0*1,2 |  | 1.2 | [12 empty] | VV | 2 | 2 | True | 1 | ROZPOCET
114 | K | 465210123 | Schody z lomového kamene na maltu cementovou s vyspárováním tl 300 mm | m2 | 60.825 |  | 0 | CS ÚRS 2019 02 |  | základní |  | 0 | 1.0248 | 62.3335 | 0 | 0 | 4 | K | 2 |  |  |  | ROZPOCET | [5 empty] | 0 | 0 | 0 | 0 | 0 | 1 | 0 | 4 | -1229493721
| PP |  | Schody z lomového kamene lomařsky upraveného pro dlažbu na cementovou maltu, s vyspárováním cementovou maltou, tl. kamene 300 mm | [14 empty] | PP | 2
| PSC |  | Poznámka k souboru cen: 1. V cenách jsou započteny i náklady na úpravu líce schodů. 2. V cenách nejsou započteny náklady na: a) podkladní betonové lože; toto se oceňuje cenami souboru cen 451 31-51 Podkladní a výplňové vrstvy z betonu prostého, b) lože z kameniva; toto se oceňuje cenami souboru cen 451 . . - . . Lože z kameniva. 3. Plocha se stanoví v m2 konstrukce jako součin délky a šířky schodů; šířkou schodů je součet délky stupně a šířek obou obrub. | [14 empty] | PSC | 2
| P |  | Poznámka k položce: Specifikace kamene viz Technické podmínky v příloze H. Součástí položky bude i očištění okolí spár od případného znečištění spárovací hmotou. | [14 empty] | P | 2
| VV |  | Viz přílohu Viz přílohu D.03_3.2.3 | [14 empty] | VV | 2 | 1 | True | 0 | ROZPOCET
| VV |  | 1,35*6,8*1,1 "z podesty u štoly na korunu hráze" |  | 10.098 | [12 empty] | VV | 2 | 2 | True | 0 | ROZPOCET
| VV |  | 1,35*(13,2+12,9)*1,1 "z podesty u štoly dolu ke spodí podeske kolem PB zdi skluzu" |  | 38.759 | [12 empty] | VV | 2 | 2 | True | 0 | ROZPOCET
| VV |  | 1,60*6,8*1,1 "se spodní podesky dolů pod hzáz" |  | 11.968 | [12 empty] | VV | 2 | 2 | True | 0 | ROZPOCET
| VV | kam_schody | Součet |  | 60.825 | [12 empty] | VV | 2 | 4 | True | 1 | ROZPOCET
115 | K | 465513127 | Dlažba z lomového kamene na cementovou maltu s vyspárováním tl 200 mm | m2 | 37.1 |  | 0 | CS ÚRS 2019 02 |  | základní |  | 0 | 0.74327 | 27.5753 | 0 | 0 | 4 | K | 2 |  |  |  | ROZPOCET | [5 empty] | 0 | 0 | 0 | 0 | 0 | 1 | 0 | 4 | 1864593140
| PP |  | Dlažba z lomového kamene lomařsky upraveného na cementovou maltu, s vyspárováním cementovou maltou, tl. kamene 200 mm | [14 empty] | PP | 2
| PSC |  | Poznámka k souboru cen: 1. Ceny neplatí pro: a) dlažby o sklonu přes 1:1; tyto se oceňují příslušnými cenami souboru cen 326 21-1 . Zdivo nadzákladové z lomového kamene upraveného. 2. V cenách nejsou započteny náklady na: a) podkladní betonové lože; toto se oceňuje cenami souboru cen 451 31-51 Podkladní a výplňové vrstvy z betonu prostého, b) lože z kameniva; toto se oceňuje cenami souboru cen 451 . . - . . Lože z kameniva. 3. Plocha se stanoví v m2 rozvinuté lícní plochy dlažby. | [14 empty] | PSC | 2
| P |  | Poznámka k položce: Kamenná dlažba s vypárováním vysokopevnostní mrazuvzdorná nenasákavá flexibilní maltou min. MC 40. Specifikace kamene viz Technické podmínky v příloze H. Součástí položky bude i očištění okolí spár od případného znečištění spárovací hmotou. | [14 empty] | P | 2
| VV |  | 1,2+1,9 "podesty pod schody - viz D.03_3.2.3" |  | 3.1 | [12 empty] | VV | 2 | 2 | True | 0 | ROZPOCET
| VV |  | 34 "u vstupu do štoly - viz D.03_3.2.3" |  | 34 | [12 empty] | VV | 2 | 2 | True | 0 | ROZPOCET
| VV | DKB_2020 | Součet |  | 37.1 | [12 empty] | VV | 2 | 4 | True | 1 | ROZPOCET
116 | K | 467510111 | Balvanitý skluz z lomového kamene tl 700 až 1200 mm | m3 | 178.508 |  | 0 | CS ÚRS 2019 02 |  | základní |  | 0 | 2.32 | 414.1386 | 0 | 0 | 4 | K | 2 |  |  |  | ROZPOCET | [5 empty] | 0 | 0 | 0 | 0 | 0 | 1 | 0 | 4 | 1205334913
| PP |  | Balvanitý skluz z lomového kamene hmotnosti kamene jednotlivě přes 300 do 3000 kg s proštěrkováním tl. vrstvy 700 až 1200 mm | [14 empty] | PP | 2
| PSC |  | Poznámka k souboru cen: 1. V ceně jsou započteny i náklady na práci pod hladinou vody přes 100 do 300 mm. 2. V ceně nejsou započteny náklady na podkladní vrstvu z kameniva; tato se oceňuje cenami souboru cen 457 5 . - . . Filtrační vrstvy jakékoliv tloušťky a sklonu. 3. Objem se stanoví v m3 konstrukce skluzu. | [14 empty] | PSC | 2
| P |  | Poznámka k položce: Specifikace kamene viz Technické podmínky v příloze H. | [14 empty] | P | 2
| VV |  | Viz přílovu D.03_3.2.1, D.03_3.2.2, D.03_3.2.3 a D.03_3.4.1 až D.03_3.4.4 | [14 empty] | VV | 2 | 1 | True | 0 | ROZPOCET
| VV |  | Balvanité opevnění na PB | [14 empty] | VV | 2 | 1 | True | 0 | ROZPOCET
| VV | opev_PBsvah | "ve svahu" 405,7 "m2" *1,1*0,80 |  | 357.016 | [12 empty] | VV | 2 | 2 | True | 0 | ROZPOCET
| VV |  | 0,50*opev_PBsvah "50% balvanité opevnění / 50% opevnění z vybouraných bet. bloků" |  | 178.508 | [12 empty] | VV | 2 | 2 | True | 1 | ROZPOCET
| D | 6 | Úpravy povrchů, podlahy a osazování výplní |  |  |  | 0 |  |  |  |  | 0 |  | 3.7692 |  | 0 | 1 | D | 1 |  |  |  | ROZPOCET | [11 empty] | 0
117 | K | 628635512 | Vyplnění spár zdiva z lomového kamene maltou cementovou na hl do 70 mm s vyspárováním | m2 | 33.263 |  | 0 | CS ÚRS 2019 02 |  | základní |  | 0 | 0.09153 | 3.0446 | 0 | 0 | 4 | K | 2 |  |  |  | ROZPOCET | [5 empty] | 0 | 0 | 0 | 0 | 0 | 1 | 0 | 4 | -400942780
| PP |  | Vyplnění spár dosavadních konstrukcí zdiva cementovou maltou s vyčištěním spár hloubky do 70 mm, zdiva z lomového kamene s vyspárováním | [14 empty] | PP | 2
| PSC |  | Poznámka k souboru cen: 1. V cenách nejsou započteny náklady na vysekání spár; tyto práce se oceňují cenami souboru cen 938 90-31 Dokončovací práce na dosavadních konstrukcích - vysekání spár. 2. Množství jednotek se stanoví v m2 rozvinuté upravované plochy. | [14 empty] | PSC | 2
| VV |  | Oprava portálu štoky - viz D.03_3.2.3 a D.03_3.9.3 | [14 empty] | VV | 2 | 1 | True | 0 | ROZPOCET
| VV |  | "portal štoly" 6,5*3,7 + 5,5*(3,1+0,25)/2 |  | 33.263 | [12 empty] | VV | 2 | 2 | True | 0 | ROZPOCET
| VV | oprava_portal | Součet |  | 33.263 | [12 empty] | VV | 2 | 4 | True | 1 | ROZPOCET
118 | K | 631311126 | Mazanina tl do 120 mm z betonu prostého bez zvýšených nároků na prostředí tř. C 25/30 | m3 | 0.293 |  | 0 | CS ÚRS 2019 02 |  | základní |  | 0 | 2.4533 | 0.71881 | 0 | 0 | 4 | K | 2 |  |  |  | ROZPOCET | [5 empty] | 0 | 0 | 0 | 0 | 0 | 1 | 0 | 4 | 470709280
| PP |  | Mazanina z betonu prostého bez zvýšených nároků na prostředí tl. přes 80 do 120 mm tř. C 25/30 | [14 empty] | PP | 2
| PSC |  | Poznámka k souboru cen: 1. Ceny jsou určeny pro mazaniny krycí (pochůzné i pojízdné), popř. podkladní, plovoucí, vyrovnávací nebo oddělující pod potěry, podlahy, průmyslové podlahy, popř. pro podlévání provizorně podklínovaných patek usazených strojů a technologických zařízení (s náležitým zatemováním hutného betonu). 2. Pro mazaniny tlouštěk větších než 240 mm jsou určeny: a) pro mazaniny ukládané na zeminu (v halách apod.) ceny souborů cen 27* 31- Základy z betonu prostého a 27* 32 - Základy z betonu železového, b) pro mazaniny v nadzemních podlažích ceny souboru cen 411 31- . . Beton kleneb. 3. Ceny lze použít i pro betonový okapový chodníček budovy (včetně tvarování rigolového žlábku) v příslušných tloušťkách. Jeho podloží se oceňuje samostatně. 4. V ceně jsou započteny i náklady na: a) základní stržení povrchu mazaniny s urovnáním vibrační lištou nebo dřevěným hladítkem, b) vytvoření dilatačních spár v mazanině bez zaplnění, pokud jsou dilatační spáry vytvářeny při provádění betonáže. Jestliže jsou dilatační spáry řezány dodatečně, oceňují se cenami souboru cen 634 91-11 Řezání dilatačních nebo smršťovacích spár. | [14 empty] | PSC | 2
| VV |  | Vyspádování dna v kabelové šachta - viz D.03_3.6" | [14 empty] | VV | 2 | 1 | True | 0 | ROZPOCET
| VV |  | 1,5*1,5*0,13 |  | 0.293 | [12 empty] | VV | 2 | 2 | True | 1 | ROZPOCET
119 | K | 631319022 | Příplatek k mazanině tl do 120 mm za přehlazení s poprášením cementem | m3 | 0.293 |  | 0 | CS ÚRS 2019 02 |  | základní |  | 0 | 0.02 | 0.00586 | 0 | 0 | 4 | K | 2 |  |  |  | ROZPOCET | [5 empty] | 0 | 0 | 0 | 0 | 0 | 1 | 0 | 4 | 688176308
| PP |  | Příplatek k cenám mazanin za úpravu povrchu mazaniny přehlazením s poprášením cementem pro konečnou úpravu, mazanina tl. přes 80 do 120 mm (20 kg/m3) | [14 empty] | PP | 2
| PSC |  | Poznámka k souboru cen: 1. Ceny -9011 až -9023 lze použít pro mazaniny min. tř. C 8/10. 2. V cenách -9011 až -9023 jsou započteny i náklady za přehlazení povrchu mazaniny ocelovým hladítkem. 3. Ceny -9171 až -9175 lze také použít, bude-li do mazaniny vkládána druhá vrstva výztuže nad sebou oddělená vrstvou betonové směsi, kdy se oceňuje druhé stržení povrchu latí rovněž výměrou (m3) celkové tloušťky tří vrstev mazaniny. | [14 empty] | PSC | 2
| VV |  | Vyspádování dna v kabelové šachta - viz D.03_3.6" | [14 empty] | VV | 2 | 1 | True | 0 | ROZPOCET
| VV |  | 1,5*1,5*0,13 |  | 0.293 | [12 empty] | VV | 2 | 2 | True | 1 | ROZPOCET
| D | 8 | Trubní vedení |  |  |  | 0 |  |  |  |  | 0 |  | 58.5007 |  | 27 | 1 | D | 1 |  |  |  | ROZPOCET | [11 empty] | 0
120 | K | 810351811 | Bourání stávajícího potrubí z betonu DN do 200 | m | 150 |  | 0 | CS ÚRS 2019 02 |  | základní |  | 0 | 0 | 0 | 0.18 | 27 | 4 | K | 2 |  |  |  | ROZPOCET | [5 empty] | 0 | 0 | 0 | 0 | 0 | 1 | 0 | 4 | 1587846215
| PP |  | Bourání stávajícího potrubí z betonu v otevřeném výkopu DN do 200 | [14 empty] | PP | 2
| PSC |  | Poznámka k souboru cen: 1. Ceny jsou určeny pro bourání vodovodního a kanalizačního potrubí. 2. V cenách jsou započteny náklady na bourání potrubí včetně tvarovek. | [14 empty] | PSC | 2
| VV | bour_DN200 | "Odstranění stávajícího drénu - viz D.03_1" 150 |  | 150 | [12 empty] | VV | 2 | 2 | True | 1 | ROZPOCET
121 | K | 87135-R03 | 6/P Perforované potrubí drénu - KG DN300, SN 12, perforace šířky 2,0 mm | m | 156 |  | 0 |  |  | základní |  | 0 | 0.016 | 2.496 | 0 | 0 | 4 | K | 2 |  |  |  | ROZPOCET | [5 empty] | 0 | 0 | 0 | 0 | 0 | 1 | 0 | 4 | -1424992882
| PP |  | Perforované potrubí drénu - KG DN300, SN 12, perforace šířky 2,0 mm 60°+ 60° symetricky nad vodorovnou osou potrubí. délky max. 4,0 m. Oblouky budou složeny z trubek délky 0,5 nebo 1,0, viz kapitolu 2.7.9. (16x1,0m) | [14 empty] | PP | 2
| VV |  | 140 "viz D.03_1 a D .03_3.4.1 až D.03_3.4.4" |  | 140 | [12 empty] | VV | 2 | 2 | True | 0 | ROZPOCET
| VV |  | 1,0*16 |  | 16 | [12 empty] | VV | 2 | 2 | True | 0 | ROZPOCET
| VV |  | Součet |  | 156 | [12 empty] | VV | 2 | 4 | True | 1 | ROZPOCET
122 | K | 894118001 | Příplatek ZKD 0,60 m výšky vstupu na potrubí | kus | 16 |  | 0 | CS ÚRS 2019 02 |  | základní |  | 0 | 0.03573 | 0.57168 | 0 | 0 | 4 | K | 2 |  |  |  | ROZPOCET | [5 empty] | 0 | 0 | 0 | 0 | 0 | 1 | 0 | 4 | -739793218
| PP |  | Šachty kanalizační zděné Příplatek k cenám za každých dalších 0,60 m výšky vstupu | [14 empty] | PP | 2
| PSC |  | Poznámka k souboru cen: 1. V cenách jsou započteny náklady na podkladní konstrukci z betonu C 12/15. V případě použití jiné třídy betonu než C 12/15 se cena stanoví výměnou stávajícího materiálu za beton požadované třídy. 2. V cenách jsou započteny i náklady na montáž a dodávku stupadel. 3. V cenách šachet na stokách kruhových a vejčitých nejsou započteny náklady na bednění a na obetonování konstrukce výplňovým betonem. Tyto náklady se oceňují: a) stěn šachet cenami souboru cen 894 50- . . Bednění stěn šachet části A 01 tohoto katalogu, b) konstrukce výplňovým betonem cenami souboru cen 894 20- . . Ostatní konstrukce na trubním vedení z prostého betonu z prostého betonu části A 01 tohoto katalogu, stavebnicovým způsobem tvorby cen. | [14 empty] | PSC | 2
| VV |  | Viz přílohu D.03_3.5.1, D.03_3.5.2, D.03_3.5.3 a D.03_3.5.4 | [14 empty] | VV | 2 | 1 | True | 0 | ROZPOCET
| VV |  | "RŠ1" 3 |  | 3 | [12 empty] | VV | 2 | 2 | True | 0 | ROZPOCET
| VV |  | "RŠ2" 4 |  | 4 | [12 empty] | VV | 2 | 2 | True | 0 | ROZPOCET
| VV |  | "RŠ3" 4 |  | 4 | [12 empty] | VV | 2 | 2 | True | 0 | ROZPOCET
| VV |  | "RŠ4" 5 |  | 5 | [12 empty] | VV | 2 | 2 | True | 0 | ROZPOCET
| VV |  | Součet |  | 16 | [12 empty] | VV | 2 | 4 | True | 1 | ROZPOCET
123 | K | 894411111 | Zřízení šachet kanalizačních z betonových dílců na potrubí DN do 200 dno beton tř. C 25/30 | kus | 4 |  | 0 | CS ÚRS 2019 02 |  | základní |  | 0 | 1.9273 | 7.709 | 0 | 0 | 4 | K | 2 |  |  |  | ROZPOCET | [5 empty] | 0 | 0 | 0 | 0 | 0 | 1 | 0 | 4 | -1372798066
| PP |  | Zřízení šachet kanalizačních z betonových dílců výšky vstupu do 1,50 m s obložením dna betonem tř. C 25/30, na potrubí DN do 200 | [14 empty] | PP | 2
| PSC |  | Poznámka k souboru cen: 1. Příplatek k ceně šachet z betonových dílců za každých dalších i započatých 0,60 m výšky vstupu se oceňuje cenou 894 11-8001 této části katalogu. 2. V cenách jsou započteny i náklady na: a) podkladní desku z betonu prostého. b) zhotovení monolitického dna 3. V cenách nejsou započteny náklady na: a) litinové poklopy; osazení litinových poklopů se oceňuje cenami souboru cen 899 10- . 1 Osazení poklopů litinových a ocelových včetně rámů části A 01 tohoto katalogu; dodání poklopů se oceňuje ve specifikaci, b) dodání betonových dílců (vyrovnávací prstenec, přechodová skruž, přechodová deska, skruže, šachtové a skružová těsnění); tyto se oceňují ve specifikaci. | [14 empty] | PSC | 2
| VV |  | Viz přílohu D.03_3.5.1, D.03_3.5.2, D.03_3.5.3 a D.03_3.5.4 | [14 empty] | VV | 2 | 1 | True | 0 | ROZPOCET
| VV |  | "RŠ1" 1 |  | 1 | [12 empty] | VV | 2 | 2 | True | 0 | ROZPOCET
| VV |  | "RŠ2" 1 |  | 1 | [12 empty] | VV | 2 | 2 | True | 0 | ROZPOCET
| VV |  | "RŠ3" 1 |  | 1 | [12 empty] | VV | 2 | 2 | True | 0 | ROZPOCET
| VV |  | "RŠ4" 1 |  | 1 | [12 empty] | VV | 2 | 2 | True | 0 | ROZPOCET
| VV |  | Součet |  | 4 | [12 empty] | VV | 2 | 4 | True | 1 | ROZPOCET
124 | M | 5922-R26.1 | dno betonové šachty kanalizační DN1000 s kynetkou, v=1200mm, tl. 150 mm (RŠ1) | kus | 1 |  | 0 |  |  | základní |  | 0 | 2.5 | 2.5 | 0 | 0 | 8 | M | 2 |  |  |  | ROZPOCET | [5 empty] | 0 | 0 | 0 | 0 | 0 | 1 | 0 | 4 | -1604449552
| PP |  | Šachtové dno DN1000 s kynetou , tl. 150 mm, v = 1,2 m pro napojení KG trouby (4/P) DN300 (vtok) a nerez trouby (3/Z) DN400 (výtok), úhel ve vodorovné rovině 82° - 1 ks | [14 empty] | PP | 2
| P |  | Poznámka k položce: Včetně nerezových vidlicových stupadel s HD-PE povlakem. Beton min. C40/50 XA1 | [14 empty] | P | 2
| VV |  | "RŠ1 - viz D.03_5.1" 1 |  | 1 | [12 empty] | VV | 2 | 2 | True | 1 | ROZPOCET
125 | M | 5922-R26.2 | dno betonové šachty kanalizační DN1000 s kynetkou, v=1200mm, tl. 150 mm (RŠ2, RŠ3) | kus | 2 |  | 0 |  |  | základní |  | 0 | 2.5 | 5 | 0 | 0 | 8 | M | 2 |  |  |  | ROZPOCET | [5 empty] | 0 | 0 | 0 | 0 | 0 | 1 | 0 | 4 | -417725184
| PP |  | Šachtové dno DN1000 s kynetou , tl. 150 mm, v = 1,2 m pro napojení KG trouby (4/P) DN300, úhel ve vodorovné rovině 0° - 1 ks | [14 empty] | PP | 2
| P |  | Poznámka k položce: Včetně nerezových vidlicových stupadel s HD-PE povlakem. Beton min. C40/50 XA1 | [14 empty] | P | 2
| VV |  | "RŠ2 - viz D.03_5.2" 1 |  | 1 | [12 empty] | VV | 2 | 2 | True | 0 | ROZPOCET
| VV |  | "RŠ3 - viz D.03_5.3" 1 |  | 1 | [12 empty] | VV | 2 | 2 | True | 0 | ROZPOCET
| VV |  | Součet |  | 2 | [12 empty] | VV | 2 | 4 | True | 1 | ROZPOCET
126 | M | 5922-R26.3 | dno betonové šachty kanalizační DN1000 s kynetkou, v=1200mm, tl. 150 mm (RŠ4) | kus | 1 |  | 0 |  |  | základní |  | 0 | 2.5 | 2.5 | 0 | 0 | 8 | M | 2 |  |  |  | ROZPOCET | [5 empty] | 0 | 0 | 0 | 0 | 0 | 1 | 0 | 4 | -1019107785
| PP |  | šachtové dno DN1000 s kynetou , tl. 150 mm, v = 1,2 m pro napojení KG trouby DN200 (SO 02 vtok) a (4/P) DN300 (výtok), úhel ve vodorovné rovině 172°, podélný sklon kynety 9,5° - 1 ks | [14 empty] | PP | 2
| P |  | Poznámka k položce: Včetně nerezových vidlicových stupadel s HD-PE povlakem. Beton min. C40/50 XA1 | [14 empty] | P | 2
| VV |  | "RŠ4 - viz D.03_5.4" 1 |  | 1 | [12 empty] | VV | 2 | 2 | True | 1 | ROZPOCET
127 | M | 592243480 | těsnění elastomerové pro spojení šachetních dílů DN 1000 | kus | 12 |  | 0 | CS ÚRS 2019 02 |  | základní |  | 0 | 0.002 | 0.024 | 0 | 0 | 8 | M | 2 |  |  |  | ROZPOCET | [5 empty] | 0 | 0 | 0 | 0 | 0 | 1 | 0 | 4 | 328916249
| PP |  | těsnění elastomerové pro spojení šachetních dílů DN 1000 | [14 empty] | PP | 2
| VV |  | Viz přílohu D.03_3.5.1, D.03_3.5.2, D.03_3.5.3 a D.03_3.5.4 | [14 empty] | VV | 2 | 1 | True | 0 | ROZPOCET
| VV |  | "RŠ1" 3 |  | 3 | [12 empty] | VV | 2 | 2 | True | 0 | ROZPOCET
| VV |  | "RŠ2" 3 |  | 3 | [12 empty] | VV | 2 | 2 | True | 0 | ROZPOCET
| VV |  | "RŠ3" 3 |  | 3 | [12 empty] | VV | 2 | 2 | True | 0 | ROZPOCET
| VV |  | "RŠ4" 3 |  | 3 | [12 empty] | VV | 2 | 2 | True | 0 | ROZPOCET
| VV |  | Součet |  | 12 | [12 empty] | VV | 2 | 4 | True | 1 | ROZPOCET
128 | M | 592241600 | skruž kanalizační s ocelovými stupadly 100 x 25 x 12 cm | kus | 2 |  | 0 | CS ÚRS 2019 02 |  | základní |  | 0 | 0.254 | 0.508 | 0 | 0 | 8 | M | 2 |  |  |  | ROZPOCET | [5 empty] | 0 | 0 | 0 | 0 | 0 | 1 | 0 | 4 | -677866512
| PP |  | skruž kanalizační s ocelovými stupadly 100 x 25 x 12 cm | [14 empty] | PP | 2
| P |  | Poznámka k položce: Včetně nerezových vidlicových stupadel s HD-PE povlakem. Beton min. C40/50 XA1 | [14 empty] | P | 2
| VV |  | Viz přílohu D.03_3.5.1, D.03_3.5.2, D.03_3.5.3 a D.03_3.5.4 | [14 empty] | VV | 2 | 1 | True | 0 | ROZPOCET
| VV |  | "RŠ1" 1 |  | 1 | [12 empty] | VV | 2 | 2 | True | 0 | ROZPOCET
| VV |  | "RŠ3" 1 |  | 1 | [12 empty] | VV | 2 | 2 | True | 0 | ROZPOCET
| VV |  | Součet |  | 2 | [12 empty] | VV | 2 | 4 | True | 1 | ROZPOCET
129 | M | 592241610 | skruž kanalizační s ocelovými stupadly 100 x 50 x 12 cm | kus | 2 |  | 0 | CS ÚRS 2019 02 |  | základní |  | 0 | 0.506 | 1.012 | 0 | 0 | 8 | M | 2 |  |  |  | ROZPOCET | [5 empty] | 0 | 0 | 0 | 0 | 0 | 1 | 0 | 4 | -28073910
| PP |  | skruž kanalizační s ocelovými stupadly 100 x 50 x 12 cm | [14 empty] | PP | 2
| P |  | Poznámka k položce: Včetně nerezových vidlicových stupadel s HD-PE povlakem. Beton min. C40/50 XA1 | [14 empty] | P | 2
| VV |  | Viz přílohu D.03_3.5.1, D.03_3.5.2, D.03_3.5.3 a D.03_3.5.4 | [14 empty] | VV | 2 | 1 | True | 0 | ROZPOCET
| VV |  | "RŠ1" 1 |  | 1 | [12 empty] | VV | 2 | 2 | True | 0 | ROZPOCET
| VV |  | "RŠ2" 1 |  | 1 | [12 empty] | VV | 2 | 2 | True | 0 | ROZPOCET
| VV |  | Součet |  | 2 | [12 empty] | VV | 2 | 4 | True | 1 | ROZPOCET
130 | M | 592241620 | skruž kanalizační s ocelovými stupadly 100 x 100 x 12 cm | kus | 4 |  | 0 | CS ÚRS 2019 02 |  | základní |  | 0 | 1.013 | 4.052 | 0 | 0 | 8 | M | 2 |  |  |  | ROZPOCET | [5 empty] | 0 | 0 | 0 | 0 | 0 | 1 | 0 | 4 | 221863817
| PP |  | skruž kanalizační s ocelovými stupadly 100 x 100 x 12 cm | [14 empty] | PP | 2
| P |  | Poznámka k položce: Včetně nerezových vidlicových stupadel s HD-PE povlakem. Beton min. C40/50 XA1 | [14 empty] | P | 2
| VV |  | Viz přílohu D.03_3.5.1, D.03_3.5.2, D.03_3.5.3 a D.03_3.5.4 | [14 empty] | VV | 2 | 1 | True | 0 | ROZPOCET
| VV |  | "RŠ2" 1 |  | 1 | [12 empty] | VV | 2 | 2 | True | 0 | ROZPOCET
| VV |  | "RŠ3" 1 |  | 1 | [12 empty] | VV | 2 | 2 | True | 0 | ROZPOCET
| VV |  | "RŠ4" 2 |  | 2 | [12 empty] | VV | 2 | 2 | True | 0 | ROZPOCET
| VV |  | Součet |  | 4 | [12 empty] | VV | 2 | 4 | True | 1 | ROZPOCET
131 | M | 592241680 | skruž betonová přechodová 62,5/100x60x12 cm, stupadla poplastovaná kapsová | kus | 4 |  | 0 | CS ÚRS 2019 02 |  | základní |  | 0 | 0.548 | 2.192 | 0 | 0 | 8 | M | 2 |  |  |  | ROZPOCET | [5 empty] | 0 | 0 | 0 | 0 | 0 | 1 | 0 | 4 | -977759090
| PP |  | skruž betonová přechodová 62,5/100x60x12 cm, stupadla poplastovaná kapsová | [14 empty] | PP | 2
| P |  | Poznámka k položce: Beton min. C40/50 XA1 | [14 empty] | P | 2
| VV |  | "RŠ1,2,3,4" 4 "viz výpis výrobků v příloze D.03_1" |  | 4 | [12 empty] | VV | 2 | 2 | True | 1 | ROZPOCET
132 | K | 894411311 | Osazení betonových nebo železobetonových dílců pro šachty skruží rovných | kus | 5 |  | 0 | CS ÚRS 2019 02 |  | základní |  | 0 | 0.01019 | 0.05095 | 0 | 0 | 4 | K | 2 |  |  |  | ROZPOCET | [5 empty] | 0 | 0 | 0 | 0 | 0 | 1 | 0 | 4 | -2002231266
| PP |  | Osazení betonových nebo železobetonových dílců pro šachty skruží rovných | [14 empty] | PP | 2
| PSC |  | Poznámka k souboru cen: 1. V cenách nejsou započteny náklady na dodání betonových nebo železobetonových dílců a těsnění; dodání těchto se oceňuje ve specifikaci. | [14 empty] | PSC | 2
| VV |  | 1+1+3 "kabelové šachty - viz D.03_3.6" |  | 5 | [12 empty] | VV | 2 | 2 | True | 1 | ROZPOCET
133 | M | 592243780R1 | skruž betonová šachetní čtvercová kramlové ocelové nerezové stupadlo s PE povlakem 150 x 180 x 50 cm | kus | 1 |  | 0 |  |  | základní |  | 0 | 1.85 | 1.85 | 0 | 0 | 8 | M | 2 |  |  |  | ROZPOCET | [5 empty] | 0 | 0 | 0 | 0 | 0 | 1 | 0 | 4 | -1025169853
| PP |  | skruž betonová šachetní čtvercová kramlové ocelové nerezové stupadlo s PE povlakem 150 x 180 x 50 cm | [14 empty] | PP | 2
| P |  | Poznámka k položce: Beton min. C40/50 XA1 | [14 empty] | P | 2
| VV |  | 1 "kabelové šachty - viz D.03_3.6" |  | 1 | [12 empty] | VV | 2 | 2 | True | 1 | ROZPOCET
134 | M | 592243780R2 | skruž betonová šachetní čtvercová kramlové ocelové nerezové stupadlo s PE povlakem 150 x 180 x 75 cm | kus | 1 |  | 0 |  |  | základní |  | 0 | 1.85 | 1.85 | 0 | 0 | 8 | M | 2 |  |  |  | ROZPOCET | [5 empty] | 0 | 0 | 0 | 0 | 0 | 1 | 0 | 4 | 357050852
| PP |  | skruž betonová šachetní čtvercová kramlové ocelové nerezové stupadlo s PE povlakem 150 x 180 x 75 cm | [14 empty] | PP | 2
| P |  | Poznámka k položce: Beton min. C40/50 XA1 | [14 empty] | P | 2
| VV |  | 1 "kabelové šachty - viz D.03_3.6" |  | 1 | [12 empty] | VV | 2 | 2 | True | 1 | ROZPOCET
135 | M | 592243780R3 | skruž betonová šachetní čtvercová kramlové ocelové nerezové stupadlo s PE povlakem 150 x 180 x 100 cm | kus | 3 |  | 0 |  |  | základní |  | 0 | 2.47 | 7.41 | 0 | 0 | 8 | M | 2 |  |  |  | ROZPOCET | [5 empty] | 0 | 0 | 0 | 0 | 0 | 1 | 0 | 4 | 1682326172
| PP |  | skruž betonová šachetní čtvercová kramlové ocelové nerezové stupadlo s PE povlakem 150 x 180 x 100 cm | [14 empty] | PP | 2
| P |  | Poznámka k položce: Beton min. C40/50 XA1 | [14 empty] | P | 2
| VV |  | 2+1 "kabelové šachty - viz D.03_3.6" |  | 3 | [12 empty] | VV | 2 | 2 | True | 1 | ROZPOCET
136 | K | 894412411 | Osazení betonových nebo železobetonových dílců pro šachty skruží přechodových | kus | 2 |  | 0 | CS ÚRS 2019 02 |  | základní |  | 0 | 0.01248 | 0.02496 | 0 | 0 | 4 | K | 2 |  |  |  | ROZPOCET | [5 empty] | 0 | 0 | 0 | 0 | 0 | 1 | 0 | 4 | 405286492
| PP |  | Osazení betonových nebo železobetonových dílců pro šachty skruží přechodových | [14 empty] | PP | 2
| PSC |  | Poznámka k souboru cen: 1. V cenách nejsou započteny náklady na dodání betonových nebo železobetonových dílců a těsnění; dodání těchto se oceňuje ve specifikaci. | [14 empty] | PSC | 2
| VV |  | 2 "kabelové šachty - viz D.03_3.6" |  | 2 | [12 empty] | VV | 2 | 2 | True | 1 | ROZPOCET
137 | M | 592241680 | skruž betonová přechodová 62,5/100x60x12 cm, stupadla poplastovaná kapsová | kus | 2 |  | 0 | CS ÚRS 2019 02 |  | základní |  | 0 | 0.548 | 1.096 | 0 | 0 | 8 | M | 2 |  |  |  | ROZPOCET | [5 empty] | 0 | 0 | 0 | 0 | 0 | 1 | 0 | 4 | -1965268642
| PP |  | skruž betonová přechodová 62,5/100x60x12 cm, stupadla poplastovaná kapsová | [14 empty] | PP | 2
| P |  | Poznámka k položce: Beton min. C40/50 XA1 | [14 empty] | P | 2
138 | K | 894414111 | Osazení betonových nebo železobetonových dílců pro šachty skruží základových (dno) | kus | 2 |  | 0 | CS ÚRS 2019 02 |  | základní |  | 0 | 0.02854 | 0.05708 | 0 | 0 | 4 | K | 2 |  |  |  | ROZPOCET | [5 empty] | 0 | 0 | 0 | 0 | 0 | 1 | 0 | 4 | 1100262955
| PP |  | Osazení betonových nebo železobetonových dílců pro šachty skruží základových (dno) | [14 empty] | PP | 2
| PSC |  | Poznámka k souboru cen: 1. V cenách nejsou započteny náklady na dodání betonových nebo železobetonových dílců a těsnění; dodání těchto se oceňuje ve specifikaci. | [14 empty] | PSC | 2
| VV |  | 2 "kabelové šachty - viz D.03_3.6" |  | 2 | [12 empty] | VV | 2 | 2 | True | 1 | ROZPOCET
139 | M | 592243680 | dno betonové šachtové čtvercové kramlové ocelové nerezové stupadlo s PE povlakem Vmax 80x150x180x140 cm | kus | 2 |  | 0 |  |  | základní |  | 0 | 5.7 | 11.4 | 0 | 0 | 8 | M | 2 |  |  |  | ROZPOCET | [5 empty] | 0 | 0 | 0 | 0 | 0 | 1 | 0 | 4 | -204365775
| PP |  | dno betonové šachtové čtvercové kramlové ocelové nerezové stupadlo s PE povlakem Vmax 80x150x180x140 cm | [14 empty] | PP | 2
| P |  | Poznámka k položce: Beton min. C40/50 XA1 | [14 empty] | P | 2
| VV |  | 2 "kabelové šachty - viz D.03_3.6" |  | 2 | [12 empty] | VV | 2 | 2 | True | 1 | ROZPOCET
140 | K | 894414211 | Osazení betonových nebo železobetonových dílců pro šachty desek zákrytových | kus | 2 |  | 0 | CS ÚRS 2019 02 |  | základní |  | 0 | 0.03927 | 0.07854 | 0 | 0 | 4 | K | 2 |  |  |  | ROZPOCET | [5 empty] | 0 | 0 | 0 | 0 | 0 | 1 | 0 | 4 | 267985440
| PP |  | Osazení betonových nebo železobetonových dílců pro šachty desek zákrytových | [14 empty] | PP | 2
| PSC |  | Poznámka k souboru cen: 1. V cenách nejsou započteny náklady na dodání betonových nebo železobetonových dílců a těsnění; dodání těchto se oceňuje ve specifikaci. | [14 empty] | PSC | 2
| VV |  | 2 "kabelové šachty - viz D.03_3.6" |  | 2 | [12 empty] | VV | 2 | 2 | True | 1 | ROZPOCET
141 | M | 592243750R | deska betonová zákrytová šachetní přechodová čtvercová 150 x 180 x 100 cm | kus | 2 |  | 0 |  |  | základní |  | 0 | 1.1 | 2.2 | 0 | 0 | 8 | M | 2 |  |  |  | ROZPOCET | [5 empty] | 0 | 0 | 0 | 0 | 0 | 1 | 0 | 4 | -1255712055
| PP |  | deska betonová zákrytová šachetní přechodová čtvercová 150 x 180 x 100 cm | [14 empty] | PP | 2
| P |  | Poznámka k položce: Beton min. C40/50 XA1 | [14 empty] | P | 2
142 | K | 894608211 | Výztuž šachet ze svařovaných sítí typu Kari | t | 1.676 |  | 0 | CS ÚRS 2019 02 |  | základní |  | 0 | 1.0041 | 1.6829 | 0 | 0 | 4 | K | 2 |  |  |  | ROZPOCET | [5 empty] | 0 | 0 | 0 | 0 | 0 | 1 | 0 | 4 | -428706931
| PP |  | Výztuž šachet ze svařovaných sítí typu Kari | [14 empty] | PP | 2
| VV |  | Uvažováno jako výztuž obetonování šachet - síť 100/100/10 | [14 empty] | VV | 2 | 1 | True | 0 | ROZPOCET
| VV |  | "RŠ1 - D.03_3.5.1" 2,8*4*1,5 * 12,35/1000 *1,3 |  | 0.27 | [12 empty] | VV | 2 | 2 | True | 0 | ROZPOCET
| VV |  | "RŠ2 - D.03_3.5.2" 3,4*4*1,5 * 12,35/1000 *1,3 |  | 0.328 | [12 empty] | VV | 2 | 2 | True | 0 | ROZPOCET
| VV |  | "RŠ3 - D.03_3.5.3" 3,2*4*1,5 * 12,35/1000 *1,3 |  | 0.308 | [12 empty] | VV | 2 | 2 | True | 0 | ROZPOCET
| VV |  | "RŠ4 - D.03_3.5.4" 3,8*4*1,5 * 12,35/1000 *1,3 |  | 0.366 | [12 empty] | VV | 2 | 2 | True | 0 | ROZPOCET
| VV |  | Obetonování kabelových šachet - viz D.03_3.6 | [14 empty] | VV | 2 | 1 | True | 0 | ROZPOCET
| VV |  | "PB" (4*2,1*4,0 + 2,1*2,1) * 4,44/1000 *1,3 |  | 0.219 | [12 empty] | VV | 2 | 2 | True | 0 | ROZPOCET
| VV |  | "LB" (4*2,1*3,3 + 2,1*2,1) * 4,44/1000 *1,3 |  | 0.185 | [12 empty] | VV | 2 | 2 | True | 0 | ROZPOCET
| VV |  | Součet |  | 1.676 | [12 empty] | VV | 2 | 4 | True | 1 | ROZPOCET
143 | K | 899103112 | Osazení poklopů litinových nebo ocelových včetně rámů pro třídu zatížení B125, C250 | kus | 6 |  | 0 | CS ÚRS 2019 02 |  | základní |  | 0 | 0.21734 | 1.304 | 0 | 0 | 4 | K | 2 |  |  |  | ROZPOCET | [5 empty] | 0 | 0 | 0 | 0 | 0 | 1 | 0 | 4 | -167517234
| PP |  | Osazení poklopů litinových a ocelových včetně rámů pro třídu zatížení B125, C250 | [14 empty] | PP | 2
| PSC |  | Poznámka k souboru cen: 1. V cenách 899 10 -.112 nejsou započteny náklady na dodání poklopů včetně rámů; tyto náklady se oceňují ve specifikaci. 2. V cenách 899 10 -.113 nejsou započteny náklady na: a) dodání poklopů; tyto náklady se oceňují ve specifikaci, b) montáž rámů, která se oceňuje cenami souboru 452 11-21.. části A01 tohoto katalogu. 3. Poklopy a vtokové mříže dělíme do těchto tříd zatížení: a) A15, A50 pro plochy používané výlučně chodci a cyklisty, b) B125 pro chodníky, pěší zóny a plochy srovnatelné, plochy pro stání a parkování osobních automobilů i v patrech, c) C250 pro poklopy umístěné v ploše odvodňovacích proužků pozemní komunikace, která měřeno od hrany obrubníku, zasahuje nejvíce 0,5 m do vozovkya nejvíce 0,2 m do chodníku, d) D400 pro vozovky pozemních komunikací, ulice pro pěší, zpevněné krajnice a parkovací plochy, které jsou přístupné pro všechny druhy silničních vozidel, e) E600 pro plochy, které budou vystavené zvláště vysokému zatížení kol. | [14 empty] | PSC | 2
| P |  | Poznámka k položce: Uvažováno jako osazení plastových poklopů. | [14 empty] | P | 2
| VV |  | 4 "drenážní šachty - viz D.03_3.5.1 až viz D.03_3.5.4" |  | 4 | [12 empty] | VV | 2 | 2 | True | 0 | ROZPOCET
| VV |  | 2 "kabelové šachty - viz D.03_3.6" |  | 2 | [12 empty] | VV | 2 | 2 | True | 0 | ROZPOCET
| VV |  | Součet |  | 6 | [12 empty] | VV | 2 | 4 | True | 1 | ROZPOCET
144 | M | R89481-R04 | Kanalizační poklop plastový uzamykatelný s vnitřním průměrem 600 mm, včetně rámu, výšky 80 mm, B125 | ks | 6 |  | 0 |  |  | základní |  | 0 | 0.05 | 0.3 | 0 | 0 | 8 | M | 2 |  |  |  | ROZPOCET | [5 empty] | 0 | 0 | 0 | 0 | 0 | 1 | 0 | 4 | 1592151460
| PP |  | Kanalizační poklop plastový uzamykatelný s vnitřním průměrem 600 mm bez odvětrání, včetně rámu, výšky 80 mm, B125 | [14 empty] | PP | 2
145 | K | 899620161R | Obetonování šachty betonem prostým tř. C 30/37 otevřený výkop | m3 | 37.909 |  | 0 |  |  | základní |  | 0 | 0 | 0 | 0 | 0 | 4 | K | 2 |  |  |  | ROZPOCET | [5 empty] | 0 | 0 | 0 | 0 | 0 | 1 | 0 | 4 | -505603656
| PP |  | Obetonování šachet betonem prostým v otevřeném výkopu, beton tř. C 30/37 | [14 empty] | PP | 2
| VV |  | Obetonování RŠ1 - viz přílohu D.03_3.5.1 | [14 empty] | VV | 2 | 1 | True | 0 | ROZPOCET
| VV |  | "obetonování" 4,52 "m2" * 1,54 "m" |  | 6.961 | [12 empty] | VV | 2 | 2 | True | 0 | ROZPOCET
| VV |  | "odpočet objemu dna" -1,30^2*pi/4 * 1,21 |  | -1.606 | [12 empty] | VV | 2 | 2 | True | 0 | ROZPOCET
| VV |  | "odpočet objemu skruží" -1,24^2*pi/4 * 0,89 |  | -1.075 | [12 empty] | VV | 2 | 2 | True | 0 | ROZPOCET
| VV |  | "odpočet objemu části konusu" -(1,24^2*pi/4 + 1,14^2*pi/4)/2* (0,14+0,50)/2 |  | -0.357 | [12 empty] | VV | 2 | 2 | True | 0 | ROZPOCET
| VV |  | Mezisoučet |  | 3.923 | [12 empty] | VV | 2 | 3 | True | 0 | ROZPOCET
| VV |  | Obetonování RŠ2 - viz přílohu D.03_3.5.2 | [14 empty] | VV | 2 | 1 | True | 0 | ROZPOCET
| VV |  | "obetonování" 6,21 "m2" * 1,54 "m" |  | 9.563 | [12 empty] | VV | 2 | 2 | True | 0 | ROZPOCET
| VV |  | "odpočet objemu dna" -1,30^2*pi/4 * 1,21 |  | -1.606 | [12 empty] | VV | 2 | 2 | True | 0 | ROZPOCET
| VV |  | "odpočet objemu skruží" -1,24^2*pi/4 * 1,66 |  | -2.005 | [12 empty] | VV | 2 | 2 | True | 0 | ROZPOCET
| VV |  | "odpočet objemu části konusu" -(1,24^2*pi/4 + 1,14^2*pi/4)/2* (0,15+0,50)/2 |  | -0.362 | [12 empty] | VV | 2 | 2 | True | 0 | ROZPOCET
| VV |  | Mezisoučet |  | 5.59 | [12 empty] | VV | 2 | 3 | True | 0 | ROZPOCET
| VV |  | Obetonování RŠ3 - viz přílohu D.03_3.5.3 | [14 empty] | VV | 2 | 1 | True | 0 | ROZPOCET
| VV |  | "obetonování" 5,93 "m2" * 1,54 "m" |  | 9.132 | [12 empty] | VV | 2 | 2 | True | 0 | ROZPOCET
| VV |  | "odpočet objemu dna" -1,30^2*pi/4 * 1,21 |  | -1.606 | [12 empty] | VV | 2 | 2 | True | 0 | ROZPOCET
| VV |  | "odpočet objemu skruží" -1,24^2*pi/4 * 1,40 |  | -1.691 | [12 empty] | VV | 2 | 2 | True | 0 | ROZPOCET
| VV |  | "odpočet objemu části konusu" -(1,24^2*pi/4 + 1,14^2*pi/4)/2* (0,27+0,57)/2 |  | -0.468 | [12 empty] | VV | 2 | 2 | True | 0 | ROZPOCET
| VV |  | Mezisoučet |  | 5.367 | [12 empty] | VV | 2 | 3 | True | 0 | ROZPOCET
| VV |  | Obetonování RŠ4 - viz přílohu D.03_3.5.4 | [14 empty] | VV | 2 | 1 | True | 0 | ROZPOCET
| VV |  | "obetonování" 6,98 "m2" * 1,54 "m" |  | 10.749 | [12 empty] | VV | 2 | 2 | True | 0 | ROZPOCET
| VV |  | "odpočet objemu dna" -1,30^2*pi/4 * 1,21 |  | -1.606 | [12 empty] | VV | 2 | 2 | True | 0 | ROZPOCET
| VV |  | "odpočet objemu skruží" -1,24^2*pi/4 * 2,17 |  | -2.621 | [12 empty] | VV | 2 | 2 | True | 0 | ROZPOCET
| VV |  | "odpočet objemu části konusu" -(1,24^2*pi/4 + 1,14^2*pi/4)/2* (0,22+0,38)/2 |  | -0.334 | [12 empty] | VV | 2 | 2 | True | 0 | ROZPOCET
| VV |  | Mezisoučet |  | 6.188 | [12 empty] | VV | 2 | 3 | True | 0 | ROZPOCET
| VV |  | Obetonování kabelových šachet - viz D.03_3.6 | [14 empty] | VV | 2 | 1 | True | 0 | ROZPOCET
| VV |  | "LB" 9,8*2,20 - 1,8*1,8*3,8 - 1,18^2*pi/4*0,20 |  | 9.029 | [12 empty] | VV | 2 | 2 | True | 0 | ROZPOCET
| VV |  | "PB" 7,3*2,20 - 1,8*1,8*3,06 - 1,18^2*pi/4*0,20 |  | 5.927 | [12 empty] | VV | 2 | 2 | True | 0 | ROZPOCET
| VV |  | 0,65*2,9 |  | 1.885 | [12 empty] | VV | 2 | 2 | True | 0 | ROZPOCET
| VV |  | Mezisoučet |  | 16.841 | [12 empty] | VV | 2 | 3 | True | 0 | ROZPOCET
| VV |  | Součet |  | 37.909 | [12 empty] | VV | 2 | 4 | True | 1 | ROZPOCET
146 | K | 899623181 | Obetonování potrubí nebo zdiva stok betonem prostým tř. C 30/37 v otevřeném výkopu | m3 | 13.57 |  | 0 | CS ÚRS 2019 02 |  | základní |  | 0 | 0 | 0 | 0 | 0 | 4 | K | 2 |  |  |  | ROZPOCET | [5 empty] | 0 | 0 | 0 | 0 | 0 | 1 | 0 | 4 | 105241226
| PP |  | Obetonování potrubí nebo zdiva stok betonem prostým v otevřeném výkopu, beton tř. C 30/37 | [14 empty] | PP | 2
| PSC |  | Poznámka k souboru cen: 1. Obetonování zdiva stok ve štole se oceňuje cenami souboru cen 359 31-02 Výplň za rubem cihelného zdiva stok části A 03 tohoto katalogu. | [14 empty] | PSC | 2
| VV |  | Uvažováno jako obetonování multikanálu vč. podkladní desky - viz D.03_3.6 | [14 empty] | VV | 2 | 1 | True | 0 | ROZPOCET
| VV |  | (1,56-0,1-2*0,14) * 11,5 |  | 13.57 | [12 empty] | VV | 2 | 2 | True | 1 | ROZPOCET
147 | K | 899640111R | Bednění pro obetonování šachet hranatých otevřený výkop | m2 | 131.71 |  | 0 |  |  | základní |  | 0 | 0.00402 | 0.52947 | 0 | 0 | 4 | K | 2 |  |  |  | ROZPOCET | [5 empty] | 0 | 0 | 0 | 0 | 0 | 1 | 0 | 4 | 1361969241
| PP |  | Bednění pro obetonování šachet v otevřeném výkopu hranatých | [14 empty] | PP | 2
| VV |  | 4*1,5*1,7 |  | 10.2 | [12 empty] | VV | 2 | 2 | True | 0 | ROZPOCET
| VV |  | Po skalní podloží | [14 empty] | VV | 2 | 1 | True | 0 | ROZPOCET
| VV |  | 3,1*2 |  | 6.2 | [12 empty] | VV | 2 | 2 | True | 0 | ROZPOCET
| VV |  | 3,8*2 |  | 7.6 | [12 empty] | VV | 2 | 2 | True | 0 | ROZPOCET
| VV |  | 3,8*2 |  | 7.6 | [12 empty] | VV | 2 | 2 | True | 0 | ROZPOCET
| VV |  | 3,1*2 |  | 6.2 | [12 empty] | VV | 2 | 2 | True | 0 | ROZPOCET
| VV |  | Nad skálou | [14 empty] | VV | 2 | 1 | True | 0 | ROZPOCET
| VV |  | 1,4*4*1,5 |  | 8.4 | [12 empty] | VV | 2 | 2 | True | 0 | ROZPOCET
| VV |  | 1,1*4*1,5 |  | 6.6 | [12 empty] | VV | 2 | 2 | True | 0 | ROZPOCET
| VV |  | 1,1*4*1,5 |  | 6.6 | [12 empty] | VV | 2 | 2 | True | 0 | ROZPOCET
| VV |  | 2,1*4*1,5 |  | 12.6 | [12 empty] | VV | 2 | 2 | True | 0 | ROZPOCET
| VV |  | Mezisoučet |  | 72 | [12 empty] | VV | 2 | 3 | True | 0 | ROZPOCET
| VV |  | Obetonování kabelových šachet - viz D.03_3.6 | [14 empty] | VV | 2 | 1 | True | 0 | ROZPOCET
| VV |  | "LB" 2*9,8 + 2,2*4,0 + 2,2*1,2 |  | 31.04 | [12 empty] | VV | 2 | 2 | True | 0 | ROZPOCET
| VV |  | "PB" 2*7,3 + 2,2*3,3 + 2,2*2,8 + 0,65 |  | 28.67 | [12 empty] | VV | 2 | 2 | True | 0 | ROZPOCET
| VV |  | Mezisoučet |  | 59.71 | [12 empty] | VV | 2 | 3 | True | 0 | ROZPOCET
| VV |  | Součet |  | 131.71 | [12 empty] | VV | 2 | 4 | True | 1 | ROZPOCET
148 | K | 899643111 | Bednění pro obetonování potrubí otevřený výkop | m2 | 8.05 |  | 0 | CS ÚRS 2019 02 |  | základní |  | 0 | 0.00402 | 0.032361 | 0 | 0 | 4 | K | 2 |  |  |  | ROZPOCET | [5 empty] | 0 | 0 | 0 | 0 | 0 | 1 | 0 | 4 | -2100796324
| PP |  | Bednění pro obetonování potrubí v otevřeném výkopu | [14 empty] | PP | 2
| VV |  | Uvažováno jako obetonování multikanálu vč. podkladní desky - viz D.03_3.6 | [14 empty] | VV | 2 | 1 | True | 0 | ROZPOCET
| VV |  | 2*0,35*11,5 |  | 8.05 | [12 empty] | VV | 2 | 2 | True | 1 | ROZPOCET
149 | K | 8-R13 | 3/Z - Dodávka a montáž nerezové výusti drénu DN 400 z RŠ1, vč. utěsnění ve vrtu přes stěnu skluzu | m | 2.3 |  | 0 |  |  | základní |  | 0 | 0.0303 | 0.06969 | 0 | 0 | 4 | K | 2 |  |  |  | ROZPOCET | [5 empty] | 0 | 0 | 0 | 0 | 0 | 1 | 0 | 4 | 689229394
| PP |  | 3/Z - Nerezová trouba DN400 - koncová část drénu. Konec seříznout šikmo s přesahem dole 30 mm, nahoře 0 mm | [14 empty] | PP | 2
150 | K | 8-R16.1 | Odvodnění dna kabelové šachty z trub PVC KG DN 100 dl. cca 1,0 m + 2x koleno 45° (osazeno v betonové konstrukci) | kpl. | 1 |  | 0 |  |  | základní |  | 0 | 0 | 0 | 0 | 0 | 4 | K | 2 |  |  |  | ROZPOCET | [5 empty] | 0 | 0 | 0 | 0 | 0 | 1 | 0 | 4 | -1291827178
| PP |  | Odvodnění dna kabelové šachty z trub PVC KG DN 100 dl. cca 1,0 m + 2x koleno 45° (osazeno v betonové konstrukci) | [14 empty] | PP | 2
| P |  | Poznámka k položce: Viz přílohu D.03_3.6 | [14 empty] | P | 2
151 | K | 8-R16.2 | Drenážní prvek pro odvodnění kabelové šachty | kpl. | 1 |  | 0 |  |  | základní |  | 0 | 0 | 0 | 0 | 0 | 4 | K | 2 |  |  |  | ROZPOCET | [5 empty] | 0 | 0 | 0 | 0 | 0 | 1 | 0 | 4 | 1268131547
| PP |  | Drenážní prvek pro odvodnění kabelové šachty (štěrkopísek 0/32, tl. 150 mm) pod podkladním betonem. Mezi štěrkopísek a podkladní beton bude uložena geotextilie min. 1000 g / m2 ve dvou vrstvách. | [14 empty] | PP | 2
| D | 9 | Ostatní konstrukce a práce, bourání |  |  |  | 0 |  |  |  |  | 0 |  | 78.4593 |  | 4163.9882 | 1 | D | 1 |  |  |  | ROZPOCET | [11 empty] | 0
152 | K | 911121111 | Montáž zábradlí ocelového přichyceného vruty do betonového podkladu | m | 23.6 |  | 0 | CS ÚRS 2019 02 |  | základní |  | 0 | 0.00084 | 0.019824 | 0 | 0 | 4 | K | 2 |  |  |  | ROZPOCET | [5 empty] | 0 | 0 | 0 | 0 | 0 | 1 | 0 | 4 | 592306218
| PP |  | Montáž zábradlí ocelového přichyceného vruty do betonového podkladu | [14 empty] | PP | 2
| PSC |  | Poznámka k souboru cen: 1. Zábradlí je kotveno po 2 m. 2. V ceně jsou započteny i náklady na: a) vykopání jamek pro sloupky s odhozením výkopku na hromadu nebo naložením na dopravní prostředek i náklady na betonový základ; b) u ceny 911 11-1111 betonový základ; c) u ceny 911 12-1111 vruty. 3. V cenách nejsou započteny náklady na: a) dodání zábradlí (dílů zábradlí), tyto se oceňují ve specifikaci; b) nátěry zábradlí, tyto se oceňují jako práce PSV příslušnými cenami katalogu 800-783 Nátěry; c) zřízení betonového podkladu u položky 911 12-1111. | [14 empty] | PSC | 2
| P |  | Poznámka k položce: Včetně kotevního (4 ks/kotevní desku) a spojovacího materiálu. | [14 empty] | P | 2
| VV |  | "1/Z ocelové zábradlí na LB zdi - viz D.03_3.10.1" 17,5 |  | 17.5 | [12 empty] | VV | 2 | 2 | True | 0 | ROZPOCET
| VV |  | "4/Z ocelové zábradlí na PB schodech - viz D.03_3.10.2" 6,1 |  | 6.1 | [12 empty] | VV | 2 | 2 | True | 0 | ROZPOCET
| VV |  | Součet |  | 23.6 | [12 empty] | VV | 2 | 4 | True | 1 | ROZPOCET
153 | M | R05 | dodávka ocelového zábradlí se svislou výplní výšky 1,1 m vč. povrchové úpravy - žárové zinkování | kg | 792 |  | 0 |  |  | základní |  | 0 | 0.001 | 0.792 | 0 | 0 | 8 | M | 2 |  |  |  | ROZPOCET | [5 empty] | 0 | 0 | 0 | 0 | 0 | 1 | 0 | 4 | -981553034
| PP |  | dodávka ocelového zábradlí se svislou výplní výšky 1,1 m Povrchová úprava: - otryskání na Sa 2,5 - žárové zinkování 70 µm - nátěrový systém (základní epoxidový nátěr 140 µm + vrchní polyuretanový 60 µm) Podrobná specifikace povrchové úpravy viz technické podmínky příloha H. kap. 5.7. | [14 empty] | PP | 2
| P |  | Poznámka k položce: oceli třídy S235 | [14 empty] | P | 2
| VV |  | "1/Z ocelové zábradlí na LB zdi - viz D.03_3.10.1" 563 |  | 563 | [12 empty] | VV | 2 | 2 | True | 0 | ROZPOCET
| VV |  | "4/Z ocelové zábradlí na PB schodech - viz D.03_3.10.2" 229 |  | 229 | [12 empty] | VV | 2 | 2 | True | 0 | ROZPOCET
| VV |  | Součet |  | 792 | [12 empty] | VV | 2 | 4 | True | 1 | ROZPOCET
154 | K | 916241213 | Osazení obrubníku kamenného stojatého s boční opěrou do lože z betonu prostého | m | 55 |  | 0 | CS ÚRS 2019 02 |  | základní |  | 0 | 0.14067 | 7.7368 | 0 | 0 | 4 | K | 2 |  |  |  | ROZPOCET | [5 empty] | 0 | 0 | 0 | 0 | 0 | 1 | 0 | 4 | -604851682
| PP |  | Osazení obrubníku kamenného se zřízením lože, s vyplněním a zatřením spár cementovou maltou stojatého s boční opěrou z betonu prostého, do lože z betonu prostého | [14 empty] | PP | 2
| PSC |  | Poznámka k souboru cen: 1. Ceny -1211, -1212 a -1213 lze použít i pro osazení krajníků z kamene. 2. V cenách chodníkových obrubníků ležatých i stojatých jsou započteny pro osazení: a) do lože z kameniva těženého i náklady na dodání hmot pro lože tl. 80 až 100 mm, b) do lože z betonu prostého i náklady na dodání hmot pro lože tl. 80 až 100 mm; v cenách -1113 a -1213 též náklady na zřízení boční opěry. 3. Část lože z betonu prostého přesahující tl. 100 mm se oceňuje cenou 916 99-1121 Lože pod obrubníky, krajníky nebo obruby z dlažebních kostek. 4. V cenách nejsou započteny náklady na dodání obrubníků nebo krajníků, tyto se oceňují ve specifikaci. | [14 empty] | PSC | 2
| VV |  | 30 "u schodů" |  | 30 | [12 empty] | VV | 2 | 2 | True | 0 | ROZPOCET
| VV |  | 2*3,5 "navázání chodníku pod schody" |  | 7 | [12 empty] | VV | 2 | 2 | True | 0 | ROZPOCET
| VV |  | 18 "kolem dlažby nad schody" |  | 18 | [12 empty] | VV | 2 | 2 | True | 0 | ROZPOCET
| VV | kam_obrubnik | Součet |  | 55 | [12 empty] | VV | 2 | 4 | True | 1 | ROZPOCET
155 | M | 58380374 | obrubník kamenný žulový přímý 120x250mm | m | 55 |  | 0 | CS ÚRS 2019 02 |  | základní |  | 0 | 0.082 | 4.51 | 0 | 0 | 8 | M | 2 |  |  |  | ROZPOCET | [5 empty] | 0 | 0 | 0 | 0 | 0 | 1 | 0 | 4 | 1288023585
| PP |  | obrubník kamenný žulový přímý 120x250mm | [14 empty] | PP | 2
| VV |  | kam_obrubnik |  | 55 | [12 empty] | VV | 2 | 2 | True | 1 | ROZPOCET
156 | K | 931992121 | Výplň dilatačních spár z extrudovaného polystyrénu tl 20 mm | m2 | 190.42 |  | 0 | CS ÚRS 2019 02 |  | základní |  | 0 | 0.00063 | 0.11996 | 0 | 0 | 4 | K | 2 |  |  |  | ROZPOCET | [5 empty] | 0 | 0 | 0 | 0 | 0 | 1 | 0 | 4 | 471194954
| PP |  | Výplň dilatačních spár z polystyrenu extrudovaného, tloušťky 20 mm | [14 empty] | PP | 2
| PSC |  | Poznámka k souboru cen: 1. V cenách jsou započteny náklady na řezání desek z polystyrenu na požadovaný rozměr a uložení do bednění dilatační spáry s nutným zajištěním před betonáží. 2. V cenách nejsou započteny náklady bednění čela dilatační spáry a vložení lišt zkosení dilatační spáry, tmelení dilatační spáry s předtěsněním, tyto se oceňují souborem cen 931 99-41 Těsnění spáry betonové konstrukce pásy, profily a tmely. | [14 empty] | PSC | 2
| P |  | Poznámka k položce: 3/O XPS 20mm, výplň dilatačních spar | [14 empty] | P | 2
| VV |  | "Blok 01 viz D.03_3.7.1" 0 |  | 0 | [12 empty] | VV | 2 | 2 | True | 0 | ROZPOCET
| VV |  | "Blok 02 viz D.03_3.7.2" 13 |  | 13 | [12 empty] | VV | 2 | 2 | True | 0 | ROZPOCET
| VV |  | "Blok 03 viz D.03_3.7.3" 10,9 |  | 10.9 | [12 empty] | VV | 2 | 2 | True | 0 | ROZPOCET
| VV |  | "Blok 04 viz D.03_3.7.4" 10,1 |  | 10.1 | [12 empty] | VV | 2 | 2 | True | 0 | ROZPOCET
| VV |  | "Blok 05 viz D.03_3.7.5" 10 |  | 10 | [12 empty] | VV | 2 | 2 | True | 0 | ROZPOCET
| VV |  | "Blok 06 viz D.03_3.7.6" 10 |  | 10 | [12 empty] | VV | 2 | 2 | True | 0 | ROZPOCET
| VV |  | "Blok 07 viz D.03_3.7.7" 9,9 |  | 9.9 | [12 empty] | VV | 2 | 2 | True | 0 | ROZPOCET
| VV |  | "Blok 08 viz D.03_3.7.8" 9,9 |  | 9.9 | [12 empty] | VV | 2 | 2 | True | 0 | ROZPOCET
| VV |  | "Blok 09 viz D.03_3.7.9" 9,8 |  | 9.8 | [12 empty] | VV | 2 | 2 | True | 0 | ROZPOCET
| VV |  | "Blok 10 viz D.03_3.7.10" 9,8 |  | 9.8 | [12 empty] | VV | 2 | 2 | True | 0 | ROZPOCET
| VV |  | "Blok 11 viz D.03_3.7.11" 9,8 |  | 9.8 | [12 empty] | VV | 2 | 2 | True | 0 | ROZPOCET
| VV |  | "Blok 12 viz D.03_3.7.12" 9,8 |  | 9.8 | [12 empty] | VV | 2 | 2 | True | 0 | ROZPOCET
| VV |  | "Blok 13 viz D.03_3.7.13" 9,8 |  | 9.8 | [12 empty] | VV | 2 | 2 | True | 0 | ROZPOCET
| VV |  | "Blok 14 viz D.03_3.7.14" 9,8 |  | 9.8 | [12 empty] | VV | 2 | 2 | True | 0 | ROZPOCET
| VV |  | "Blok 15 viz D.03_3.7.15" 9,8 |  | 9.8 | [12 empty] | VV | 2 | 2 | True | 0 | ROZPOCET
| VV |  | "Blok 16 viz D.03_3.7.16" 9,8 |  | 9.8 | [12 empty] | VV | 2 | 2 | True | 0 | ROZPOCET
| VV |  | "Blok 17-PF2 viz D.03_3.7.17" 11,7 |  | 11.7 | [12 empty] | VV | 2 | 2 | True | 0 | ROZPOCET
| VV |  | "Blok 17-PF1 viz D.03_3.7.17" 12,3 |  | 12.3 | [12 empty] | VV | 2 | 2 | True | 0 | ROZPOCET
| VV |  | "DS v římse" 0,2 *2*18 "ks" |  | 7.2 | [12 empty] | VV | 2 | 2 | True | 0 | ROZPOCET
| VV |  | "DS podkladního betonu drénu - cca po 4 m" 0,15*1,3*36 "ks" |  | 7.02 | [12 empty] | VV | 2 | 2 | True | 0 | ROZPOCET
| VV |  | Součet |  | 190.42 | [12 empty] | VV | 2 | 4 | True | 1 | ROZPOCET
157 | K | 931994105 | Těsnění pracovní spáry betonové konstrukce vnitřním těsnicím pásem | m | 296.8 |  | 0 | CS ÚRS 2019 02 |  | základní |  | 0 | 0.00167 | 0.49566 | 0 | 0 | 4 | K | 2 |  |  |  | ROZPOCET | [5 empty] | 0 | 0 | 0 | 0 | 0 | 1 | 0 | 4 | -27504225
| PP |  | Těsnění spáry betonové konstrukce pásy, profily, tmely těsnicím pásem vnitřním, spáry pracovní | [14 empty] | PP | 2
| PSC |  | Poznámka k souboru cen: 1. V cenách těsnění spár pásy těsnicími jsou započteny náklady na rozměření délky pásu v konstrukci, nastříhaní a lepení pásu na požadovaný rozměr, uchycení hřebenu pásu k výztuži a k bednění tak, aby nedošlo u povrchových pásů k posunutí a u vnitřních k volnému pohybu během betonáže, a náklady uložení pásů pro svislou nebo vodorovnou ochranu spáry. 2. V cenách těsnění styčné spáry profilem jsou započteny náklady na nastříhání, vložení a nalepení profilové pryže z nevodotěsného mikrotenového profilu nebo vodotěsného vodoubobtnajícího profilu do drážky styčné spáry mezi prefa dílci během montáže konstrukce zejména přesýpaných objektů. 3. Těsnění tmelem se používá převážně u pohledových pracovních a dilatačních spár v profilu vytvořeném lištami o ploše do 1,5 cm2 u pracovních spár a 4 cm2 u dilatačních spár. V ceně jsou započteny náklady na penetraci pro lepší přilnavost k betonu, u dilatačních spár osazení separační vložky tmelu pro oddělení polystyrenové výplně dilatační spáry a uhlazení tmelu. 4. Těsnění spárovým profilem ze silikonu nebo uretanu jako náhrada za pohledové výplně obsahuje nastříhaní a slepení pásů na potřebnou délku, vložení do spáry vytvořené lištami, zkosení čela spáry do 20/20 mm nebo do 40/40 mm. 5. Těsnění smrštitelné (pseudo) spáry obsahuje těsnění lícové tmelem a rubové povrchovým pásem dilatačním, vložení extrudovaného polystyrenu v 1/3 plochy tloušťky betonové stěny. 6. V cenách nejsou započteny náklady na: a) bednění pracovních a dilatačních čel, bednění podpěr těsnicího pásu svisle uložených, tyto se oceňují cenou 327 35-3112, b) bednění podpěr těsnicího pásu vodorovně uložených, tyto se oceňují cenou 421 35-3112, c) vložení polystyrenu do dilatačních spár, tyto se oceňují souborem cen 931 99-21 Výplň dilatačních spár z polystyrenu, d) u cen -4171 a -4172 na tmelení spáry pod izolačním pásem, tyto se oceňují cenami -4131 až -4142, e) u cen -4171 a -4172 na penetrační nátěr betonu, tyto se oceňují cenami katalogu 800-711 Izolace proti vodě, vlhkosti a plynům. | [14 empty] | PSC | 2
| P |  | Poznámka k položce: 2/P Spárový pás PVC pro těsnění pracovních spar v betonových konstrukcích (vnitřní, obě strany zabetonovány) následujících parametrů: • chemická báze: plastovaný polyvynilchlorid (PVC-p), • provozní teplota -20°C až +50°C, • pevnost v tahu: ≥ 10 N/mm2, • pevnost v roztržení: ≥ 12 N/mm2, • tvrdost Shore A: 80 ± 5, • průtažnost: ≥ 200 %, • chemická odolnost – trvalé zatížení: voda, běžné odpadní vody posypové soli při teplotě do + 23°C, • chemická odolnost – dočasné zatížení: zředěné roztoky anorganických zásad a minerálních kyselin, minerální oleje, roztoky rozpuštěných kyselin, • šíře pásu min. 15 cm, • nominální tloušťka 3,5 mm, • zatížení - výška vodního sloupce 10 m. | [14 empty] | P | 2
| VV |  | "Blok 01 viz D.03_3.7.1" 23,9 |  | 23.9 | [12 empty] | VV | 2 | 2 | True | 0 | ROZPOCET
| VV |  | "Blok 02 viz D.03_3.7.2" 19,4 |  | 19.4 | [12 empty] | VV | 2 | 2 | True | 0 | ROZPOCET
| VV |  | "Blok 03 viz D.03_3.7.3" 16,6 |  | 16.6 | [12 empty] | VV | 2 | 2 | True | 0 | ROZPOCET
| VV |  | "Blok 04 viz D.03_3.7.4" 16,6 |  | 16.6 | [12 empty] | VV | 2 | 2 | True | 0 | ROZPOCET
| VV |  | "Blok 05 viz D.03_3.7.5" 16,6 |  | 16.6 | [12 empty] | VV | 2 | 2 | True | 0 | ROZPOCET
| VV |  | "Blok 06 viz D.03_3.7.6" 16,6 |  | 16.6 | [12 empty] | VV | 2 | 2 | True | 0 | ROZPOCET
| VV |  | "Blok 07 viz D.03_3.7.7" 15 |  | 15 | [12 empty] | VV | 2 | 2 | True | 0 | ROZPOCET
| VV |  | "Blok 08 viz D.03_3.7.8" 16,8 |  | 16.8 | [12 empty] | VV | 2 | 2 | True | 0 | ROZPOCET
| VV |  | "Blok 09 viz D.03_3.7.9" 16,8 |  | 16.8 | [12 empty] | VV | 2 | 2 | True | 0 | ROZPOCET
| VV |  | "Blok 10 viz D.03_3.7.10" 16,8 |  | 16.8 | [12 empty] | VV | 2 | 2 | True | 0 | ROZPOCET
| VV |  | "Blok 11 viz D.03_3.7.11" 16,8 |  | 16.8 | [12 empty] | VV | 2 | 2 | True | 0 | ROZPOCET
| VV |  | "Blok 12 viz D.03_3.7.12" 16,8 |  | 16.8 | [12 empty] | VV | 2 | 2 | True | 0 | ROZPOCET
| VV |  | "Blok 13 viz D.03_3.7.13" 16,8 |  | 16.8 | [12 empty] | VV | 2 | 2 | True | 0 | ROZPOCET
| VV |  | "Blok 14 viz D.03_3.7.14" 16,8 |  | 16.8 | [12 empty] | VV | 2 | 2 | True | 0 | ROZPOCET
| VV |  | "Blok 15 viz D.03_3.7.15" 16,8 |  | 16.8 | [12 empty] | VV | 2 | 2 | True | 0 | ROZPOCET
| VV |  | "Blok 16 viz D.03_3.7.16" 16,9 |  | 16.9 | [12 empty] | VV | 2 | 2 | True | 0 | ROZPOCET
| VV |  | "Blok 17-PF2 viz D.03_3.7.17" 20,8 |  | 20.8 | [12 empty] | VV | 2 | 2 | True | 0 | ROZPOCET
| VV |  | Součet |  | 296.8 | [12 empty] | VV | 2 | 4 | True | 1 | ROZPOCET
158 | K | 931994106 | Těsnění dilatační spáry betonové konstrukce vnitřním těsnicím pásem | m | 212.5 |  | 0 | CS ÚRS 2019 02 |  | základní |  | 0 | 0.00208 | 0.442 | 0 | 0 | 4 | K | 2 |  |  |  | ROZPOCET | [5 empty] | 0 | 0 | 0 | 0 | 0 | 1 | 0 | 4 | 1081227591
| PP |  | Těsnění spáry betonové konstrukce pásy, profily, tmely těsnicím pásem vnitřním, spáry dilatační | [14 empty] | PP | 2
| PSC |  | Poznámka k souboru cen: 1. V cenách těsnění spár pásy těsnicími jsou započteny náklady na rozměření délky pásu v konstrukci, nastříhaní a lepení pásu na požadovaný rozměr, uchycení hřebenu pásu k výztuži a k bednění tak, aby nedošlo u povrchových pásů k posunutí a u vnitřních k volnému pohybu během betonáže, a náklady uložení pásů pro svislou nebo vodorovnou ochranu spáry. 2. V cenách těsnění styčné spáry profilem jsou započteny náklady na nastříhání, vložení a nalepení profilové pryže z nevodotěsného mikrotenového profilu nebo vodotěsného vodoubobtnajícího profilu do drážky styčné spáry mezi prefa dílci během montáže konstrukce zejména přesýpaných objektů. 3. Těsnění tmelem se používá převážně u pohledových pracovních a dilatačních spár v profilu vytvořeném lištami o ploše do 1,5 cm2 u pracovních spár a 4 cm2 u dilatačních spár. V ceně jsou započteny náklady na penetraci pro lepší přilnavost k betonu, u dilatačních spár osazení separační vložky tmelu pro oddělení polystyrenové výplně dilatační spáry a uhlazení tmelu. 4. Těsnění spárovým profilem ze silikonu nebo uretanu jako náhrada za pohledové výplně obsahuje nastříhaní a slepení pásů na potřebnou délku, vložení do spáry vytvořené lištami, zkosení čela spáry do 20/20 mm nebo do 40/40 mm. 5. Těsnění smrštitelné (pseudo) spáry obsahuje těsnění lícové tmelem a rubové povrchovým pásem dilatačním, vložení extrudovaného polystyrenu v 1/3 plochy tloušťky betonové stěny. 6. V cenách nejsou započteny náklady na: a) bednění pracovních a dilatačních čel, bednění podpěr těsnicího pásu svisle uložených, tyto se oceňují cenou 327 35-3112, b) bednění podpěr těsnicího pásu vodorovně uložených, tyto se oceňují cenou 421 35-3112, c) vložení polystyrenu do dilatačních spár, tyto se oceňují souborem cen 931 99-21 Výplň dilatačních spár z polystyrenu, d) u cen -4171 a -4172 na tmelení spáry pod izolačním pásem, tyto se oceňují cenami -4131 až -4142, e) u cen -4171 a -4172 na penetrační nátěr betonu, tyto se oceňují cenami katalogu 800-711 Izolace proti vodě, vlhkosti a plynům. | [14 empty] | PSC | 2
| P |  | Poznámka k položce: 1/P Spárový pás PVC pro těsnění dilatačních spar v betonových konstrukcích (vnitřní, obě strany zabetonovány) následujících parametrů: Typ „D“ • rozsah dilatace: 10 mm, • chemická báze: plastovaný polyvynilchlorid (PVC-p), • provozní teplota -20°C až +50°C, • pevnost v tahu: ≥ 10 N/mm2, • pevnost v roztržení: ≥ 12 N/mm2, • tvrdost Shore A: 80 ± 5, • průtažnost: ≥ 200 %, • chemická odolnost – trvalé zatížení: voda, běžné odpadní vody posypové soli při teplotě do + 23°C, • chemická odolnost – dočasné zatížení: zředěné roztoky anorganických zásad a minerálních kyselin, minerální oleje, roztoky rozpuštěných kyselin, • šíře pásu min. 22 cm, • nominální tloušťka 4,0 mm, • zatížení - výška vodního sloupce 10 m. | [14 empty] | P | 2
| VV |  | "Blok 01 viz D.03_3.7.1" 0 |  | 0 | [12 empty] | VV | 2 | 2 | True | 0 | ROZPOCET
| VV |  | "Blok 02 viz D.03_3.7.2" 15,1 |  | 15.1 | [12 empty] | VV | 2 | 2 | True | 0 | ROZPOCET
| VV |  | "Blok 03 viz D.03_3.7.3" 13,7 |  | 13.7 | [12 empty] | VV | 2 | 2 | True | 0 | ROZPOCET
| VV |  | "Blok 04 viz D.03_3.7.4" 13,4 |  | 13.4 | [12 empty] | VV | 2 | 2 | True | 0 | ROZPOCET
| VV |  | "Blok 05 viz D.03_3.7.5" 13,3 |  | 13.3 | [12 empty] | VV | 2 | 2 | True | 0 | ROZPOCET
| VV |  | "Blok 06 viz D.03_3.7.6" 13,2 |  | 13.2 | [12 empty] | VV | 2 | 2 | True | 0 | ROZPOCET
| VV |  | "Blok 07 viz D.03_3.7.7" 13,1 |  | 13.1 | [12 empty] | VV | 2 | 2 | True | 0 | ROZPOCET
| VV |  | "Blok 08 viz D.03_3.7.8" 13 |  | 13 | [12 empty] | VV | 2 | 2 | True | 0 | ROZPOCET
| VV |  | "Blok 09 viz D.03_3.7.9" 13 |  | 13 | [12 empty] | VV | 2 | 2 | True | 0 | ROZPOCET
| VV |  | "Blok 10 viz D.03_3.7.10" 12,9 |  | 12.9 | [12 empty] | VV | 2 | 2 | True | 0 | ROZPOCET
| VV |  | "Blok 11 viz D.03_3.7.11" 12,9 |  | 12.9 | [12 empty] | VV | 2 | 2 | True | 0 | ROZPOCET
| VV |  | "Blok 12 viz D.03_3.7.12" 12,9 |  | 12.9 | [12 empty] | VV | 2 | 2 | True | 0 | ROZPOCET
| VV |  | "Blok 13 viz D.03_3.7.13" 12,9 |  | 12.9 | [12 empty] | VV | 2 | 2 | True | 0 | ROZPOCET
| VV |  | "Blok 14 viz D.03_3.7.14" 13 |  | 13 | [12 empty] | VV | 2 | 2 | True | 0 | ROZPOCET
| VV |  | "Blok 15 viz D.03_3.7.15" 13 |  | 13 | [12 empty] | VV | 2 | 2 | True | 0 | ROZPOCET
| VV |  | "Blok 16 viz D.03_3.7.16" 12,9 |  | 12.9 | [12 empty] | VV | 2 | 2 | True | 0 | ROZPOCET
| VV |  | "Blok 17-PF2 viz D.03_3.7.17" 14,2 |  | 14.2 | [12 empty] | VV | 2 | 2 | True | 0 | ROZPOCET
| VV |  | Součet |  | 212.5 | [12 empty] | VV | 2 | 4 | True | 1 | ROZPOCET
159 | K | 931994142 | Těsnění dilatační spáry betonové konstrukce polyuretanovým tmelem do pl 4,0 cm2 | m | 386.9 |  | 0 | CS ÚRS 2019 02 |  | základní |  | 0 | 0.00017 | 0.065773 | 0 | 0 | 4 | K | 2 |  |  |  | ROZPOCET | [5 empty] | 0 | 0 | 0 | 0 | 0 | 1 | 0 | 4 | 96594234
| PP |  | Těsnění spáry betonové konstrukce pásy, profily, tmely tmelem polyuretanovým spáry dilatační do 4,0 cm2 | [14 empty] | PP | 2
| PSC |  | Poznámka k souboru cen: 1. V cenách těsnění spár pásy těsnicími jsou započteny náklady na rozměření délky pásu v konstrukci, nastříhaní a lepení pásu na požadovaný rozměr, uchycení hřebenu pásu k výztuži a k bednění tak, aby nedošlo u povrchových pásů k posunutí a u vnitřních k volnému pohybu během betonáže, a náklady uložení pásů pro svislou nebo vodorovnou ochranu spáry. 2. V cenách těsnění styčné spáry profilem jsou započteny náklady na nastříhání, vložení a nalepení profilové pryže z nevodotěsného mikrotenového profilu nebo vodotěsného vodoubobtnajícího profilu do drážky styčné spáry mezi prefa dílci během montáže konstrukce zejména přesýpaných objektů. 3. Těsnění tmelem se používá převážně u pohledových pracovních a dilatačních spár v profilu vytvořeném lištami o ploše do 1,5 cm2 u pracovních spár a 4 cm2 u dilatačních spár. V ceně jsou započteny náklady na penetraci pro lepší přilnavost k betonu, u dilatačních spár osazení separační vložky tmelu pro oddělení polystyrenové výplně dilatační spáry a uhlazení tmelu. 4. Těsnění spárovým profilem ze silikonu nebo uretanu jako náhrada za pohledové výplně obsahuje nastříhaní a slepení pásů na potřebnou délku, vložení do spáry vytvořené lištami, zkosení čela spáry do 20/20 mm nebo do 40/40 mm. 5. Těsnění smrštitelné (pseudo) spáry obsahuje těsnění lícové tmelem a rubové povrchovým pásem dilatačním, vložení extrudovaného polystyrenu v 1/3 plochy tloušťky betonové stěny. 6. V cenách nejsou započteny náklady na: a) bednění pracovních a dilatačních čel, bednění podpěr těsnicího pásu svisle uložených, tyto se oceňují cenou 327 35-3112, b) bednění podpěr těsnicího pásu vodorovně uložených, tyto se oceňují cenou 421 35-3112, c) vložení polystyrenu do dilatačních spár, tyto se oceňují souborem cen 931 99-21 Výplň dilatačních spár z polystyrenu, d) u cen -4171 a -4172 na tmelení spáry pod izolačním pásem, tyto se oceňují cenami -4131 až -4142, e) u cen -4171 a -4172 na penetrační nátěr betonu, tyto se oceňují cenami katalogu 800-711 Izolace proti vodě, vlhkosti a plynům. | [14 empty] | PSC | 2
| P |  | Poznámka k položce: 2/O Těsnicí tmel pro dilatační spáry - trvale elastická 1komponentní těsnicí hmota následujících parametrů: • 1-komponentní polyuretan, vytvrzující vzdušnou vlhkostí, • pro použití v exteriéru, • doba vytvoření povrchové kůže: ~60 minut (při +23 °C / 50 % r.v.), • rychlost vytvrzení: ~3,5 mm za 24 hodin (při +23 °C / 50 % r.v.) • rozměry spáry min. šířka = 10 mm, max. šířka = 35 mm, • stékavost: 0 mm, velmi dobrá (DIN EN ISO 7390), • provozní teplota: -40 °C až +80 °C • roztržení: ~ 8 N/mm2 (při +23 °C / 50 % r.v.), • tvrdost „Shore A“: ~ 38 po 28 dnech (při +23 °C / 50 % r.v.), • modul pružnosti: ~ 0,6 N/mm2 po 28 dnech (při +23 °C / 50 % r.v.), • protažení při přetržení: ~ 700 % po 28 dnech (při +23 °C / 50% r.v.), dopružení: > 80 % po 28 dnech (+23 °C / 50% r.v.). | [14 empty] | P | 2
| VV |  | "Blok 01 viz D.03_3.7.1" 0 |  | 0 | [12 empty] | VV | 2 | 2 | True | 0 | ROZPOCET
| VV |  | "Blok 02 viz D.03_3.7.2" 17,5 |  | 17.5 | [12 empty] | VV | 2 | 2 | True | 0 | ROZPOCET
| VV |  | "Blok 03 viz D.03_3.7.3" 20,9 |  | 20.9 | [12 empty] | VV | 2 | 2 | True | 0 | ROZPOCET
| VV |  | "Blok 04 viz D.03_3.7.4" 20,4 |  | 20.4 | [12 empty] | VV | 2 | 2 | True | 0 | ROZPOCET
| VV |  | "Blok 05 viz D.03_3.7.5" 20,2 |  | 20.2 | [12 empty] | VV | 2 | 2 | True | 0 | ROZPOCET
| VV |  | "Blok 06 viz D.03_3.7.6" 20 |  | 20 | [12 empty] | VV | 2 | 2 | True | 0 | ROZPOCET
| VV |  | "Blok 07 viz D.03_3.7.7" 19,8 |  | 19.8 | [12 empty] | VV | 2 | 2 | True | 0 | ROZPOCET
| VV |  | "Blok 08 viz D.03_3.7.8" 19,6 |  | 19.6 | [12 empty] | VV | 2 | 2 | True | 0 | ROZPOCET
| VV |  | "Blok 09 viz D.03_3.7.9" 19,4 |  | 19.4 | [12 empty] | VV | 2 | 2 | True | 0 | ROZPOCET
| VV |  | "Blok 10 viz D.03_3.7.10" 19,2 |  | 19.2 | [12 empty] | VV | 2 | 2 | True | 0 | ROZPOCET
| VV |  | "Blok 11 viz D.03_3.7.11" 19,3 |  | 19.3 | [12 empty] | VV | 2 | 2 | True | 0 | ROZPOCET
| VV |  | "Blok 12 viz D.03_3.7.12" 19,3 |  | 19.3 | [12 empty] | VV | 2 | 2 | True | 0 | ROZPOCET
| VV |  | "Blok 13 viz D.03_3.7.13" 19,3 |  | 19.3 | [12 empty] | VV | 2 | 2 | True | 0 | ROZPOCET
| VV |  | "Blok 14 viz D.03_3.7.14" 19,4 |  | 19.4 | [12 empty] | VV | 2 | 2 | True | 0 | ROZPOCET
| VV |  | "Blok 15 viz D.03_3.7.15" 19,4 |  | 19.4 | [12 empty] | VV | 2 | 2 | True | 0 | ROZPOCET
| VV |  | "Blok 16 viz D.03_3.7.16" 19,2 |  | 19.2 | [12 empty] | VV | 2 | 2 | True | 0 | ROZPOCET
| VV |  | "Blok 17-PF2 viz D.03_3.7.17" 19,8 |  | 19.8 | [12 empty] | VV | 2 | 2 | True | 0 | ROZPOCET
| VV |  | "Blok 17-PF1 viz D.03_3.7.17" 20,2 |  | 20.2 | [12 empty] | VV | 2 | 2 | True | 0 | ROZPOCET
| VV |  | "DS v římse" 1,5*2*18 "ks" |  | 54 | [12 empty] | VV | 2 | 2 | True | 0 | ROZPOCET
| VV | lic_DS | Součet |  | 386.9 | [12 empty] | VV | 2 | 4 | True | 1 | ROZPOCET
160 | K | 931994151R | Těsnění spáry betonové konstrukce spárovým profilem průměru 20 mm | m | 386.9 |  | 0 |  |  | základní |  | 0 | 1e-05 | 0.003869 | 0 | 0 | 4 | K | 2 |  |  |  | ROZPOCET | [5 empty] | 0 | 0 | 0 | 0 | 0 | 1 | 0 | 4 | 1092203952
| PP |  | Těsnění spáry betonové konstrukce pásy, profily, tmely spárovým profilem průměru 20 mm | [14 empty] | PP | 2
| PSC |  | Poznámka k souboru cen: 1. V cenách těsnění spár pásy těsnicími jsou započteny náklady na rozměření délky pásu v konstrukci, nastříhaní a lepení pásu na požadovaný rozměr, uchycení hřebenu pásu k výztuži a k bednění tak, aby nedošlo u povrchových pásů k posunutí a u vnitřních k volnému pohybu během betonáže, a náklady uložení pásů pro svislou nebo vodorovnou ochranu spáry. 2. V cenách těsnění styčné spáry profilem jsou započteny náklady na nastříhání, vložení a nalepení profilové pryže z nevodotěsného mikrotenového profilu nebo vodotěsného vodoubobtnajícího profilu do drážky styčné spáry mezi prefa dílci během montáže konstrukce zejména přesýpaných objektů. 3. Těsnění tmelem se používá převážně u pohledových pracovních a dilatačních spár v profilu vytvořeném lištami o ploše do 1,5 cm2 u pracovních spár a 4 cm2 u dilatačních spár. V ceně jsou započteny náklady na penetraci pro lepší přilnavost k betonu, u dilatačních spár osazení separační vložky tmelu pro oddělení polystyrenové výplně dilatační spáry a uhlazení tmelu. 4. Těsnění spárovým profilem ze silikonu nebo uretanu jako náhrada za pohledové výplně obsahuje nastříhaní a slepení pásů na potřebnou délku, vložení do spáry vytvořené lištami, zkosení čela spáry do 20/20 mm nebo do 40/40 mm. 5. Těsnění smrštitelné (pseudo) spáry obsahuje těsnění lícové tmelem a rubové povrchovým pásem dilatačním, vložení extrudovaného polystyrenu v 1/3 plochy tloušťky betonové stěny. 6. V cenách nejsou započteny náklady na: a) bednění pracovních a dilatačních čel, bednění podpěr těsnicího pásu svisle uložených, tyto se oceňují cenou 327 35-3112, b) bednění podpěr těsnicího pásu vodorovně uložených, tyto se oceňují cenou 421 35-3112, c) vložení polystyrenu do dilatačních spár, tyto se oceňují souborem cen 931 99-21 Výplň dilatačních spár z polystyrenu, d) u cen -4171 a -4172 na tmelení spáry pod izolačním pásem, tyto se oceňují cenami -4131 až -4142, e) u cen -4171 a -4172 na penetrační nátěr betonu, tyto se oceňují cenami katalogu 800-711 Izolace proti vodě, vlhkosti a plynům. | [14 empty] | PSC | 2
| P |  | Poznámka k položce: 3/O - Spárový profil průměru 25 mm, materiál mirelon | [14 empty] | P | 2
| VV |  | lic_DS |  | 386.9 | [12 empty] | VV | 2 | 2 | True | 1 | ROZPOCET
161 | K | 93199-R24 | 3/P Přírubový těsnící pás pro těsnění dilatačních spar typu L (jedna strana montáž, druhá strana zabetonována) - dodávka a montáž | m | 14.9 |  | 0 |  |  | základní |  | 0 | 0.015 | 0.2235 | 0 | 0 | 4 | K | 2 |  |  |  | ROZPOCET | [5 empty] | 0 | 0 | 0 | 0 | 0 | 1 | 0 | 4 | -754321330
| PP |  | 3/P Přírubový těsnící pás pro těsnění dilatačních spar typu L (jedna strana montáž, druhá strana zabetonována) včetně nerezového uchycení, nerezových lišt a chemické kotvy. • technika spojování – termoplastické svařování, • provozní teplota -20°C až +70°C, • pevnost v tahu: ≥ 10 N/mm2, • pevnost v roztržení: ≥ 12 N/mm2, • tvrdost Shore A: 60 ± 5, • protažení při porušení při nízkých teplotách: ≥ 200 %, • chemická odolnost – proti bitumenům, chemikáliím, • šíře jednoho konce pásu min. 17 cm, • nominální tloušťka 5,0 mm, • zatížení - výška vodního sloupce 10 m. | [14 empty] | PP | 2
| VV |  | "Blok 17-PF1 viz D.03_3.7.17" 14,9 |  | 14.9 | [12 empty] | VV | 2 | 2 | True | 0 | ROZPOCET
| VV |  | Součet |  | 14.9 | [12 empty] | VV | 2 | 4 | True | 1 | ROZPOCET
162 | K | 935112211 | Osazení příkopového žlabu do betonu tl 100 mm z betonových tvárnic š 800 mm | m | 150 |  | 0 | CS ÚRS 2019 02 |  | základní |  | 0 | 0.16371 | 24.5565 | 0 | 0 | 4 | K | 2 |  |  |  | ROZPOCET | [5 empty] | 0 | 0 | 0 | 0 | 0 | 1 | 0 | 4 | -2102940938
| PP |  | Osazení betonového příkopového žlabu s vyplněním a zatřením spár cementovou maltou s ložem tl. 100 mm z betonu prostého z betonových příkopových tvárnic šířky přes 500 do 800 mm | [14 empty] | PP | 2
| PSC |  | Poznámka k souboru cen: 1. V cenách jsou započteny i náklady na dodání hmot pro lože a pro vyplnění spár. 2. V cenách nejsou započteny náklady na dodání příkopových tvárnic nebo betonových desek, které se oceňují ve specifikaci. 3. Množství měrných jednotek se určuje: a) pro příkopy z betonových tvárnic (žlabu) v m délky jejich podélné osy, b) pro příkopy z betonových desek v m2 rozvinuté lícní plochy dlažby (žlabu), c) pro lože z kameniva nebo z betonu prostého v cenách -1911 a -2911 v m2 rozvinuté lícní plochy dlažby (žlabu). 4. Šířkou žlabu příkopových tvárnic se rozumí největší světlá šířka tvárnice. | [14 empty] | PSC | 2
| VV |  | Viz přílohu D.03_3.2.1 až D.03_3.2.3 a D.03_3.4.1 až D.03_3.4.4 | [14 empty] | VV | 2 | 1 | True | 0 | ROZPOCET
| VV | zlab | 150 |  | 150 | [12 empty] | VV | 2 | 2 | True | 1 | ROZPOCET
163 | M | 59227035 | žlab odvodňovací betonový 510x 650x157mm | m | 150 |  | 0 | CS ÚRS 2019 02 |  | základní |  | 0 | 0.13132 | 19.698 | 0 | 0 | 8 | M | 2 |  |  |  | ROZPOCET | [5 empty] | 0 | 0 | 0 | 0 | 0 | 1 | 0 | 4 | 1328697366
| PP |  | žlab odvodňovací betonový 510x 650x157mm | [14 empty] | PP | 2
| VV |  | zlab |  | 150 | [12 empty] | VV | 2 | 2 | True | 1 | ROZPOCET
164 | K | 935112911 | Příplatek ZKD tl 10 mm lože přes 100 mm u příkopového žlabu osazeného do betonu | m2 | 525 |  | 0 | CS ÚRS 2019 02 |  | základní |  | 0 | 0.02681 | 14.0753 | 0 | 0 | 4 | K | 2 |  |  |  | ROZPOCET | [5 empty] | 0 | 0 | 0 | 0 | 0 | 1 | 0 | 4 | -1558928417
| PP |  | Osazení betonového příkopového žlabu s vyplněním a zatřením spár cementovou maltou Příplatek k cenám za každých dalších i započatých 10 mm tloušťky lože přes 100 mm | [14 empty] | PP | 2
| PSC |  | Poznámka k souboru cen: 1. V cenách jsou započteny i náklady na dodání hmot pro lože a pro vyplnění spár. 2. V cenách nejsou započteny náklady na dodání příkopových tvárnic nebo betonových desek, které se oceňují ve specifikaci. 3. Množství měrných jednotek se určuje: a) pro příkopy z betonových tvárnic (žlabu) v m délky jejich podélné osy, b) pro příkopy z betonových desek v m2 rozvinuté lícní plochy dlažby (žlabu), c) pro lože z kameniva nebo z betonu prostého v cenách -1911 a -2911 v m2 rozvinuté lícní plochy dlažby (žlabu). 4. Šířkou žlabu příkopových tvárnic se rozumí největší světlá šířka tvárnice. | [14 empty] | PSC | 2
| VV |  | 5*0,70*zlab |  | 525 | [12 empty] | VV | 2 | 2 | True | 1 | ROZPOCET
165 | K | 935-R22 | 1/0 Spojovací můstek na cementové bázi s epoxidovou pryskyřicí + křemičitý písek 1,2 - 4,0 mm | m2 | 372.34 |  | 0 |  |  | základní |  | 0 | 0.006 | 2.234 | 0 | 0 | 4 | K | 2 |  |  |  | ROZPOCET | [5 empty] | 0 | 0 | 0 | 0 | 0 | 1 | 0 | 4 | -1509873058
| PP |  | 1/0 Spojovací můstek na cementové bázi s epoxidovou pryskyřicí + křemičitý písek 1,2 - 4,0 mm vpravený do druhé (finální) vrstvy. Tahová přídržnost: ≥ 1,5 N / mm2 po 28 dnech. | [14 empty] | PP | 2
| VV |  | Blok 01 - viz D.03_3.7.01 | [14 empty] | VV | 2 | 1 | True | 0 | ROZPOCET
| VV |  | "PF 3-3" 89 |  | 89 | [12 empty] | VV | 2 | 2 | True | 0 | ROZPOCET
| VV |  | Blok 02 - viz D.03_3.7.02 | [14 empty] | VV | 2 | 1 | True | 0 | ROZPOCET
| VV |  | "PF 3-3" 49 |  | 49 | [12 empty] | VV | 2 | 2 | True | 0 | ROZPOCET
| VV |  | Pod římsy z kamenných kvádrů | [14 empty] | VV | 2 | 1 | True | 0 | ROZPOCET
| VV |  | "PB zeď řimsa - viz přílohu D.03_3.9.1" 86,0 |  | 86 | [12 empty] | VV | 2 | 2 | True | 0 | ROZPOCET
| VV |  | "LB zed řimsa - viz přílohu D.03_3.9.2" 96,1 |  | 96.1 | [12 empty] | VV | 2 | 2 | True | 0 | ROZPOCET
| VV |  | "Římsa u portálu - viz přílohu D.03_3.9.3" 5,85 + 6,5*0,66 |  | 10.14 | [12 empty] | VV | 2 | 2 | True | 0 | ROZPOCET
| VV |  | "krajní řada obkladu" 3,65*0,60 |  | 2.19 | [12 empty] | VV | 2 | 2 | True | 0 | ROZPOCET
| VV |  | Sanace rubu LB zdi na výšku cca 1,0 m - viz PF14 D.03_3.4.1 | [14 empty] | VV | 2 | 1 | True | 0 | ROZPOCET
| VV |  | 1,3*21,7 |  | 28.21 | [12 empty] | VV | 2 | 2 | True | 0 | ROZPOCET
| VV |  | reprofilace |  | 11.7 | [12 empty] | VV | 2 | 2 | True | 0 | ROZPOCET
| VV |  | Součet |  | 372.34 | [12 empty] | VV | 2 | 4 | True | 1 | ROZPOCET
166 | K | 938903113 | Vysekání spár hl do 70 mm ve zdivu z lomového kamene | m2 | 33.263 |  | 0 | CS ÚRS 2019 02 |  | základní |  | 0 | 0 | 0 | 0.018 | 0.59873 | 4 | K | 2 |  |  |  | ROZPOCET | [5 empty] | 0 | 0 | 0 | 0 | 0 | 1 | 0 | 4 | 609025395
| PP |  | Dokončovací práce na dosavadních konstrukcích vysekání spár s očištěním zdiva nebo dlažby, s naložením suti na dopravní prostředek nebo s odklizením na hromady do vzdálenosti 50 m při hloubce spáry do 70 mm ve zdivu z lomového kamene | [14 empty] | PP | 2
| PSC |  | Poznámka k souboru cen: 1. Příplatek -4911 lze použít i pro další svislé přemístění odstraňovaného porostu, jehož odstranění se oceňuje cenami -2131 a -2132. 2. V cenách nejsou započteny náklady na odstranění porostu, suti nebo bahna na hromady ve vzdálenosti přes 50 m; tyto se oceňují cenami souboru cen 997 32-1 Vodorovná doprava suti a vybouraných hmot části B01 katalogu. 3. Množství měrných jednotek se stanoví: a) u cen -1101 až -3211 v m2 rozvinuté upravované plochy, b) u cen -4111 a -4911 v m3 prostoru, z něhož bylo odstraněno bahno, c) u ceny -8311 v ks mezníků nebo značek. | [14 empty] | PSC | 2
| VV |  | oprava_portal |  | 33.263 | [12 empty] | VV | 2 | 2 | True | 1 | ROZPOCET
167 | K | 941121113 | Montáž lešení řadového trubkového těžkého s podlahami zatížení do 300 kg/m2 š do 1,5 m v do 30 m | m2 | 1024.743 |  | 0 | CS ÚRS 2019 02 |  | základní |  | 0 | 0 | 0 | 0 | 0 | 4 | K | 2 |  |  |  | ROZPOCET | [5 empty] | 0 | 0 | 0 | 0 | 0 | 1 | 0 | 4 | -544593812
| PP |  | Montáž lešení řadového trubkového těžkého pracovního s podlahami z fošen nebo dílců min. tl. 38 mm, s provozním zatížením tř. 4 do 300 kg/m2 šířky tř. W15 přes 1,5 do 1,8 m, výšky přes 20 do 30 m | [14 empty] | PP | 2
| PSC |  | Poznámka k souboru cen: 1. V ceně jsou započteny i náklady na kotvení lešení. 2. Montáž lešení řadového trubkového těžkého výšky přes 30 m se oceňuje individuálně. 3. Šířkou se rozumí půdorysná vzdálenost, měřená od vnitřního líce sloupků zábradlí k protilehlému volnému okraji podlahy nebo mezi vnitřními líci. | [14 empty] | PSC | 2
| VV |  | Viz přílovu D.03_3.1.1, D.03_3.1.2 a D.03_3.4.1 až D.03_3.4.4 | [14 empty] | VV | 2 | 1 | True | 0 | ROZPOCET
| VV |  | "stávající LB stěna" 124*1,02 |  | 126.48 | [12 empty] | VV | 2 | 2 | True | 0 | ROZPOCET
| VV |  | "PB nová zeď" 355 |  | 355 | [12 empty] | VV | 2 | 2 | True | 0 | ROZPOCET
| VV |  | "LB nová zeď" 510 |  | 510 | [12 empty] | VV | 2 | 2 | True | 0 | ROZPOCET
| VV |  | "portal štoly" 6,5*3,7 + 5,5*(3,1+0,25)/2 |  | 33.263 | [12 empty] | VV | 2 | 2 | True | 0 | ROZPOCET
| VV | leseni | Součet |  | 1024.743 | [12 empty] | VV | 2 | 4 | True | 1 | ROZPOCET
168 | K | 941121213 | Příplatek k lešení řadovému trubkovému těžkému s podlahami š 1,5 m v 30 m za první a ZKD den použití | m2 | 184453.74 |  | 0 | CS ÚRS 2019 02 |  | základní |  | 0 | 0 | 0 | 0 | 0 | 4 | K | 2 |  |  |  | ROZPOCET | [5 empty] | 0 | 0 | 0 | 0 | 0 | 1 | 0 | 4 | 2053919813
| PP |  | Montáž lešení řadového trubkového těžkého pracovního s podlahami Příplatek za první a každý další den použití lešení k ceně -1113 | [14 empty] | PP | 2
| PSC |  | Poznámka k souboru cen: 1. V ceně jsou započteny i náklady na kotvení lešení. 2. Montáž lešení řadového trubkového těžkého výšky přes 30 m se oceňuje individuálně. 3. Šířkou se rozumí půdorysná vzdálenost, měřená od vnitřního líce sloupků zábradlí k protilehlému volnému okraji podlahy nebo mezi vnitřními líci. | [14 empty] | PSC | 2
| VV |  | leseni*30*6 |  | 184453.74 | [12 empty] | VV | 2 | 2 | True | 1 | ROZPOCET
169 | K | 941121813 | Demontáž lešení řadového trubkového těžkého s podlahami zatížení do 300 kg/m2 š do 1,5 m v do 30 m | m2 | 1024.743 |  | 0 | CS ÚRS 2019 02 |  | základní |  | 0 | 0 | 0 | 0 | 0 | 4 | K | 2 |  |  |  | ROZPOCET | [5 empty] | 0 | 0 | 0 | 0 | 0 | 1 | 0 | 4 | -1409526402
| PP |  | Demontáž lešení řadového trubkového těžkého pracovního s podlahami z fošen nebo dílců min. tl. 38 mm, s provozním zatížením tř. 4 do 300 kg/m2 šířky tř. W15 přes 1,5 do 1,8 m, výšky přes 20 do 30 m | [14 empty] | PP | 2
| PSC |  | Poznámka k souboru cen: 1. Demontáž lešení řadového trubkového těžkého výšky přes 30 m se oceňuje individuálně. | [14 empty] | PSC | 2
| VV |  | leseni |  | 1024.743 | [12 empty] | VV | 2 | 2 | True | 1 | ROZPOCET
170 | K | 960191241R | Bourání vodních staveb z kamenných kvádrů a kamene | m3 | 78.888 |  | 0 |  |  | základní |  | 0 | 0 | 0 | 2.75 | 216.942 | 4 | K | 2 |  |  |  | ROZPOCET | [5 empty] | 0 | 0 | 0 | 0 | 0 | 1 | 0 | 4 | -1543782976
| PP |  | Bourání konstrukcí vodních staveb s naložením vybouraných hmot a suti na dopravní prostředek nebo s odklizením na hromady do vzdálenosti 20 m z kamenných kvádrů a kamene | [14 empty] | PP | 2
| PSC |  | Poznámka k souboru cen: 1. Ceny jsou určeny: a) cena 960 11-1221 i pro bourání: - konstrukcí z prostého nebo prokládaného betonu a asfaltobetonu, - patky z prefabrikátů, - záhozu z betonových bloků, - dlažby z kamene, - dlažby z betonových desek a tvárnic, - skruží studní pro kontrolní měření, pozorování čerpání vody, - prefabrikovaných obezdívek krátkých ražených štol, - prefabrikovaných těles kabelových tratí. b) cena 960 19-1241 i pro bourání: - kamenných krycích desek, - obkladního zdiva, - schodů z kopáků, - balvanitého skluzu. c) cena 960 21-1251 i pro bourání: - kyklopského zdiva, - těsnícího jádra z asfaltové malty i asfaltové malty prokládané kamenem, - patky z lomového kamene, - záhozu a pohozu prolitého cementovou nebo asfaltovou maltou, - rovnaniny z lomového kamene, - schodů z lomového kamene, - zdiva cihelného, tvárnicového, příček, mazanin a potěrů, - monolitických obezdívek krátkých ražených štol, d) cena 960 32-1271 i pro bourání betonových konstrukcí s vloženými ocelovými trubkami (pro měření a pozorování). 2. Ceny nelze použít pro: a) bourání ve výkopišti, kdy bourání je součástí zemních prací; tyto práce se oceňují cenami katalogu 800-1 Zemní práce, b) bourání konstrukcí lože z kameniva, filtračních vrstev záhozu z lomového kamene, pohozu z kamene a kameniva; toto se oceňuje cenami katalogu 800-1 Zemní práce, c) bourání opeření svodidel, drátokamenného opevnění, břehového opevnění perforovanou folií, obsluhovacích lávek a stavidlových tabulí, limnigrafických latí, geotextilií; tyto práce se oceňují individuálně. 3. V cenách jsou započteny i náklady na bourání geotextilií, výplně otvorů tvárnic, drenáží, trubek a dilatačních prvků apod., zabudovaných v bouraných konstrukcích. 4. V cenách nejsou započteny náklady na: a) roubení horniny za bouranými konstrukcemi. Tyto se oceňují cenami katalogu 800-1 Zemní práce, b) svislou dopravu suti; tyto práce se oceňují cenami souboru cen 997 32-12 Svislá doprava suti a vybouraných hmot, c) vodorovnou dopravu suti na vzdálenost přes 20 m; tyto práce se oceňují cenami souboru cen 997 32-1 . . Vodorovná doprava suti a vybouraných hmot s tím, že započtených 20 m se z celkové dopravní vzdálenosti neodečítá, d) uložení suti a vybouraných hmot do násypu nebo na skládku; tyto práce se oceňují cenami katalogu 800-1 Zemní práce. 5. Objem se stanoví v m3 bourané konstrukce. | [14 empty] | PSC | 2
| VV |  | Odbourání kamenného obkladu | [14 empty] | VV | 2 | 1 | True | 0 | ROZPOCET
| VV |  | "PB zed" 161*0,25*0,65 |  | 26.163 | [12 empty] | VV | 2 | 2 | True | 0 | ROZPOCET
| VV |  | "LB zed" 150*0,25*0,65 |  | 24.375 | [12 empty] | VV | 2 | 2 | True | 0 | ROZPOCET
| VV |  | "Vybourání stávajícího kamenného schodiště" 1,0*28*0,45 |  | 12.6 | [12 empty] | VV | 2 | 2 | True | 0 | ROZPOCET
| VV |  | "vybourání dlažby na LB před vstupm do štoly" 35*0,45 |  | 15.75 | [12 empty] | VV | 2 | 2 | True | 0 | ROZPOCET
| VV | odbour_obkl | Součet |  | 78.888 | [12 empty] | VV | 2 | 4 | True | 1 | ROZPOCET
171 | K | 960111221R | Bourání vodních staveb z dílců prefabrikovaných betonových a železobetonových | m3 | 1590.75 |  | 0 |  |  | základní |  | 0 | 0.00147 | 2.3384 | 2.447 | 3892.5653 | 4 | K | 2 |  |  |  | ROZPOCET | [5 empty] | 0 | 0 | 0 | 0 | 0 | 1 | 0 | 4 | 2095598843
| PP |  | Bourání konstrukcí vodních staveb z hladiny, s naložením vybouraných hmot a suti na dopravní prostředek nebo s odklizením na hromady do vzdálenosti 20 m z dílců prefabrikovaných betonových a železobetonových | [14 empty] | PP | 2
| P |  | Poznámka k položce: Vyloučení trhacích prací, vybourání bude prováděno strojně, posledních 15cm ručními nástroji nebo frézováním. Požadavky na provádění bouracích prací viz Technické podmínky v příloze H. | [14 empty] | P | 2
| VV |  | Viz přílovu D.03_3.1.1, D.03_3.1.2 a D.03_3.4.1 až D.03_3.4.4 | [14 empty] | VV | 2 | 1 | True | 0 | ROZPOCET
| VV |  | PB | [14 empty] | VV | 2 | 1 | True | 0 | ROZPOCET
| VV |  | "ZU-PF14" (4,6+3,6)/2*5,6 |  | 22.96 | [12 empty] | VV | 2 | 2 | True | 0 | ROZPOCET
| VV |  | "PF14-PF17" (3,6+2,8)/2*24,4 |  | 78.08 | [12 empty] | VV | 2 | 2 | True | 0 | ROZPOCET
| VV |  | "PF17-PF19" (2,8+2,9)/2*40,6 |  | 115.71 | [12 empty] | VV | 2 | 2 | True | 0 | ROZPOCET
| VV |  | "PF19-PF22" (2,9+3,4)/2*61,6 |  | 194.04 | [12 empty] | VV | 2 | 2 | True | 0 | ROZPOCET
| VV |  | "PF22-KU" (3,4+3,4)/2*21,1 |  | 71.74 | [12 empty] | VV | 2 | 2 | True | 0 | ROZPOCET
| VV |  | Mezisoučet |  | 482.53 | [12 empty] | VV | 2 | 3 | True | 0 | ROZPOCET
| VV |  | LB | [14 empty] | VV | 2 | 1 | True | 0 | ROZPOCET
| VV |  | "ZU-PF17" (3,6+3,6)/2*8,6 |  | 30.96 | [12 empty] | VV | 2 | 2 | True | 0 | ROZPOCET
| VV |  | "PF17-PF19" (3,6+4,1)/2*40,6 |  | 156.31 | [12 empty] | VV | 2 | 2 | True | 0 | ROZPOCET
| VV |  | "PF19-PF22" (4,1+4,0)/2*61,6 |  | 249.48 | [12 empty] | VV | 2 | 2 | True | 0 | ROZPOCET
| VV |  | "PF22-KU" (4,0+4,0)/2*21,1 |  | 84.4 | [12 empty] | VV | 2 | 2 | True | 0 | ROZPOCET
| VV |  | Mezisoučet |  | 521.15 | [12 empty] | VV | 2 | 3 | True | 0 | ROZPOCET
| VV |  | Dno | [14 empty] | VV | 2 | 1 | True | 0 | ROZPOCET
| VV |  | "ZU-PF14" (7,4+7,4)/2*5,6 |  | 41.44 | [12 empty] | VV | 2 | 2 | True | 0 | ROZPOCET
| VV |  | "PF14-PF17" (7,4+3,4)/2*24,4 |  | 131.76 | [12 empty] | VV | 2 | 2 | True | 0 | ROZPOCET
| VV |  | "PF17-PF19" (3,4+3,6)/2*40,6 |  | 142.1 | [12 empty] | VV | 2 | 2 | True | 0 | ROZPOCET
| VV |  | "PF19-PF22" (3,6+3,1)/2*61,6 |  | 206.36 | [12 empty] | VV | 2 | 2 | True | 0 | ROZPOCET
| VV |  | "PF22-KU" (3,1+3,1)/2*21,1 |  | 65.41 | [12 empty] | VV | 2 | 2 | True | 0 | ROZPOCET
| VV |  | Mezisoučet |  | 587.07 | [12 empty] | VV | 2 | 3 | True | 0 | ROZPOCET
| VV | bourani | Součet |  | 1590.75 | [12 empty] | VV | 2 | 4 | True | 1 | ROZPOCET
172 | K | 966075141 | Odstranění kovového zábradlí vcelku | m | 60 |  | 0 | CS ÚRS 2019 02 |  | základní |  | 0 | 8e-05 | 0.0048 | 0.018 | 1.08 | 4 | K | 2 |  |  |  | ROZPOCET | [5 empty] | 0 | 0 | 0 | 0 | 0 | 1 | 0 | 4 | 953869931
| PP |  | Odstranění různých konstrukcí na mostech kovového zábradlí vcelku | [14 empty] | PP | 2
| VV | ods_zabradli | 42+7+11 |  | 60 | [12 empty] | VV | 2 | 2 | True | 1 | ROZPOCET
173 | K | 977151132 | Jádrové vrty diamantovými korunkami do D 450 mm do stavebních materiálů | m | 1.8 |  | 0 | CS ÚRS 2019 02 |  | základní |  | 0 | 0.00814 | 0.014652 | 0.636 | 1.1448 | 4 | K | 2 |  |  |  | ROZPOCET | [5 empty] | 0 | 0 | 0 | 0 | 0 | 1 | 0 | 4 | -1235833503
| PP |  | Jádrové vrty diamantovými korunkami do stavebních materiálů (železobetonu, betonu, cihel, obkladů, dlažeb, kamene) průměru přes 400 do 450 mm | [14 empty] | PP | 2
| PSC |  | Poznámka k souboru cen: 1. V cenách jsou započteny i náklady na rozměření, ukotvení vrtacího stroje, vrtání, opotřebení diamantových vrtacích korunek a spotřebu vody. 2. V cenách -1211 až -1233 pro dovrchní vrty jsou započteny i náklady na odsátí výplachové vody z vrtu. | [14 empty] | PSC | 2
| VV |  | 1,8 "vrt pro vyústění drénu z RŠ1" |  | 1.8 | [12 empty] | VV | 2 | 2 | True | 1 | ROZPOCET
174 | K | 977151218 | Jádrové vrty dovrchní diamantovými korunkami do D 100 mm do stavebních materiálů | m | 1.8 |  | 0 | CS ÚRS 2019 02 |  | základní |  | 0 | 0.00115 | 0.00207 | 0.031 | 0.0558 | 4 | K | 2 |  |  |  | ROZPOCET | [5 empty] | 0 | 0 | 0 | 0 | 0 | 1 | 0 | 4 | -2061924881
| PP |  | Jádrové vrty diamantovými korunkami do stavebních materiálů (železobetonu, betonu, cihel, obkladů, dlažeb, kamene) dovrchní (směrem vzhůru), průměru přes 90 do 100 mm | [14 empty] | PP | 2
| PSC |  | Poznámka k souboru cen: 1. V cenách jsou započteny i náklady na rozměření, ukotvení vrtacího stroje, vrtání, opotřebení diamantových vrtacích korunek a spotřebu vody. 2. V cenách -1211 až -1233 pro dovrchní vrty jsou započteny i náklady na odsátí výplachové vody z vrtu. | [14 empty] | PSC | 2
| VV |  | Vrty pro vyvedení kabelů z kabelových šachtet | [14 empty] | VV | 2 | 1 | True | 0 | ROZPOCET
| VV |  | 2*6*0,15 "viz D.03_1" |  | 1.8 | [12 empty] | VV | 2 | 2 | True | 1 | ROZPOCET
175 | K | 977151223 | Jádrové vrty dovrchní diamantovými korunkami do D 150 mm do stavebních materiálů | m | 2.4 |  | 0 | CS ÚRS 2019 02 |  | základní |  | 0 | 0.0015 | 0.0036 | 0.07 | 0.168 | 4 | K | 2 |  |  |  | ROZPOCET | [5 empty] | 0 | 0 | 0 | 0 | 0 | 1 | 0 | 4 | 1293523803
| PP |  | Jádrové vrty diamantovými korunkami do stavebních materiálů (železobetonu, betonu, cihel, obkladů, dlažeb, kamene) dovrchní (směrem vzhůru), průměru přes 130 do 150 mm | [14 empty] | PP | 2
| PSC |  | Poznámka k souboru cen: 1. V cenách jsou započteny i náklady na rozměření, ukotvení vrtacího stroje, vrtání, opotřebení diamantových vrtacích korunek a spotřebu vody. 2. V cenách -1211 až -1233 pro dovrchní vrty jsou započteny i náklady na odsátí výplachové vody z vrtu. | [14 empty] | PSC | 2
| VV |  | Vrty pro vyvedení kabelů z kabelových šachtet | [14 empty] | VV | 2 | 1 | True | 0 | ROZPOCET
| VV |  | 2*8*0,15 "viz D.03_1" |  | 2.4 | [12 empty] | VV | 2 | 2 | True | 1 | ROZPOCET
176 | K | 977212111 | Řezání diamantovým lanem ŽB kcí s výztuží průměru do 16 mm | m2 | 20.468 |  | 0 | CS ÚRS 2019 02 |  | základní |  | 0 | 0.0005 | 0.010234 | 0 | 0 | 4 | K | 2 |  |  |  | ROZPOCET | [5 empty] | 0 | 0 | 0 | 0 | 0 | 1 | 0 | 4 | 720486581
| PP |  | Řezání konstrukcí diamantovým lanem železobetonových s výztuží průměru do 16 mm | [14 empty] | PP | 2
| PSC |  | Poznámka k souboru cen: 1. Množství měrných jednotek se určuje v m2 plochy řezu. 2. V cenách jsou započteny i náklady na spotřebu vody. 3. V cenách nejsou započteny náklady na vybourání konstrukcí; tyto náklady se oceňují cenami katalogu 801-3 Budovy a haly - bourání konstrukcí. | [14 empty] | PSC | 2
| P |  | Poznámka k položce: Včetně případných potřebných předvrtů. | [14 empty] | P | 2
| VV |  | Viz přílohu D.03_3.2.1 a D.03_3.7.17 | [14 empty] | VV | 2 | 1 | True | 0 | ROZPOCET
| VV |  | "PB" 7,1 |  | 7.1 | [12 empty] | VV | 2 | 2 | True | 0 | ROZPOCET
| VV |  | "dno" 0,83*9,6 |  | 7.968 | [12 empty] | VV | 2 | 2 | True | 0 | ROZPOCET
| VV |  | "LB" 5,4 |  | 5.4 | [12 empty] | VV | 2 | 2 | True | 0 | ROZPOCET
| VV | rezani_lanem | Součet |  | 20.468 | [12 empty] | VV | 2 | 4 | True | 1 | ROZPOCET
177 | K | 977212191 | Příplatek k řezání diamantovým lanem ŽB kcí za práci ve stísněném prostoru | m2 | 20.468 |  | 0 | CS ÚRS 2019 02 |  | základní |  | 0 | 0 | 0 | 0 | 0 | 4 | K | 2 |  |  |  | ROZPOCET | [5 empty] | 0 | 0 | 0 | 0 | 0 | 1 | 0 | 4 | 942970694
| PP |  | Řezání konstrukcí diamantovým lanem Příplatek k cenám za práci ve stísněném prostoru | [14 empty] | PP | 2
| PSC |  | Poznámka k souboru cen: 1. Množství měrných jednotek se určuje v m2 plochy řezu. 2. V cenách jsou započteny i náklady na spotřebu vody. 3. V cenách nejsou započteny náklady na vybourání konstrukcí; tyto náklady se oceňují cenami katalogu 801-3 Budovy a haly - bourání konstrukcí. | [14 empty] | PSC | 2
| VV |  | rezani_lanem |  | 20.468 | [12 empty] | VV | 2 | 2 | True | 1 | ROZPOCET
178 | K | 985131111 | Očištění ploch stěn, rubu kleneb a podlah tlakovou vodou | m2 | 396.903 |  | 0 | CS ÚRS 2019 02 |  | základní |  | 0 | 0 | 0 | 0 | 0 | 4 | K | 2 |  |  |  | ROZPOCET | [5 empty] | 0 | 0 | 0 | 0 | 0 | 1 | 0 | 4 | -1324387735
| PP |  | Očištění ploch stěn, rubu kleneb a podlah tlakovou vodou | [14 empty] | PP | 2
| PSC |  | Poznámka k souboru cen: 1. V cenách jsou započteny i náklady na dodání všech hmot. 2. V cenách očištění ploch pískem jsou započteny i náklady smetení písku dohromady nebo naložení na dopravní prostředek. 3. V cenách očištění ploch pískem nejsou započteny náklady na odvoz písku, které se oceňují cenami odvozu suti příslušného katalogu pro objekt, na kterém se práce provádí. | [14 empty] | PSC | 2
| VV |  | Blok 01 - viz D.03_3.7.01 | [14 empty] | VV | 2 | 1 | True | 0 | ROZPOCET
| VV |  | "PF 3-3" 89 |  | 89 | [12 empty] | VV | 2 | 2 | True | 0 | ROZPOCET
| VV |  | Blok 02 - viz D.03_3.7.02 | [14 empty] | VV | 2 | 1 | True | 0 | ROZPOCET
| VV |  | "PF 3-3" 49 |  | 49 | [12 empty] | VV | 2 | 2 | True | 0 | ROZPOCET
| VV |  | Pod římsy z kamenných kvádrů | [14 empty] | VV | 2 | 1 | True | 0 | ROZPOCET
| VV |  | "PB zeď řimsa - viz přílohu D.03_3.9.1" 86,0 |  | 86 | [12 empty] | VV | 2 | 2 | True | 0 | ROZPOCET
| VV |  | "LB zed řimsa - viz přílohu D.03_3.9.2" 96,1 |  | 96.1 | [12 empty] | VV | 2 | 2 | True | 0 | ROZPOCET
| VV |  | "Římsa u portálu - viz přílohu D.03_3.9.3" 5,85 + 6,5*0,66 |  | 10.14 | [12 empty] | VV | 2 | 2 | True | 0 | ROZPOCET
| VV |  | "krajní řada obkladu" 3,65*0,60 |  | 2.19 | [12 empty] | VV | 2 | 2 | True | 0 | ROZPOCET
| VV |  | "Římsa zdí vývaru - viz D.03_3.2.1" 1,5 + 1,5 |  | 3 | [12 empty] | VV | 2 | 2 | True | 0 | ROZPOCET
| VV |  | Sanace rubu LB zdi na výšku cca 1,0 m - viz PF14 D.03_3.4.1 | [14 empty] | VV | 2 | 1 | True | 0 | ROZPOCET
| VV |  | 1,3*21,7 |  | 28.21 | [12 empty] | VV | 2 | 2 | True | 0 | ROZPOCET
| VV |  | oprava_portal "očištění spárovaného zdiva portálu vstupu do štoly" |  | 33.263 | [12 empty] | VV | 2 | 2 | True | 0 | ROZPOCET
| VV | ocisteni | Součet |  | 396.903 | [12 empty] | VV | 2 | 4 | True | 1 | ROZPOCET
179 | K | 985131411R | Vysušení / očištění ploch stěn, rubu kleneb a podlah stlačeným vzduchem | m2 | 396.903 |  | 0 |  |  | základní |  | 0 | 0 | 0 | 0 | 0 | 4 | K | 2 |  |  |  | ROZPOCET | [5 empty] | 0 | 0 | 0 | 0 | 0 | 1 | 0 | 4 | 1075841977
| PP |  | Očištění ploch stěn, rubu kleneb a podlah vysušení stlačeným vzduchem | [14 empty] | PP | 2
| PSC |  | Poznámka k souboru cen: 1. V cenách jsou započteny i náklady na dodání všech hmot. 2. V cenách očištění ploch pískem jsou započteny i náklady smetení písku dohromady nebo naložení na dopravní prostředek. 3. V cenách očištění ploch pískem nejsou započteny náklady na odvoz písku, které se oceňují cenami odvozu suti příslušného katalogu pro objekt, na kterém se práce provádí. | [14 empty] | PSC | 2
| VV |  | ocisteni |  | 396.903 | [12 empty] | VV | 2 | 2 | True | 1 | ROZPOCET
180 | K | 985311113 | Reprofilace stěn cementovými sanačními maltami tl 30 mm | m2 | 11.7 |  | 0 | CS ÚRS 2019 02 |  | základní |  | 0 | 0.05828 | 0.68188 | 0 | 0 | 4 | K | 2 |  |  |  | ROZPOCET | [5 empty] | 0 | 0 | 0 | 0 | 0 | 1 | 0 | 4 | 279648153
| PP |  | Reprofilace betonu sanačními maltami na cementové bázi ručně stěn, tloušťky přes 20 do 30 mm | [14 empty] | PP | 2
| PSC |  | Poznámka k souboru cen: 1. Ceny pro danou tloušťku jsou určeny pro nanášení sanačních malt v jakémkoliv počtu vrstev. 2. V cenách nejsou započteny náklady na: a) odstranění degradovaného betonu, které se oceňují cenami souborů cen 985 11-21 Odsekání degradovaného betonu a 985 12-1 Tryskání degradovaného betonu, b) očištění povrchu betonu, které se oceňují cenami souboru cen 985 13 Očištění ploch, c) ochranný nátěr povrchu reprofilovaného betonu, které se oceňují cenami souboru cen 985 32-4 Ochranný nátěr betonu, d) uzavírací stěrku; tyto náklady se oceňují cenami souboru cen 985 31-21 Stěrka k vyrovnání ploch reprofilovaného betonu, e) případné vyztužení reprofilovaných vrstev svařovanými sítěmi, které se oceňují cenami souboru cen 985 56-2 Výztuž stříkaného betonu ze svařovaných sítí. | [14 empty] | PSC | 2
| VV |  | Reporofilace stávající koruny zdí před osazením nového obkladu | [14 empty] | VV | 2 | 1 | True | 0 | ROZPOCET
| VV |  | "koruna LB zdi" 22*0,30 |  | 6.6 | [12 empty] | VV | 2 | 2 | True | 0 | ROZPOCET
| VV |  | "na portálu štoly" 5,1 |  | 5.1 | [12 empty] | VV | 2 | 2 | True | 0 | ROZPOCET
| VV | reprofilace | Součet |  | 11.7 | [12 empty] | VV | 2 | 4 | True | 1 | ROZPOCET
181 | K | 985331215 | Dodatečné vlepování betonářské výztuže D 16 mm do chemické malty včetně vyvrtání otvoru | m | 750.1 |  | 0 | CS ÚRS 2019 02 |  | základní |  | 0 | 0.00047 | 0.35255 | 0.001 | 0.7501 | 4 | K | 2 |  |  |  | ROZPOCET | [5 empty] | 0 | 0 | 0 | 0 | 0 | 1 | 0 | 4 | -2001900795
| PP |  | Dodatečné vlepování betonářské výztuže včetně vyvrtání a vyčištění otvoru chemickou maltou průměr výztuže 16 mm | [14 empty] | PP | 2
| PSC |  | Poznámka k souboru cen: 1. Množství měrných jednotek se určuje v m délky vyvrtaného otvoru pro zasunutí výztuže. 2. V cenách jsou započteny i náklady na: a) rozměření, vrtání a spotřebu vrtáků, b) vyčištění otvoru, vyplnění otvorů maltou včetně dodání materiálu, c) zasunutí betonářské výztuže do otvoru vyplněného maltou. 3. V cenách nejsou započteny náklady na dodání betonářské výztuže. | [14 empty] | PSC | 2
| P |  | Poznámka k položce: Dodávka vlepované výztuže je součástí položka Výztuž železobetonových konstrukcí. | [14 empty] | P | 2
| VV |  | Kotvení přibetonávek stěn | [14 empty] | VV | 2 | 1 | True | 0 | ROZPOCET
| VV |  | Blok 01 - viz D.03_3.8.1 | [14 empty] | VV | 2 | 1 | True | 0 | ROZPOCET
| VV |  | "pol. 97" 0.65* 123 "ks" |  | 79.95 | [12 empty] | VV | 2 | 2 | True | 0 | ROZPOCET
| VV |  | "pol. 98" 0.65* 123 "ks" |  | 79.95 | [12 empty] | VV | 2 | 2 | True | 0 | ROZPOCET
| VV |  | "pol. 99" 0.65* 123 "ks" |  | 79.95 | [12 empty] | VV | 2 | 2 | True | 0 | ROZPOCET
| VV |  | "pol. 100" 0.65* 123 "ks" |  | 79.95 | [12 empty] | VV | 2 | 2 | True | 0 | ROZPOCET
| VV |  | "pol. 101" 0.65* 123 "ks" |  | 79.95 | [12 empty] | VV | 2 | 2 | True | 0 | ROZPOCET
| VV |  | "pol. 102" 0.65* 123 "ks" |  | 79.95 | [12 empty] | VV | 2 | 2 | True | 0 | ROZPOCET
| VV |  | Mezisoučet |  | 479.7 | [12 empty] | VV | 2 | 3 | True | 0 | ROZPOCET
| VV |  | Blok 02 - viz D.03_3.8.2 | [14 empty] | VV | 2 | 1 | True | 0 | ROZPOCET
| VV |  | "pol.1" 0.65 * 96 "ks" |  | 62.4 | [12 empty] | VV | 2 | 2 | True | 0 | ROZPOCET
| VV |  | "pol.2" 0.65 * 96 "ks" |  | 62.4 | [12 empty] | VV | 2 | 2 | True | 0 | ROZPOCET
| VV |  | "pol.3" 0.65 * 96 "ks" |  | 62.4 | [12 empty] | VV | 2 | 2 | True | 0 | ROZPOCET
| VV |  | "pol.4" 0.65 * 128 "ks" |  | 83.2 | [12 empty] | VV | 2 | 2 | True | 0 | ROZPOCET
| VV |  | Mezisoučet |  | 270.4 | [12 empty] | VV | 2 | 3 | True | 0 | ROZPOCET
| VV |  | Součet |  | 750.1 | [12 empty] | VV | 2 | 4 | True | 1 | ROZPOCET
182 | K | 985331219b | Dodatečné vlepování betonářské výztuže D 25 mm do chemické malty včetně vyvrtání otvoru | m | 15.3 |  | 0 |  |  | základní |  | 0 | 0.00104 | 0.015912 | 0.002 | 0.0306 | 4 | K | 2 |  |  |  | ROZPOCET | [5 empty] | 0 | 0 | 0 | 0 | 0 | 1 | 0 | 4 | -2086252569
| PP |  | Dodatečné vlepování betonářské výztuže včetně vyvrtání a vyčištění otvoru chemickou maltou průměr výztuže 25 mm | [14 empty] | PP | 2
| PSC |  | Poznámka k souboru cen: 1. Množství měrných jednotek se určuje v m délky vyvrtaného otvoru pro zasunutí výztuže. 2. V cenách jsou započteny i náklady na: a) rozměření, vrtání a spotřebu vrtáků, b) vyčištění otvoru, vyplnění otvorů maltou včetně dodání materiálu, c) zasunutí betonářské výztuže do otvoru vyplněného maltou. 3. V cenách nejsou započteny náklady na dodání betonářské výztuže. | [14 empty] | PSC | 2
| VV |  | 3/Z - Kotvení kamenných kvádů - viz D.03_1, D.03_3.9.1 a D.03_3.9.3 | [14 empty] | VV | 2 | 1 | True | 0 | ROZPOCET
| VV |  | (7+14+13)*0,45 |  | 15.3 | [12 empty] | VV | 2 | 2 | True | 1 | ROZPOCET
183 | M | 13021019 | tyč ocelová žebírková jakost BSt 500S výztuž do betonu D 25mm | t | 0.062 |  | 0 | CS ÚRS 2019 02 |  | základní |  | 0 | 1 | 0.062 | 0 | 0 | 8 | M | 2 |  |  |  | ROZPOCET | [5 empty] | 0 | 0 | 0 | 0 | 0 | 1 | 0 | 4 | -610575477
| PP |  | tyč ocelová žebírková jakost BSt 500S výztuž do betonu D 25mm | [14 empty] | PP | 2
| VV |  | 3/Z - Kotvení kamenných kvádů - viz D.03_1, D.03_3.9.1 a D.03_3.9.3 | [14 empty] | VV | 2 | 1 | True | 0 | ROZPOCET
| VV |  | (7+14+13)*0,45 * 3,853/1000 *1,05 |  | 0.062 | [12 empty] | VV | 2 | 2 | True | 1 | ROZPOCET
184 | K | 985-R01 | Odbourání / odfrézování líce betonu stěn (v tl. cca 300 mm - 1000 mm) | m3 | 20.7 |  | 0 |  |  | základní |  | 0 | 0 | 0 | 2.447 | 50.6529 | 4 | K | 2 |  |  |  | ROZPOCET | [5 empty] | 0 | 0 | 0 | 0 | 0 | 1 | 0 | 4 | -212432101
| PP |  | Odfrézování betonu stěn v tl. 300 mm | [14 empty] | PP | 2
| P |  | Poznámka k položce: Požadavky na provádění bouracích prací viz Technické podmínky v příloze H. | [14 empty] | P | 2
| VV |  | Viz přílohu D.03_3.2.3 a D.03.3.7.1, D.03.3.7.2 | [14 empty] | VV | 2 | 1 | True | 0 | ROZPOCET
| VV |  | "LB stěna" 138"m2" * (0,30*1,0)/2 |  | 20.7 | [12 empty] | VV | 2 | 2 | True | 0 | ROZPOCET
| VV | odbour_sten | Součet |  | 20.7 | [12 empty] | VV | 2 | 4 | True | 1 | ROZPOCET
185 | K | 9-R12 | Demontáž, odklizení a likvidace stávajícího kabelového mostu | kpl. | 1 |  | 0 |  |  | základní |  | 0 | 0 | 0 | 0 | 0 | 4 | K | 2 |  |  |  | ROZPOCET | [5 empty] | 0 | 0 | 0 | 0 | 0 | 1 | 0 | 4 | 622656714
| PP |  | Demontáž, odklizení a likvidace stávajícího kabelového mostu | [14 empty] | PP | 2
186 | K | 9-R27 | Utěsnění výustního potrubí drénu DN400 ve vrtu přes těnu skluzu DN 450 trvale pružným tmelem (2/O) | kpl. | 1 |  | 0 |  |  | základní |  | 0 | 0 | 0 | 0 | 0 | 4 | K | 2 |  |  |  | ROZPOCET | [5 empty] | 0 | 0 | 0 | 0 | 0 | 1 | 0 | 4 | -2096113884
| PP |  | Utěsnění výustního potrubí drénu DN400 ve vrtu přes těnu skluzu DN 450 trvale pružným tmelem (2/O) | [14 empty] | PP | 2
187 | K | 9-R28 | Dodávka, montáž a demontáž dočasného kabelového mostu pro převedení kabelů | kpl. | 1 |  | 0 |  |  | základní |  | 0 | 0 | 0 | 0 | 0 | 4 | K | 2 |  |  |  | ROZPOCET | [5 empty] | 0 | 0 | 0 | 0 | 0 | 1 | 0 | 4 | 2121822011
| PP |  | Dodávka, montáž a demontáž dočasného kabelového mostu pro převedení kabelů | [14 empty] | PP | 2
| P |  | Poznámka k položce: V prostoru pod mostem SO 07 bude v rámci SO 03 provedena dočasná kabelová lávka pro převedení stávajících kabelových tras. Převedení kabelů do dočasné trasy a po dokončení SO 07 do trvalé trasy řeší SO 06.1. Viz přílohu D.03_1 | [14 empty] | P | 2
188 | K | 9-R29 | Dočasné osazení provizorního levého křídla dveří vstupu do štoly (demontáž a uložení stávajícího křídla dveří, zřízení provizorního křídla, dodávka, demontá a opětovná montáž původního křídla) | kpl. | 108 |  | 0 |  |  | základní |  | 0 | 0 | 0 | 0 | 0 | 4 | K | 2 |  |  |  | ROZPOCET | [5 empty] | 0 | 0 | 0 | 0 | 0 | 1 | 0 | 4 | -420421015
| PP |  | Levé křídlo dveří vstupu do injekční štoly bude po dobu realizace SO 06.1 vysazeno a nahrazeno provizorním křídlem, které při zachování možnosti otevírání / zavírání / zamykání dveří umožní vyvedení provizorní trasy kabelů ze štoly na podestu a k provizorní kabelové lávce. | [14 empty] | PP | 2
189 | K | 9-R30 | Zapravení pomocných pracovních otvorů v ŽB konstrukci | kpl. | 1 |  | 0 |  |  | základní |  | 0 | 0 | 0 | 0 | 0 | 4 | K | 2 |  |  |  | ROZPOCET | [5 empty] | 0 | 0 | 0 | 0 | 0 | 1 | 0 | 4 | -422710250
| PP |  | Pomocné pracovní otvory v ŽB konstrukci propojující stěny konstrukce přiléhající k násypu hráze budou zapraveny dle detailu podrobně vyřešeného v RDS a odsouhlaseného TDI. | [14 empty] | PP | 2
| D | 997 | Přesun sutě |  |  |  | 0 |  |  |  |  | 0 |  | 0 |  | 0 | 1 | D | 1 |  |  |  | ROZPOCET | [11 empty] | 0
190 | K | 977-R07 | Výzisk z prodeje železného šrotu | kg | -1080 |  | 0 |  |  | základní |  | 0 | 0 | 0 | 0 | 0 | 4 | K | 2 |  |  |  | ROZPOCET | [5 empty] | 0 | 0 | 0 | 0 | 0 | 1 | 0 | 4 | -1933543758
| PP |  | Výzisk z prodeje železného šrotu | [14 empty] | PP | 2
| VV |  | -ods_zabradli*0,018*1000 |  | -1080 | [12 empty] | VV | 2 | 2 | True | 1 | ROZPOCET
191 | K | 997013831R | Poplatek za likvidaci odpadu v souladu se zákonem o odpadech - stavebního odpadu směsného kód odpadu 170 904 | t | 50 |  | 0 |  |  | základní |  | 0 | 0 | 0 | 0 | 0 | 4 | K | 2 |  |  |  | ROZPOCET | [5 empty] | 0 | 0 | 0 | 0 | 0 | 1 | 0 | 4 | -260602931
| PP |  | Poplatek za likvidaci odpadu v souladu se zákonem o odpadech - stavebního odpadu směsného kód odpadu 170 904 | [14 empty] | PP | 2
| PSC |  | Poznámka k souboru cen: 1. Ceny uvedené v souboru cen je doporučeno upravit podle aktuálních cen místně příslušné skládky odpadů. 2. Uložení odpadů neuvedených v souboru cen se oceňuje individuálně. 3. V cenách je započítán poplatek za ukládaní odpadu dle zákona 185/2001 Sb. 4. Případné drcení stavebního odpadu lze ocenit souborem cen 997 00-60 Drcení stavebního odpadu z katalogu 800-6 Demolice objektů. | [14 empty] | PSC | 2
| VV |  | odpad_vyvar |  | 50 | [12 empty] | VV | 2 | 2 | True | 1 | ROZPOCET
192 | K | 997221815R | Poplatek za likvidaci odpadu v souladu se zákonem o odpadech - stavebního odpadu betonového kód odpadu 170 101 | t | 27 |  | 0 |  |  | základní |  | 0 | 0 | 0 | 0 | 0 | 4 | K | 2 |  |  |  | ROZPOCET | [5 empty] | 0 | 0 | 0 | 0 | 0 | 1 | 0 | 4 | -20478061
| PP |  | Poplatek za likvidaci odpadu v souladu se zákonem o odpadech - stavebního odpadu betonového kód odpadu 170 101 | [14 empty] | PP | 2
| VV |  | bour_DN200*0,180 "odklizení vybouraných betonových trub na skládku" |  | 27 | [12 empty] | VV | 2 | 2 | True | 1 | ROZPOCET
193 | K | 997221855R2 | Poplatek za likvidaci odpadu v souladu se zákonem o odpadech - odpadu z kamene | t | 228.842 |  | 0 |  |  | základní |  | 0 | 0 | 0 | 0 | 0 | 4 | K | 2 |  |  |  | ROZPOCET | [5 empty] | 0 | 0 | 0 | 0 | 0 | 1 | 0 | 4 | -770974678
| PP |  | Poplatek za likvidaci odpadu v souladu se zákonem o odpadech - odpadu z kamene | [14 empty] | PP | 2
| VV |  | odbour_obkl*2,750 |  | 216.942 | [12 empty] | VV | 2 | 2 | True | 0 | ROZPOCET
| VV |  | odstr_SP*0,170 |  | 11.9 | [12 empty] | VV | 2 | 2 | True | 0 | ROZPOCET
| VV |  | Součet |  | 228.842 | [12 empty] | VV | 2 | 4 | True | 1 | ROZPOCET
194 | K | 997321211 | Svislá doprava suti a vybouraných hmot v do 4 m | t | 4237.16 |  | 0 | CS ÚRS 2019 02 |  | základní |  | 0 | 0 | 0 | 0 | 0 | 4 | K | 2 |  |  |  | ROZPOCET | [5 empty] | 0 | 0 | 0 | 0 | 0 | 1 | 0 | 4 | -1378738653
| PP |  | Svislá doprava suti a vybouraných hmot s naložením do dopravního zařízení a s vyprázdněním dopravního zařízení na hromadu nebo do dopravního prostředku na výšku do 4 m | [14 empty] | PP | 2
| PSC |  | Poznámka k souboru cen: 1. Výška svislé dopravy je svislá vzdálenost mezi místem nakládání do zařízení pro svislou dopravu a místem, kde se toto zařízení vyprazdňuje. 2. Ceny nelze použít pro pouhé shazování suti nebo vybouraných hmot z jakékoliv výšky bez užití dopravního zařízení; náklady na toto shazování jsou započteny v cenách souboru cen 960 . . -12 Bourání konstrukcí vodních staveb a 978 02-71 Odstranění poškozených cementových omítek. | [14 empty] | PSC | 2
| VV |  | odbour_obkl*2,750 |  | 216.942 | [12 empty] | VV | 2 | 2 | True | 0 | ROZPOCET
| VV |  | odbour_sten*2,447 |  | 50.653 | [12 empty] | VV | 2 | 2 | True | 0 | ROZPOCET
| VV |  | bourani*2,447 |  | 3892.565 | [12 empty] | VV | 2 | 2 | True | 0 | ROZPOCET
| VV |  | odpad_vyvar |  | 50 | [12 empty] | VV | 2 | 2 | True | 0 | ROZPOCET
| VV |  | bour_DN200*0,180 "odklizení vybouraných betonových trub" |  | 27 | [12 empty] | VV | 2 | 2 | True | 0 | ROZPOCET
| VV |  | Součet |  | 4237.16 | [12 empty] | VV | 2 | 4 | True | 1 | ROZPOCET
195 | K | 997321511 | Vodorovná doprava suti a vybouraných hmot po suchu do 1 km | t | 4250.14 |  | 0 | CS ÚRS 2019 02 |  | základní |  | 0 | 0 | 0 | 0 | 0 | 4 | K | 2 |  |  |  | ROZPOCET | [5 empty] | 0 | 0 | 0 | 0 | 0 | 1 | 0 | 4 | 106778913
| PP |  | Vodorovná doprava suti a vybouraných hmot bez naložení, s vyložením a hrubým urovnáním po suchu, na vzdálenost do 1 km | [14 empty] | PP | 2
| PSC |  | Poznámka k souboru cen: 1. Ceny jsou určeny: a) pro další manipulaci s vybouranými hmotami a sutí až na místo definitivního uložení na vzdálenost od těžiště nakládky do těžiště vykládky, pokud není dále stanoveno jinak, b) při dopravě po vodě na vodorovnou vzdálenost přemístění určenou od přilehlé průsečnice původního terénu (původní břehové plochy) s hladinou vody k těžišti hromady nebo dopravního prostředku po nejhospodárnější dopravní trase. c) i pro další manipulaci s ocelovými hradidly, porostem, bahnem, sutí a vybouranými hmotami, u nichž základní manipulace je započtena v cenách části C01 - Udržování a opravy konstrukcí. 2. Cenu 997 32-1611 nelze použít pro první naložení na dopravní prostředek; náklady na toto naložení jsou započteny v cenách 467 95-10 Odstranění prahu, 960 . . -12 Bourání konstrukcí vodních staveb a 978 02-71 Odstranění poškozených cementových omítek. 3. V cenách jsou započteny i náklady a) při vodorovné dopravě po suchu na přepravu za ztížených provozních podmínek, b) při vodorovné dopravě po vodě na vyložení na hromady na suchu nebo na přeložení na dopravní prostředek na suchu do 15 m vodorovně a současně do 4 m svisle, c) při nakládání nebo překládání na dopravu do 15 m vodorovně a současně do 4 m svisle. 4. V cenách nejsou započteny náklady na uložení suti a vybouraných hmot do násypu nebo na skládku; tyto práce se oceňují cenami katalogu 800-1 Zemní práce. | [14 empty] | PSC | 2
| VV |  | odbour_obkl*2,750 "přemístění na skládku" |  | 216.942 | [12 empty] | VV | 2 | 2 | True | 0 | ROZPOCET
| VV |  | odbour_sten*2,447 "přemístění na MD" |  | 50.653 | [12 empty] | VV | 2 | 2 | True | 0 | ROZPOCET
| VV |  | bourani*2,447 "přemístění na MD" |  | 3892.565 | [12 empty] | VV | 2 | 2 | True | 0 | ROZPOCET
| VV |  | ods_zabradli*0,018 "odklizení zábradlí" |  | 1.08 | [12 empty] | VV | 2 | 2 | True | 0 | ROZPOCET
| VV |  | odstr_SP*0,170 "odklizení na skládku" |  | 11.9 | [12 empty] | VV | 2 | 2 | True | 0 | ROZPOCET
| VV |  | odpad_vyvar "odklizení na skládku" |  | 50 | [12 empty] | VV | 2 | 2 | True | 0 | ROZPOCET
| VV |  | bour_DN200*0,180 "odklizení vybouraných betonových trub na skládku" |  | 27 | [12 empty] | VV | 2 | 2 | True | 0 | ROZPOCET
| VV |  | Součet |  | 4250.14 | [12 empty] | VV | 2 | 4 | True | 1 | ROZPOCET
196 | K | 997321519 | Příplatek ZKD 1km vodorovné dopravy suti a vybouraných hmot po suchu | t | 15252.565 |  | 0 | CS ÚRS 2019 02 |  | základní |  | 0 | 0 | 0 | 0 | 0 | 4 | K | 2 |  |  |  | ROZPOCET | [5 empty] | 0 | 0 | 0 | 0 | 0 | 1 | 0 | 4 | 927545937
| PP |  | Vodorovná doprava suti a vybouraných hmot bez naložení, s vyložením a hrubým urovnáním po suchu, na vzdálenost Příplatek k cenám za každý další i započatý 1 km přes 1 km | [14 empty] | PP | 2
| PSC |  | Poznámka k souboru cen: 1. Ceny jsou určeny: a) pro další manipulaci s vybouranými hmotami a sutí až na místo definitivního uložení na vzdálenost od těžiště nakládky do těžiště vykládky, pokud není dále stanoveno jinak, b) při dopravě po vodě na vodorovnou vzdálenost přemístění určenou od přilehlé průsečnice původního terénu (původní břehové plochy) s hladinou vody k těžišti hromady nebo dopravního prostředku po nejhospodárnější dopravní trase. c) i pro další manipulaci s ocelovými hradidly, porostem, bahnem, sutí a vybouranými hmotami, u nichž základní manipulace je započtena v cenách části C01 - Udržování a opravy konstrukcí. 2. Cenu 997 32-1611 nelze použít pro první naložení na dopravní prostředek; náklady na toto naložení jsou započteny v cenách 467 95-10 Odstranění prahu, 960 . . -12 Bourání konstrukcí vodních staveb a 978 02-71 Odstranění poškozených cementových omítek. 3. V cenách jsou započteny i náklady a) při vodorovné dopravě po suchu na přepravu za ztížených provozních podmínek, b) při vodorovné dopravě po vodě na vyložení na hromady na suchu nebo na přeložení na dopravní prostředek na suchu do 15 m vodorovně a současně do 4 m svisle, c) při nakládání nebo překládání na dopravu do 15 m vodorovně a současně do 4 m svisle. 4. V cenách nejsou započteny náklady na uložení suti a vybouraných hmot do násypu nebo na skládku; tyto práce se oceňují cenami katalogu 800-1 Zemní práce. | [14 empty] | PSC | 2
| VV |  | odbour_obkl*2,750 * 24 "přemístění na skládku do 25 km" |  | 5206.608 | [12 empty] | VV | 2 | 2 | True | 0 | ROZPOCET
| VV |  | odbour_sten*2,447*2 "přemístění na MD - do 3 km" |  | 101.306 | [12 empty] | VV | 2 | 2 | True | 0 | ROZPOCET
| VV |  | bourani*2,447*2 "přemístění na MD - do 3 km" |  | 7785.131 | [12 empty] | VV | 2 | 2 | True | 0 | ROZPOCET
| VV |  | ods_zabradli*0,018*24 "odklizení zábradlí - celkem do 25 km" |  | 25.92 | [12 empty] | VV | 2 | 2 | True | 0 | ROZPOCET
| VV |  | odstr_SP*0,170*24 "odklizení na skládku - celkem do 25 km" |  | 285.6 | [12 empty] | VV | 2 | 2 | True | 0 | ROZPOCET
| VV |  | odpad_vyvar*24 "odklizení na skládku - celkem do 25 km" |  | 1200 | [12 empty] | VV | 2 | 2 | True | 0 | ROZPOCET
| VV |  | bour_DN200*0,180*24 "odklizení vybouraných betonových trub na skládku - celkem do 25 km" |  | 648 | [12 empty] | VV | 2 | 2 | True | 0 | ROZPOCET
| VV |  | Součet |  | 15252.565 | [12 empty] | VV | 2 | 4 | True | 1 | ROZPOCET
197 | K | 997321611 | Nakládání nebo překládání suti a vybouraných hmot | t | 50 |  | 0 | CS ÚRS 2019 02 |  | základní |  | 0 | 0 | 0 | 0 | 0 | 4 | K | 2 |  |  |  | ROZPOCET | [5 empty] | 0 | 0 | 0 | 0 | 0 | 1 | 0 | 4 | 289626095
| PP |  | Vodorovná doprava suti a vybouraných hmot bez naložení, s vyložením a hrubým urovnáním nakládání nebo překládání na dopravní prostředek při vodorovné dopravě suti a vybouraných hmot | [14 empty] | PP | 2
| PSC |  | Poznámka k souboru cen: 1. Ceny jsou určeny: a) pro další manipulaci s vybouranými hmotami a sutí až na místo definitivního uložení na vzdálenost od těžiště nakládky do těžiště vykládky, pokud není dále stanoveno jinak, b) při dopravě po vodě na vodorovnou vzdálenost přemístění určenou od přilehlé průsečnice původního terénu (původní břehové plochy) s hladinou vody k těžišti hromady nebo dopravního prostředku po nejhospodárnější dopravní trase. c) i pro další manipulaci s ocelovými hradidly, porostem, bahnem, sutí a vybouranými hmotami, u nichž základní manipulace je započtena v cenách části C01 - Udržování a opravy konstrukcí. 2. Cenu 997 32-1611 nelze použít pro první naložení na dopravní prostředek; náklady na toto naložení jsou započteny v cenách 467 95-10 Odstranění prahu, 960 . . -12 Bourání konstrukcí vodních staveb a 978 02-71 Odstranění poškozených cementových omítek. 3. V cenách jsou započteny i náklady a) při vodorovné dopravě po suchu na přepravu za ztížených provozních podmínek, b) při vodorovné dopravě po vodě na vyložení na hromady na suchu nebo na přeložení na dopravní prostředek na suchu do 15 m vodorovně a současně do 4 m svisle, c) při nakládání nebo překládání na dopravu do 15 m vodorovně a současně do 4 m svisle. 4. V cenách nejsou započteny náklady na uložení suti a vybouraných hmot do násypu nebo na skládku; tyto práce se oceňují cenami katalogu 800-1 Zemní práce. | [14 empty] | PSC | 2
| VV | odpad_vyvar | 20*2,5 "naložení suti a odpadu z vývaru" |  | 50 | [12 empty] | VV | 2 | 2 | True | 1 | ROZPOCET
| D | 998 | Přesun hmot |  |  |  | 0 |  |  |  |  | 0 |  | 0 |  | 0 | 1 | D | 1 |  |  |  | ROZPOCET | [11 empty] | 0
198 | K | 998324011 | Přesun hmot pro objekty související se sypanými hrázemi a vodní elektrárny | t | 3165.965 |  | 0 | CS ÚRS 2019 02 |  | základní |  | 0 | 0 | 0 | 0 | 0 | 4 | K | 2 |  |  |  | ROZPOCET | [5 empty] | 0 | 0 | 0 | 0 | 0 | 1 | 0 | 4 | 854100088
| PP |  | Přesun hmot pro objekty budované v souvislosti se sypanými hrázemi a vodní elektrárny dopravní vzdálenost do 500 m | [14 empty] | PP | 2
| PSC |  | Poznámka k souboru cen: 1. Ceny jsou určeny pro jakoukoliv konstrukčně-materiálovou charakteristiku. | [14 empty] | PSC | 2
| D | PSV | Práce a dodávky PSV |  |  |  | 0 |  |  |  |  | 0 |  | 0.22774 |  | 0 | 2 | D | 0 |  |  |  | ROZPOCET | [11 empty] | 0
| D | 767 | Konstrukce zámečnické |  |  |  | 0 |  |  |  |  | 0 |  | 0.22774 |  | 0 | 2 | D | 1 |  |  |  | ROZPOCET | [11 empty] | 0
199 | K | 767221003 | Montáž zábradlí z kompozitů kotvených do železobetonu | m | 34.2 |  | 0 | CS ÚRS 2019 02 |  | základní |  | 0 | 0.0002 | 0.00684 | 0 | 0 | 16 | K | 2 |  |  |  | ROZPOCET | [5 empty] | 0 | 0 | 0 | 0 | 0 | 1 | 0 | 16 | -73532240
| PP |  | Montáž výrobků z kompozitů zábradlí, kotveného do železobetonu | [14 empty] | PP | 2
| VV |  | Viz přílohu D.03_3.10.3 | [14 empty] | VV | 2 | 1 | True | 0 | ROZPOCET
| VV |  | 6/O - viz přílohu D.03_1 - kap 5. Výpis výrobků | [14 empty] | VV | 2 | 1 | True | 0 | ROZPOCET
| VV |  | "vodorovná část" 7,7+ "šikmá část" 26,5 |  | 34.2 | [12 empty] | VV | 2 | 2 | True | 1 | ROZPOCET
200 | M | 63126081 | zábradlí kompozitní - madlo, dvě vodorovné výplně, výška 1,1m | m | 34.2 |  | 0 | CS ÚRS 2019 02 |  | základní |  | 0 | 0.0062 | 0.21204 | 0 | 0 | 32 | M | 2 |  |  |  | ROZPOCET | [5 empty] | 0 | 0 | 0 | 0 | 0 | 1 | 0 | 16 | -1926357959
| PP |  | zábradlí kompozitní - madlo, dvě vodorovné výplně, výška 1,1m | [14 empty] | PP | 2
| P |  | Poznámka k položce: 6/O Kompozitní zábradlí šedé barvy RAL 7025 dvoutrubkové, výšky 1,1 m, včetně kotevního systému. Zábradlí bude kotveno do bočnice schodiště z kamenného zdiva. Vodorovné zatížení 1,0 kN/m, parametry dle ČSN EN 1991-1-1. | [14 empty] | P | 2
201 | K | 767995111 | Montáž atypických zámečnických konstrukcí hmotnosti do 5 kg | kg | 8.283 |  | 0 | CS ÚRS 2019 02 |  | základní |  | 0 | 7e-05 | 0.00057981 | 0 | 0 | 16 | K | 2 |  |  |  | ROZPOCET | [5 empty] | 0 | 0 | 0 | 0 | 0 | 1 | 0 | 16 | -976486110
| PP |  | Montáž ostatních atypických zámečnických konstrukcí hmotnosti do 5 kg | [14 empty] | PP | 2
| PSC |  | Poznámka k souboru cen: 1. Určení cen se řídí hmotností jednotlivě montovaného dílu konstrukce. | [14 empty] | PSC | 2
| VV |  | Z5 |  | 8.283 | [12 empty] | VV | 2 | 2 | True | 1 | ROZPOCET
202 | M | R09 | 5/Z - Kotevní deska plech 10-100/100mm s kotevní výztuží (pracnami) do betonu | kg | 8.283 |  | 0 |  |  | základní |  | 0 | 0.001 | 0.008283 | 0 | 0 | 32 | M | 2 |  |  |  | ROZPOCET | [5 empty] | 0 | 0 | 0 | 0 | 0 | 1 | 0 | 16 | 535278900
| PP |  | Kotevní desky plech 10-100/100mm s kotevní výztuží (pracnami) do betonu. Osadit při betonáži. Ke kotevní desce bude před metalizací přivařen na rubu i líci prvek k mechanickému napojení zemnicího pásku (rub) a zemnicího drátu (líc). Povrchová úprava kotevní desky – žárové zinkování. | [14 empty] | PP | 2
| VV |  | 5/Z - viz přílohu D.03_1 - kap 5. Výpis výrobků | [14 empty] | VV | 2 | 1 | True | 0 | ROZPOCET
| VV |  | 3 "ks" * 0,100*0,100*0,010*7850 |  | 2.355 | [12 empty] | VV | 2 | 2 | True | 0 | ROZPOCET
| VV |  | 3 "ks" * 4*0,20*2,47 |  | 5.928 | [12 empty] | VV | 2 | 2 | True | 0 | ROZPOCET
| VV | Z5 | Součet |  | 8.283 | [12 empty] | VV | 2 | 4 | True | 1 | ROZPOCET
203 | K | 998767101 | Přesun hmot tonážní pro zámečnické konstrukce v objektech v do 6 m | t | 0.228 |  | 0 | CS ÚRS 2019 02 |  | základní |  | 0 | 0 | 0 | 0 | 0 | 16 | K | 2 |  |  |  | ROZPOCET | [5 empty] | 0 | 0 | 0 | 0 | 0 | 1 | 0 | 16 | -356036784
| PP |  | Přesun hmot pro zámečnické konstrukce stanovený z hmotnosti přesunovaného materiálu vodorovná dopravní vzdálenost do 50 m v objektech výšky do 6 m | [14 empty] | PP | 2
| PSC |  | Poznámka k souboru cen: 1. Ceny pro přesun hmot stanovený z hmotnosti přesunovaného materiálu se používají tehdy, pokud je možné určit hmotnost za celý stavební díl. Do této hmotnosti se započítává i hmotnost materiálů oceňovaných ve specifikaci. 2. Pokud nelze jednoznačně stanovit hmotnost přesunovaných materiálů, lze pro výpočet přesunu hmot použít orientačně procentní sazbu. Touto sazbou se vynásobí rozpočtové náklady za celý stavební díl včetně nákladů na materiál ve specifikacích. 3. Příplatek k cenám -7181 pro přesun prováděný bez použití mechanizace, tj. za ztížených podmínek, lze použít pouze pro hmotnost materiálu, která se tímto způsobem skutečně přemísťuje. | [14 empty] | PSC | 2
| D | M | Práce a dodávky M |  |  |  | 0 |  |  |  |  | 0 |  | 0.38562 |  | 0 | 3 | D | 0 |  |  |  | ROZPOCET | [11 empty] | 0
| D | 21-M | Elektromontáže |  |  |  | 0 |  |  |  |  | 0 |  | 0.062726 |  | 0 | 3 | D | 1 |  |  |  | ROZPOCET | [11 empty] | 0
204 | K | 210220020 | Montáž uzemňovacího vedení vodičů FeZn pomocí svorek v zemi páskou do 120 mm2 ve městské zástavbě | m | 62 |  | 0 | CS ÚRS 2019 02 |  | základní |  | 0 | 0 | 0 | 0 | 0 | 64 | K | 2 |  |  |  | ROZPOCET | [5 empty] | 0 | 0 | 0 | 0 | 0 | 1 | 0 | 64 | -310488466
| PP |  | Montáž uzemňovacího vedení s upevněním, propojením a připojením pomocí svorek v zemi s izolací spojů vodičů FeZn páskou průřezu do 120 mm2 v městské zástavbě | [14 empty] | PP | 2
| VV |  | 5/Z - viz přílohu D.03_1 - kap 5. Výpis výrobků | [14 empty] | VV | 2 | 1 | True | 0 | ROZPOCET
| VV |  | "Blok 01" 30 |  | 30 | [12 empty] | VV | 2 | 2 | True | 0 | ROZPOCET
| VV |  | "Blok 02" 32 |  | 32 | [12 empty] | VV | 2 | 2 | True | 0 | ROZPOCET
| VV | pasek | Součet |  | 62 | [12 empty] | VV | 2 | 4 | True | 1 | ROZPOCET
205 | M | 354420620 | pás zemnící 30x4mm FeZn | kg | 59.086 |  | 0 | CS ÚRS 2019 02 |  | základní |  | 0 | 0.001 | 0.059086 | 0 | 0 | 128 | M | 2 |  |  |  | ROZPOCET | [5 empty] | 0 | 0 | 0 | 0 | 0 | 1 | 0 | 128 | -655869035
| PP |  | pás zemnící 30x4mm FeZn | [14 empty] | PP | 2
| VV |  | 0,953*pasek |  | 59.086 | [12 empty] | VV | 2 | 2 | True | 1 | ROZPOCET
206 | K | 210220302 | Montáž svorek hromosvodných se 3 a více šrouby | kus | 14 |  | 0 | CS ÚRS 2019 02 |  | základní |  | 0 | 0 | 0 | 0 | 0 | 64 | K | 2 |  |  |  | ROZPOCET | [5 empty] | 0 | 0 | 0 | 0 | 0 | 1 | 0 | 64 | -954854374
| PP |  | Montáž hromosvodného vedení svorek se 3 a vícešrouby | [14 empty] | PP | 2
207 | M | 354419860 | svorka odbočovací a spojovací pro pásek 30x4 mm, FeZn | kus | 14 |  | 0 | CS ÚRS 2019 02 |  | základní |  | 0 | 0.00026 | 0.00364 | 0 | 0 | 128 | M | 2 |  |  |  | ROZPOCET | [5 empty] | 0 | 0 | 0 | 0 | 0 | 1 | 0 | 128 | 1125659331
| PP |  | svorka odbočovací a spojovací pro pásek 30x4 mm, FeZn | [14 empty] | PP | 2
| D | 46-M | Zemní práce při extr.mont.pracích |  |  |  | 0 |  |  |  |  | 0 |  | 0.3229 |  | 0 | 3 | D | 1 |  |  |  | ROZPOCET | [11 empty] | 0
208 | K | 460510301 | Multikanály plastové do rýhy bez obsypu bez výkopových prací 4-cestné | m | 23.5 |  | 0 | CS ÚRS 2019 02 |  | základní |  | 0 | 3e-05 | 0.000705 | 0 | 0 | 64 | K | 2 |  |  |  | ROZPOCET | [5 empty] | 0 | 0 | 0 | 0 | 0 | 1 | 0 | 64 | -1679571561
| PP |  | Kabelové prostupy, kanály a multikanály multikanály plastové včetně osazení, utěsnění a spojování do rýhy, bez výkopových prací bez obsypu 4-cestné | [14 empty] | PP | 2
| PSC |  | Poznámka k souboru cen: 1. V cenách -0004 až -0156 nejsou obsaženy náklady na dodávku trub. Tato dodávka se oceňuje ve specifikaci. 2. V cenách -0258 až -0274 nejsou obsaženy náklady na dodávku žlabů. Tato dodávka se oceňuje ve specifikaci. 3. V cenách -0301 až -0353 nejsou obsaženy náklady na dodávku multikanálů. Tato dodávka se oceňuje ve specifikaci. | [14 empty] | PSC | 2
| VV |  | 2*11,75 "Viz přílohu D.03_1 a D.03_3.6" |  | 23.5 | [12 empty] | VV | 2 | 2 | True | 1 | ROZPOCET
209 | M | 3457-R15 | multikanál kabelovodu z HDPE XL 4ti komorový | m | 24 |  | 0 |  |  | základní |  | 0 | 0.00715 | 0.1716 | 0 | 0 | 128 | M | 2 |  |  |  | ROZPOCET | [5 empty] | 0 | 0 | 0 | 0 | 0 | 1 | 0 | 128 | 616340809
| PP |  | multikanál kabelovodu z HDPE XL 4ti komorový | [14 empty] | PP | 2
210 | K | 460510302 | Multikanály plastové do rýhy bez obsypu bez výkopových prací 6-cestné | m | 11.75 |  | 0 | CS ÚRS 2019 02 |  | základní |  | 0 | 3e-05 | 0.0003525 | 0 | 0 | 64 | K | 2 |  |  |  | ROZPOCET | [5 empty] | 0 | 0 | 0 | 0 | 0 | 1 | 0 | 64 | -2085492468
| PP |  | Kabelové prostupy, kanály a multikanály multikanály plastové včetně osazení, utěsnění a spojování do rýhy, bez výkopových prací bez obsypu 6-cestné | [14 empty] | PP | 2
| PSC |  | Poznámka k souboru cen: 1. V cenách -0004 až -0156 nejsou obsaženy náklady na dodávku trub. Tato dodávka se oceňuje ve specifikaci. 2. V cenách -0258 až -0274 nejsou obsaženy náklady na dodávku žlabů. Tato dodávka se oceňuje ve specifikaci. 3. V cenách -0301 až -0353 nejsou obsaženy náklady na dodávku multikanálů. Tato dodávka se oceňuje ve specifikaci. | [14 empty] | PSC | 2
| VV |  | 11,75 "Viz přílohu D.03_1 a D.03_3.6" |  | 11.75 | [12 empty] | VV | 2 | 2 | True | 1 | ROZPOCET
211 | M | 34573005 | multikanál kabelovodu z HDPE základní 6ti komorový | m | 12 |  | 0 | CS ÚRS 2019 02 |  | základní |  | 0 | 0.01252 | 0.15024 | 0 | 0 | 128 | M | 2 |  |  |  | ROZPOCET | [5 empty] | 0 | 0 | 0 | 0 | 0 | 1 | 0 | 128 | 496978745
| PP |  | multikanál kabelovodu z HDPE základní 6ti komorový | [14 empty] | PP | 2
212 | K | 460-R11.1 | Utěsnění nepoužitých otvorů multikanálů | kpl. | 1 |  | 0 |  |  | základní |  | 0 | 0 | 0 | 0 | 0 | 64 | K | 2 |  |  |  | ROZPOCET | [5 empty] | 0 | 0 | 0 | 0 | 0 | 1 | 0 | 64 | 2101286072
| PP |  | Utěsnění nepoužitých otvorů multikanálů | [14 empty] | PP | 2
| P |  | Poznámka k položce: Do multikanálů budou v rámci SO 06.1 zataženy kabely stávající trasy, nevyužité otvory budou v šachtách zaslepeny a budou ponechány jako rezerva. | [14 empty] | P | 2
213 | K | 460-R11.2 | Utěsnění kabelů ve stěně kabelových šachet tmelem (2/O) | kus | 28 |  | 0 |  |  | základní |  | 0 | 0 | 0 | 0 | 0 | 64 | K | 2 |  |  |  | ROZPOCET | [5 empty] | 0 | 0 | 0 | 0 | 0 | 1 | 0 | 64 | -1826313848
| PP |  | Utěsnění kabelů ve stěně kabelových šachet tmelem (2/O) | [14 empty] | PP | 2
| VV |  | 2*8+2*6 "viz D.03_1" |  | 28 | [12 empty] | VV | 2 | 2 | True | 1 | ROZPOCET

## SO 04 - Úpravy v LB zaváz...
[18 empty] | {729a8497-0549-491e-890e-d637d4767a80} | [5 empty] | asf_kom | Obnova asf. komunikace | m2 | 6,46 | 2
[18 empty] | 2 | [5 empty] | bed_rov | Bednění rovinné | m2 | 34,41 | 2
| KRYCÍ LIST SOUPISU PRACÍ | [7 empty] | v --- níže se nacházejí doplnkové a pomocné údaje k sestavám --- v | [8 empty] | False | [5 empty] | bour_kvadru | Bourání kamenných kvádrů | m3 | 0,675 | 2
[24 empty] | bourani | Bourání betonových konstrukcí | m3 | 4,06 | 2
| Stavba: | [22 empty] | dlazba_kostky | Dlažba z drobných kostek | m2 | 2,805 | 2
|  | VD Morávka – převedení extrémních povodní, stavba č. 4074 | [21 empty] | odstr_asf | Odstranění asf. komunikace | m2 | 10,88 | 2
| Objekt: | [22 empty] | odstr_obrub | Odstranění obrubníku | m | 3,2 | 2
|  | SO 04 - Úpravy v LB zavázání hráze a vlnolam | [21 empty] | odstr_ocel | Demontované ocelové prvky | kg | 169,567 | 2
[24 empty] | odstr_zlab | Odstranění žlabu | m | 6,5 | 2
| KSO: |  | 832 11 1 |  |  | CC-CZ: | [17 empty] | pasek | Zemnící pásek | m | 13 | 2
| Místo: |  | VD Morávka |  |  | Datum: | 10. 10. 2020 | [16 empty] | rzb_kostky | Rozebrané dlažební kostky | m2 | 1,5 | 2
[24 empty] | spary | Přespárování | m | 1109,433 | 2
| Zadavatel: |  |  |  |  | IČ: | 70890021 | [16 empty] | vykop_tr3a4 | Výkop v tř. 3 a 4 | m3 | 11,7 | 2
|  | Povodí Odry, státní podnik |  |  |  | DIČ: | CZ70890021 | [16 empty] | vykop_tr5 | Výkop v tř. 5 | m3 | 7,53 | 2
[24 empty] | Z7 | Madla z nerez oceli | kg | 27,5 | 2
| Uchazeč: |  |  |  |  | IČ: | Vyplň údaj | [16 empty] | zasyp | Zásyp se zhutněním | m3 | 11,02 | 2
|  | Vyplň údaj |  |  |  | DIČ: | Vyplň údaj | [16 empty] | zlab | Odvodňovací žlab | m | 1,8 | 2
| Projektant: |  |  |  |  | IČ: | 02247267
|  | Golik VH, s. r. o. |  |  |  | DIČ: | CZ02247267
| Zpracovatel: |  |  |  |  | IČ:
DIČ:
Poznámka:
| Cena bez DPH | [5 empty] | 0
|  |  | Základ daně |  |  | Sazba daně | Výše daně
| DPH | základní | 0 |  |  | 21% | 0
|  | snížená | 0 |  |  | 15% | 0
|  | zákl. přenesená | 0 |  |  | 21% | 0
|  | sníž. přenesená | 0 |  |  | 15% | 0
|  | nulová | 0 |  |  | 0% | 0
| Cena s DPH |  |  | v | CZK |  | 0
REKAPITULACE ČLENĚNÍ SOUPISU PRACÍ
Stavba:
VD Morávka – převedení extrémních povodní, stavba č. 4074
Objekt:
SO 04 - Úpravy v LB zavázání hráze a vlnolam
Místo: |  |  | VD Morávka |  |  | Datum: | 10. 10. 2020
Zadavatel: |  |  | Povodí Odry, státní podnik |  |  | Projektant: | Golik VH, s. r. o.
Uchazeč: |  |  | Vyplň údaj |  |  | Zpracovatel:
Kód dílu - Popis | [6 empty] | Cena celkem [CZK]
Náklady stavby celkem | [6 empty] | 0 | [11 empty] | -1
| HSV - Práce a dodávky HSV | [5 empty] | 0
| 1 - Zemní práce | [5 empty] | 0
| 3 - Svislé a kompletní konstrukce | [5 empty] | 0
| 5 - Komunikace pozemní | [5 empty] | 0
| 6 - Úpravy povrchů, podlahy a osazování výplní | [5 empty] | 0
| 8 - Trubní vedení | [5 empty] | 0
| 9 - Ostatní konstrukce a práce, bourání | [5 empty] | 0
| 997 - Přesun sutě | [5 empty] | 0
| 998 - Přesun hmot | [5 empty] | 0
| PSV - Práce a dodávky PSV | [5 empty] | 0
| 767 - Konstrukce zámečnické | [5 empty] | 0
| M - Práce a dodávky M | [5 empty] | 0
| 21-M - Elektromontáže | [5 empty] | 0
| 46-M - Zemní práce při extr.mont.pracích | [5 empty] | 0
SOUPIS PRACÍ
Stavba:
VD Morávka – převedení extrémních povodní, stavba č. 4074
Objekt:
SO 04 - Úpravy v LB zavázání hráze a vlnolam
Místo: |  |  | VD Morávka |  |  | Datum: | 10. 10. 2020
Zadavatel: |  |  | Povodí Odry, státní podnik |  |  | Projektant: | Golik VH, s. r. o.
Uchazeč: |  |  | Vyplň údaj |  |  | Zpracovatel:
PČ | Typ | Kód | Popis | MJ | Množství | J.cena [CZK] | Cena celkem [CZK] | Cenová soustava |  | DPH | J. Nh [h] | Nh celkem [h] | J. hmotnost [t] | Hmotnost celkem [t] | J. suť [t] | Suť Celkem [t]
Náklady soupisu celkem | [6 empty] | 0 |  |  |  |  | 0 |  | 14.3997 |  | 19.6475 |  | D | -1 | [15 empty] | 0
| D | HSV | Práce a dodávky HSV |  |  |  | 0 |  |  |  |  | 0 |  | 13.792 |  | 19.4779 | 1 | D | 0 |  |  |  | ROZPOCET | [11 empty] | 0
| D | 1 | Zemní práce |  |  |  | 0 |  |  |  |  | 0 |  | 0.0003264 |  | 5.4118 | 1 | D | 1 |  |  |  | ROZPOCET | [11 empty] | 0
1 | K | 113106061 | Rozebrání dlažeb při překopech vozovek z drobných kostek s ložem z kameniva ručně | m2 | 1.5 |  | 0 | CS ÚRS 2019 02 |  | základní |  | 0 | 0 | 0 | 0.32 | 0.48 | 4 | K | 2 |  |  |  | ROZPOCET | [5 empty] | 0 | 0 | 0 | 0 | 0 | 1 | 0 | 4 | -1627403462
| PP |  | Rozebrání dlažeb a dílců při překopech inženýrských sítí s přemístěním hmot na skládku na vzdálenost do 3 m nebo s naložením na dopravní prostředek ručně vozovek a ploch, s jakoukoliv výplní spár z drobných kostek nebo odseků s ložem z kameniva těženého | [14 empty] | PP | 2
| PSC |  | Poznámka k souboru cen: 1. Ceny jsou určeny pouze pro rozebrání dlažeb včetně odstranění lože po překopech inženýrských sítí z důvodu oprav havárií a přeložek. 2. Ceny nelze použít pro rozebrání dlažeb při zřízení nových inženýrských sítí. 3. Ceny nelze použít pro rozebrání dlažeb uložených do betonového lože nebo do cementové malty, které se oceňují cenami 113 10-7030 až -7034, -7430 až -7434 a -7530 až -7534 Odstranění podkladů nebo krytů po překopech z betonu prostého. 4. V cenách nejsou započteny náklady na popř. nutné očištění: a) dlažebních nebo mozaikových kostek, které se oceňuje cenami souboru cen 979 07-11 Očištění vybouraných dlažebních kostek části C 01 tohoto katalogu, b) betonových, kameninových nebo kamenných desek nebo dlaždic, které se oceňuje cenami souboru cen 979 0 . - . . Očištění vybouraných obrubníků, krajníků, desek nebo dílců části C 01 tohoto katalogu. 5. Přemístění vybourané dlažby včetně materiálu z lože a spár na vzdálenost přes 3 m se oceňuje cenami souborů cen 997 22-1 Vodorovná doprava suti a vybouraných hmot. | [14 empty] | PSC | 2
| VV |  | Viz přílohu D.04_2.2 a D.04_2.3.1 | [14 empty] | VV | 2 | 1 | True | 0 | ROZPOCET
| VV |  | "LB zavázání" 1,5 |  | 1.5 | [12 empty] | VV | 2 | 2 | True | 0 | ROZPOCET
| VV | rzb_kostky | Součet |  | 1.5 | [12 empty] | VV | 2 | 4 | True | 1 | ROZPOCET
2 | K | 113107022 | Odstranění podkladu z kameniva drceného tl 200 mm při překopech ručně | m2 | 10.88 |  | 0 | CS ÚRS 2019 02 |  | základní |  | 0 | 0 | 0 | 0.29 | 3.1552 | 4 | K | 2 |  |  |  | ROZPOCET | [5 empty] | 0 | 0 | 0 | 0 | 0 | 1 | 0 | 4 | -377807498
| PP |  | Odstranění podkladů nebo krytů při překopech inženýrských sítí s přemístěním hmot na skládku ve vzdálenosti do 3 m nebo s naložením na dopravní prostředek ručně z kameniva hrubého drceného, o tl. vrstvy přes 100 do 200 mm | [14 empty] | PP | 2
| PSC |  | Poznámka k souboru cen: 1. Pro volbu cen z hlediska množství se uvažuje každá souvisle odstraňovaná plocha krytu nebo podkladu stejného druhu samostatně. Odstraňuje-li se několik vrstev vozovky najednou, jednotlivé vrstvy se oceňují každá samostatně. 2. Ceny jsou určeny pouze pro případy havárií a přeložek. 3. Ceny nelze použít v rámci výstavby nových inženýrských sítí. 4. Ceny a) –7011 až –7013, -7411 až -7413 a -7511 až -7513 lze použít i pro odstranění podkladů nebo krytů ze štěrkopísku, škváry, strusky nebo z mechanicky zpevněných zemin, b) –7021 až 7025, -7421 až -7425 a -7521 až -7525 lze použít i pro odstranění podkladů nebo krytů ze zemin stabilizovaných vápnem, c) –7030 až -7034, -7430 až -7434 a -7530 až -7534 lze použít i pro odstranění dlažeb uložených do betonového lože a dlažeb z mozaiky uložených do cementové malty nebo podkladu ze zemin stabilizovaných cementem. 5. Ceny lze použít i pro odstranění podkladů nebo krytů opatřených živičnými postřiky nebo nátěry. 6. V cenách nejsou započteny náklady na zarovnání styčných ploch betonových nebo živičných podkladů nebo krytů, které se oceňuje cenami souboru cen 919 73- Zarovnání styčné plochy části C 01 tohoto ceníku. Množství suti získané ze zarovnání styčných ploch podkladů nebo krytů se zanedbává. 7. Přemístění vybouraného materiálu na vzdálenost přes 3 m se oceňuje cenami souborů cen 997 22-1 Vodorovná doprava suti. 8. Cenypro odstranění živičných podkladů nebo krytů -704 ., -744 . a -754 . nelze použít pro odstranění podkladu nebo krytu frézováním. | [14 empty] | PSC | 2
| VV |  | odstr_asf |  | 10.88 | [12 empty] | VV | 2 | 2 | True | 1 | ROZPOCET
3 | K | 113154112 | Frézování živičného krytu tl 40 mm pruh š 0,5 m pl do 500 m2 bez překážek v trase | m2 | 10.88 |  | 0 | CS ÚRS 2019 02 |  | základní |  | 0 | 3e-05 | 0.0003264 | 0.103 | 1.1206 | 4 | K | 2 |  |  |  | ROZPOCET | [5 empty] | 0 | 0 | 0 | 0 | 0 | 1 | 0 | 4 | 81528300
| PP |  | Frézování živičného podkladu nebo krytu s naložením na dopravní prostředek plochy do 500 m2 bez překážek v trase pruhu šířky do 0,5 m, tloušťky vrstvy 40 mm | [14 empty] | PP | 2
| PSC |  | Poznámka k souboru cen: 1. V cenách jsou započteny i náklady na: a) vodu pro chlazení zubů frézy, b) opotřebování frézovacích nástrojů, c) naložení odfrézovaného materiálu na dopravní prostředek. 2. V cenách nejsou započteny náklady na: a) nutné ruční odstranění (vybourání) živičného krytu kolem překážek, které se oceňují cenami souboru cen 113 10-7 Odstranění podkladů nebo krytů této části katalogu, b) očištění povrchu odfrézované plochy, které se oceňují cenami souboru cen 938 90-9 Odstranění bláta, prachu z povrchu podkladu nebo krytu části C01 tohoto katalogu. 3. Množství měrných jednotek pro rozpočet určí projekt. Drobné překážky, např. vpusti, uzávěry, sloupy (plochy do 2 m2) se z celkové frézované plochy neodečítají. 4. Tloušťku frézované vrstvy určí projekt a měří se tloušťka jednotlivých záběrů v mm. 5. Cena s překážkami je určena v případech, kdy: a) na 200 m2 frézované plochy se vyskytne v průměru více než jedna vpusť nebo vstup inženýrských sítí, popř. stožár, vstupní ostrůvek apod., b) jsou-li podél frézované plochy osazeny obrubníky s výškovým rozdílem horní plochy obrubníku od frézované plochy větší než 250 mm. 6. Překážkami se rozumějí obrubníky nebo krajníky, pokud výškový rozdíl horní plochy obrubníku od frézované plochy je větší než 250 mm, vpusti nebo vstupy inženýrských sítí, stožáry, nástupní a ochranné ostrůvky apod. | [14 empty] | PSC | 2
| VV |  | Viz přílohu D.04_2.2 a D.04_2.3.1 | [14 empty] | VV | 2 | 1 | True | 0 | ROZPOCET
| VV | odstr_asf | 3,2*3,4 |  | 10.88 | [12 empty] | VV | 2 | 2 | True | 1 | ROZPOCET
| VV |  | 2*odstr_asf "ve dvou vrstvách" |  | 21.76 | [12 empty] | VV | 2 | 2 | True | 0 | ROZPOCET
4 | K | 113202111 | Vytrhání obrub krajníků obrubníků stojatých | m | 3.2 |  | 0 | CS ÚRS 2019 02 |  | základní |  | 0 | 0 | 0 | 0.205 | 0.656 | 4 | K | 2 |  |  |  | ROZPOCET | [5 empty] | 0 | 0 | 0 | 0 | 0 | 1 | 0 | 4 | 189628257
| PP |  | Vytrhání obrub s vybouráním lože, s přemístěním hmot na skládku na vzdálenost do 3 m nebo s naložením na dopravní prostředek z krajníků nebo obrubníků stojatých | [14 empty] | PP | 2
| PSC |  | Poznámka k souboru cen: 1. Ceny jsou určeny: a) pro vytrhání obrub, obrubníků nebo krajníků jakéhokoliv druhu a velikosti uložených v jakémkoliv loži popř. i s opěrami a vyspárovaných jakýmkoliv materiálem, b) pro obruby z dlažebních kostek uložených v jedné řadě. 2. V cenách nejsou započteny náklady na popř. nutné očištění: a) vytrhaných obrubníků nebo krajníků, které se oceňuje cenami souboru cen 979 0 . - . . Očištění vybouraných obrubníků, krajníků, desek nebo dílců části C 01 tohoto ceníku, b) vytrhaných dlažebních kostek, které se oceňují cenami souboru cen 979 07-11 Očištění vybouraných dlažebních kostek části C 01 tohoto ceníku. 3. Vytrhání obrub ze dvou řad kostek se oceňuje jako dvojnásobné množství vytrhání obrub z jedné řady kostek. 4. Přemístění vybouraných obrub, krajníků nebo dlažebních kostek včetně materiálu z lože a spár na vzdálenost přes 3 m se oceňuje cenami souborů cen 997 22-1 Vodorovná doprava suti a vybouraných hmot. | [14 empty] | PSC | 2
| VV |  | Viz přílohu D.04_2.2 a D.04_2.3.1 | [14 empty] | VV | 2 | 1 | True | 0 | ROZPOCET
| VV | odstr_obrub | "LB zavázání" 3,2 |  | 3.2 | [12 empty] | VV | 2 | 2 | True | 1 | ROZPOCET
5 | K | 115101201 | Čerpání vody na dopravní výšku do 10 m průměrný přítok do 500 l/min | hod | 80 |  | 0 | CS ÚRS 2019 02 |  | základní |  | 0 | 0 | 0 | 0 | 0 | 4 | K | 2 |  |  |  | ROZPOCET | [5 empty] | 0 | 0 | 0 | 0 | 0 | 1 | 0 | 4 | -379897490
| PP |  | Čerpání vody na dopravní výšku do 10 m s uvažovaným průměrným přítokem do 500 l/min | [14 empty] | PP | 2
| PSC |  | Poznámka k souboru cen: 1. Ceny jsou určeny pro čerpání ve dne, v noci, v pracovní dny i ve dnech pracovního klidu. 2. Ceny nelze použít pro čerpání vody při snižování hladiny podzemní vody soustavou čerpacích jehel; toto snižování hladiny vody se oceňuje cenami souborů cen: a) 115 20-12 Čerpací jehla, b) 115 20-13 Montáž a demontáž zařízení čerpací a odsávací stanice, c) 115 20-14 Montáž, opotřebení a demontáž sběrného potrubí, d) 115 20-15 Montáž a demontáž odpadního potrubí, e) 115 20-16 Odsávání a čerpání vody sběrným potrubím. 3. V cenách jsou započteny i náklady na odpadní potrubí v délce do 20 m, na lešení pod čerpadla a pod odpadní potrubí. Pro převedení vody na vzdálenost větší než 20 m se použijí položky souboru cen 115 00-11 Převedení vody potrubím tohoto katalogu. 4. V cenách nejsou započteny náklady na zřízení čerpacích jímek nebo projektovaných studní: a) kopaných; tyto se oceňují příslušnými cenami části A02 Zemní práce pro objekty oborů 821 až 828, b) vrtaných; tyto se oceňují příslušnými cenami katalogu 800-2 Zvláštní zakládání objektů. 5. Doba, po kterou nejsou čerpadla v činnosti, se neoceňuje. Výjimkou je přerušení čerpání vody na dobu do 15 minut jednotlivě; toto přerušení se od doby čerpání neodečítá. 6. Dopravní výškou vody se rozumí svislá vzdálenost mezi hladinou vody v jímce sníženou čerpáním a vodorovnou rovinou proloženou osou nejvyššího bodu výtlačného potrubí. 7. Množství jednotek se určuje v hodinách doby, po kterou je jednotlivé čerpadlo, popř. celý soubor čerpadel v činnosti. 8. Počet měrných jednotek se určí samostatně za každé čerpací místo (jámu, studnu, šachtu) | [14 empty] | PSC | 2
| VV |  | 1"ks"*4"h"*5"dní"*4"týdny" |  | 80 | [12 empty] | VV | 2 | 2 | True | 1 | ROZPOCET
6 | K | 115101301 | Pohotovost čerpací soupravy pro dopravní výšku do 10 m přítok do 500 l/min | den | 30 |  | 0 | CS ÚRS 2019 02 |  | základní |  | 0 | 0 | 0 | 0 | 0 | 4 | K | 2 |  |  |  | ROZPOCET | [5 empty] | 0 | 0 | 0 | 0 | 0 | 1 | 0 | 4 | 769495884
| PP |  | Pohotovost záložní čerpací soupravy pro dopravní výšku do 10 m s uvažovaným průměrným přítokem do 500 l/min | [14 empty] | PP | 2
| PSC |  | Poznámka k souboru cen: 1. V ceně nejsou započteny náklady na sací a výtlačné potrubí, příp. na odpadní žlaby a náklady na lešení pod čerpadlo a pod potrubí nebo pod odpadní žlaby, na energii a na záložní zdroje energie. 2. Oceňují se všechny kalendářní dny od skončení montáže do započetí demontáže čerpací soupravy s odečtením kalendářních dnů, ve kterých je tato souprava v činnosti. 3. Pohotovost záložní čerpací soupravy se oceňuje jen se souhlasem investora a to tehdy, mohla-li by porucha v čerpání ohrozit bezpečnost pracujících nebo budované dílo, příp. termín výstavby. 4. Dopravní výškou vody se rozumí svislá vzdálenost mezi hladinou vody v jímce sníženou čerpáním a vodorovnou rovinou, proloženou osou nejvyššího bodu výtlačného potrubí. 5. Počet měrných jednotek se určí samostatně za každé čerpací místo (jámu, studnu, šachtu) 6. Pokud projekt předepíše zřízení samostatného sacího nebo výtlačného potrubí, oceňují se tyto náklady cenami souboru cen 115 00-11 Převedení vody potrubím. | [14 empty] | PSC | 2
| VV |  | 30 "dnů" |  | 30 | [12 empty] | VV | 2 | 2 | True | 1 | ROZPOCET
7 | K | 131201101 | Hloubení jam nezapažených v hornině tř. 3 objemu do 100 m3 | m3 | 5.85 |  | 0 | CS ÚRS 2019 02 |  | základní |  | 0 | 0 | 0 | 0 | 0 | 4 | K | 2 |  |  |  | ROZPOCET | [5 empty] | 0 | 0 | 0 | 0 | 0 | 1 | 0 | 4 | 725406379
| PP |  | Hloubení nezapažených jam a zářezů s urovnáním dna do předepsaného profilu a spádu v hornině tř. 3 do 100 m3 | [14 empty] | PP | 2
| PSC |  | Poznámka k souboru cen: 1. Hloubení jam ve stržích a jam pro základy pro příčná a podélná zpevnění dna a břehů pod obrysem výkopu pro koryta vodotečí při lesnicko-technických melioracích (LTM) zejména vykopávky pro konstrukce těles, stupňů, boků, předprahů, prahů, podháněk, výhonů a pro základy zdí, dlažeb, rovnanin, plůtků a hatí se oceňují cenami příslušnými pro objem výkopů do 100 m3, i když skutečný objem výkopu je větší. 2. Ceny lze použít i pro hloubení nezapažených jam a zářezů pro podzemní vedení, jsou-li tyto práce prováděny z povrchu území. 3. Předepisuje-li projekt hloubit jámy popsané v pozn. č. 1 v hornině 5 až 7 bez použití trhavin, oceňuje se toto hloubení a) v suchu nebo v mokru cenami 138 40-1101, 138 50-1101 a 138 60-1101 Dolamování zapažených nebo nezapažených hloubených vykopávek; b) v tekoucí vodě při jakékoliv její rychlosti individuálně. 4. Hloubení nezapažených jam hloubky přes 16 m se oceňuje individuálně. 5. V cenách jsou započteny i náklady na případné nutné přemístění výkopku ve výkopišti a na přehození výkopku na přilehlém terénu na vzdálenost do 3 m od okraje jámy nebo naložení na dopravní prostředek. 6. Náklady na svislé přemístění výkopku nad 1 m hloubky se určí dle ustanovení článku č. 3161 všeobecných podmínek katalogu. | [14 empty] | PSC | 2
| VV |  | Viz přílohu D.04_2.2 a D.04_2.3.1 | [14 empty] | VV | 2 | 1 | True | 0 | ROZPOCET
| VV |  | "LB zavázání" 3.9*3.0 |  | 11.7 | [12 empty] | VV | 2 | 2 | True | 0 | ROZPOCET
| VV | vykop_tr3a4 | Součet |  | 11.7 | [12 empty] | VV | 2 | 4 | True | 0 | ROZPOCET
| VV |  | 0,50*vykop_tr3a4 "50% v tř. 3" |  | 5.85 | [12 empty] | VV | 2 | 2 | True | 1 | ROZPOCET
8 | K | 131301101 | Hloubení jam nezapažených v hornině tř. 4 objemu do 100 m3 | m3 | 5.85 |  | 0 | CS ÚRS 2019 02 |  | základní |  | 0 | 0 | 0 | 0 | 0 | 4 | K | 2 |  |  |  | ROZPOCET | [5 empty] | 0 | 0 | 0 | 0 | 0 | 1 | 0 | 4 | -1254479291
| PP |  | Hloubení nezapažených jam a zářezů s urovnáním dna do předepsaného profilu a spádu v hornině tř. 4 do 100 m3 | [14 empty] | PP | 2
| PSC |  | Poznámka k souboru cen: 1. Hloubení jam ve stržích a jam pro základy pro příčná a podélná zpevnění dna a břehů pod obrysem výkopu pro koryta vodotečí při lesnicko-technických melioracích (LTM) zejména vykopávky pro konstrukce těles, stupňů, boků, předprahů, prahů, podháněk, výhonů a pro základy zdí, dlažeb, rovnanin, plůtků a hatí se oceňují cenami příslušnými pro objem výkopů do 100 m3, i když skutečný objem výkopu je větší. 2. Ceny lze použít i pro hloubení nezapažených jam a zářezů pro podzemní vedení, jsou-li tyto práce prováděny z povrchu území. 3. Předepisuje-li projekt hloubit jámy popsané v pozn. č. 1 v hornině 5 až 7 bez použití trhavin, oceňuje se toto hloubení a) v suchu nebo v mokru cenami 138 40-1101, 138 50-1101 a 138 60-1101 Dolamování zapažených nebo nezapažených hloubených vykopávek; b) v tekoucí vodě při jakékoliv její rychlosti individuálně. 4. Hloubení nezapažených jam hloubky přes 16 m se oceňuje individuálně. 5. V cenách jsou započteny i náklady na případné nutné přemístění výkopku ve výkopišti a na přehození výkopku na přilehlém terénu na vzdálenost do 3 m od okraje jámy nebo naložení na dopravní prostředek. 6. Náklady na svislé přemístění výkopku nad 1 m hloubky se určí dle ustanovení článku č. 3161 všeobecných podmínek katalogu. | [14 empty] | PSC | 2
| VV |  | 0,50*vykop_tr3a4 "50% v tř. 4" |  | 5.85 | [12 empty] | VV | 2 | 2 | True | 1 | ROZPOCET
9 | K | 138401101 | Dolamování hloubených vykopávek jam ve vrstvě tl do 1000 mm v hornině tř. 5 | m3 | 7.53 |  | 0 | CS ÚRS 2019 02 |  | základní |  | 0 | 0 | 0 | 0 | 0 | 4 | K | 2 |  |  |  | ROZPOCET | [5 empty] | 0 | 0 | 0 | 0 | 0 | 1 | 0 | 4 | 1670426189
| PP |  | Dolamování zapažených nebo nezapažených hloubených vykopávek v horninách tř. 5 až 7 ručně s případným nutným přemístěním výkopku ve výkopišti, bez naložení jam nebo zářezů, ve vrstvě tl. do 1 000 mm v hornině tř. 5 | [14 empty] | PP | 2
| PSC |  | Poznámka k souboru cen: 1. Ceny lze použít pouze tehdy, předepisuje-li projekt, že dno nebo boky hloubené vykopávky se musí dolámat bez použití trhavin, aby se neporušila skalní hornina v bocích nebo podložích vykopávky a dále podle čl. 3115 Všeobecných podmínek tohoto katalogu 2. Ceny jsou určeny pro realizaci prací ručním nebo pneumatickým nářadím. 3. V ceně jsou započteny i náklady na přehození výkopku na přilehlém terénu na vzdálenost: a) do 3 m od okraje jámy nebo zářezu, b) do 5 m od osy rýhy, c) do 5 m od hrany šachty. 4. Půdorysná plochy šachty se určuje v úrovni přilehlého terénu | [14 empty] | PSC | 2
| VV |  | Viz přílohu D.04_2.2 a D.04_2.3.1 | [14 empty] | VV | 2 | 1 | True | 0 | ROZPOCET
| VV |  | "LB zavázání" 1.9*2.7+1*2.4 |  | 7.53 | [12 empty] | VV | 2 | 2 | True | 0 | ROZPOCET
| VV | vykop_tr5 | Součet |  | 7.53 | [12 empty] | VV | 2 | 4 | True | 1 | ROZPOCET
10 | K | 162601102 | Vodorovné přemístění do 5000 m výkopku/sypaniny z horniny tř. 1 až 4 | m3 | 22.72 |  | 0 | CS ÚRS 2019 02 |  | základní |  | 0 | 0 | 0 | 0 | 0 | 4 | K | 2 |  |  |  | ROZPOCET | [5 empty] | 0 | 0 | 0 | 0 | 0 | 1 | 0 | 4 | 2095842006
| PP |  | Vodorovné přemístění výkopku nebo sypaniny po suchu na obvyklém dopravním prostředku, bez naložení výkopku, avšak se složením bez rozhrnutí z horniny tř. 1 až 4 na vzdálenost přes 4 000 do 5 000 m | [14 empty] | PP | 2
| PSC |  | Poznámka k souboru cen: 1. Ceny nelze použít, předepisuje-li projekt přemístit výkopek na místo nepřístupné obvyklým dopravním prostředkům; toto přemístění se oceňuje individuálně. 2. V cenách jsou započteny i náhrady za jízdu loženého vozidla v terénu ve výkopišti nebo na násypišti. 3. V cenách nejsou započteny náklady na rozhrnutí výkopku na násypišti; toto rozhrnutí se oceňuje cenami souboru cen 171 . 0- . . Uložení sypaniny do násypů a 171 20-1201 Uložení sypaniny na skládky. 4. Je-li na dopravní dráze pro vodorovné přemístění nějaká překážka, pro kterou je nutno překládat výkopek z jednoho obvyklého dopravního prostředku na jiný obvyklý dopravní prostředek, oceňuje se toto lomené vodorovné přemístění výkopku v každém úseku samostatně příslušnou cenou tohoto souboru cen a překládání výkopku cenami souboru cen 167 10-3 . Nakládání neulehlého výkopku z hromad s ohledem na ustanovení pozn. číslo 5. 5. Přemísťuje-li se výkopek z dočasných skládek vzdálených do 50 m, neoceňuje se nakládání výkopku, i když se provádí. Toto ustanovení neplatí, vylučuje-li projekt použití dozeru. 6. V cenách vodorovného přemístění sypaniny nejsou započteny náklady na dodávku materiálu, tyto se oceňují ve specifikaci. | [14 empty] | PSC | 2
| VV |  | vykop_tr3a4 "přemístění na MD" |  | 11.7 | [12 empty] | VV | 2 | 2 | True | 0 | ROZPOCET
| VV |  | zasyp "přemístění z MD" |  | 11.02 | [12 empty] | VV | 2 | 2 | True | 0 | ROZPOCET
| VV |  | Součet |  | 22.72 | [12 empty] | VV | 2 | 4 | True | 1 | ROZPOCET
11 | K | 162601152 | Vodorovné přemístění do 5000 m výkopku/sypaniny z horniny tř. 5 až 7 | m3 | 7.53 |  | 0 | CS ÚRS 2019 02 |  | základní |  | 0 | 0 | 0 | 0 | 0 | 4 | K | 2 |  |  |  | ROZPOCET | [5 empty] | 0 | 0 | 0 | 0 | 0 | 1 | 0 | 4 | 1969877819
| PP |  | Vodorovné přemístění výkopku nebo sypaniny po suchu na obvyklém dopravním prostředku, bez naložení výkopku, avšak se složením bez rozhrnutí z horniny tř. 5 až 7 na vzdálenost přes 4 000 do 5 000 m | [14 empty] | PP | 2
| PSC |  | Poznámka k souboru cen: 1. Ceny nelze použít, předepisuje-li projekt přemístit výkopek na místo nepřístupné obvyklým dopravním prostředkům; toto přemístění se oceňuje individuálně. 2. V cenách jsou započteny i náhrady za jízdu loženého vozidla v terénu ve výkopišti nebo na násypišti. 3. V cenách nejsou započteny náklady na rozhrnutí výkopku na násypišti; toto rozhrnutí se oceňuje cenami souboru cen 171 . 0- . . Uložení sypaniny do násypů a 171 20-1201 Uložení sypaniny na skládky. 4. Je-li na dopravní dráze pro vodorovné přemístění nějaká překážka, pro kterou je nutno překládat výkopek z jednoho obvyklého dopravního prostředku na jiný obvyklý dopravní prostředek, oceňuje se toto lomené vodorovné přemístění výkopku v každém úseku samostatně příslušnou cenou tohoto souboru cen a překládání výkopku cenami souboru cen 167 10-3 . Nakládání neulehlého výkopku z hromad s ohledem na ustanovení pozn. číslo 5. 5. Přemísťuje-li se výkopek z dočasných skládek vzdálených do 50 m, neoceňuje se nakládání výkopku, i když se provádí. Toto ustanovení neplatí, vylučuje-li projekt použití dozeru. 6. V cenách vodorovného přemístění sypaniny nejsou započteny náklady na dodávku materiálu, tyto se oceňují ve specifikaci. | [14 empty] | PSC | 2
| VV |  | vykop_tr5 "přemístění na MD" |  | 7.53 | [12 empty] | VV | 2 | 2 | True | 1 | ROZPOCET
12 | K | 167101101 | Nakládání výkopku z hornin tř. 1 až 4 do 100 m3 | m3 | 11.02 |  | 0 | CS ÚRS 2019 02 |  | základní |  | 0 | 0 | 0 | 0 | 0 | 4 | K | 2 |  |  |  | ROZPOCET | [5 empty] | 0 | 0 | 0 | 0 | 0 | 1 | 0 | 4 | -186714113
| PP |  | Nakládání, skládání a překládání neulehlého výkopku nebo sypaniny nakládání, množství do 100 m3, z hornin tř. 1 až 4 | [14 empty] | PP | 2
| PSC |  | Poznámka k souboru cen: 1. Ceny -1101, -1151, -1102, -1152, -1103, -1153, jsou určeny pro nakládání, skládání a překládání na obvyklý nebo z obvyklého dopravního prostředku. Pro nakládání z lodi nebo na loď jsou určeny ceny -1105 a -1155. 2. Ceny -1105 a -1155 jsou určeny pro nakládání, překládání a vykládání na vzdálenost a) do 20 m vodorovně; vodorovná vzdálenost se měří od těžnice lodi k těžnici druhé lodi, nebo k těžišti hromady na břehu nebo k těžišti dopravního prostředku na suchu, b) do 4 m svisle; svislá vzdálenost se měří od pracovní hladiny vody k úrovni srovnaného terénu v místě hromady nebo v místě dopravní plochy pro dopravní prostředek na suchu. Uvedenou svislou vzdálenost 4 m lze zvětšit, a to nejvýše do 6 m, jestliže je vodorovná vzdálenost uvedená v bodu a) kratší než 20 m nejméně o trojnásobek zvětšení výšky přes 4 m. 3. Množství měrných jednotek se určí v rostlém stavu horniny. | [14 empty] | PSC | 2
| VV |  | zasyp "naložení na MD" |  | 11.02 | [12 empty] | VV | 2 | 2 | True | 1 | ROZPOCET
13 | K | 171201201 | Uložení sypaniny na skládky | m3 | 19.23 |  | 0 | CS ÚRS 2019 02 |  | základní |  | 0 | 0 | 0 | 0 | 0 | 4 | K | 2 |  |  |  | ROZPOCET | [5 empty] | 0 | 0 | 0 | 0 | 0 | 1 | 0 | 4 | 992465293
| PP |  | Uložení sypaniny na skládky | [14 empty] | PP | 2
| PSC |  | Poznámka k souboru cen: 1. Cena -1201 je určena i pro: a) uložení výkopku nebo ornice na dočasné skládky předepsané projektem tak, že na 1 m2 projektem určené plochy této skládky připadá přes 2 m3 výkopku nebo ornice; v opačném případě se uložení neoceňuje. Množství výkopku nebo ornice připadající na 1 m2 skládky se určí jako podíl množství výkopku nebo ornice, měřeného v rostlém stavu a projektem určené plochy dočasné skládky; b) zasypání koryt vodotečí a prohlubní v terénu bez předepsaného zhutnění sypaniny; c) uložení výkopku pod vodou do prohlubní ve dně vodotečí nebo nádrží. 2. Cenu -1201 nelze použít pro uložení výkopku nebo ornice: a) při vykopávkách pro podzemní vedení podél hrany výkopu, z něhož byl výkopek získán, a to ani tehdy, jestliže se výkopek po vyhození z výkopu na povrch území ještě dále přemisťuje na hromady podél výkopu; b) na dočasné skládky, které nejsou předepsány projektem; c) na dočasné skládky předepsané projektem tak, že na 1 m2 projektem určené plochy této skládky připadají nejvýše 2 m3 výkopku nebo ornice (viz. též poznámku č. 1 a); d) na dočasné skládky, oceňuje-li se cenou 121 10-1101 Sejmutí ornice nebo lesní půdy do 50 m, nebo oceňuje-li se vodorovné přemístění výkopku do 20 m a 50 m cenami 162 20-1101, 162 20-1102, 162 20-1151 a 162 20-1152. V těchto případech se uložení výkopku nebo ornice na dočasnou skládku neoceňuje. e) na trvalé skládky s předepsaným zhutněním; toto uložení výkopku se oceňuje cenami souboru cen 171 . 0- . . Uložení sypaniny do násypů. 3. V ceně -1201 jsou započteny i náklady na rozprostření sypaniny ve vrstvách s hrubým urovnáním na skládce. 4. V ceně -1201 nejsou započteny náklady na získání skládek ani na poplatky za skládku. 5. Množství jednotek uložení výkopku (sypaniny) se určí v m3 uloženého výkopku (sypaniny),v rostlém stavu zpravidla ve výkopišti. | [14 empty] | PSC | 2
| VV |  | vykop_tr3a4 "uložení na MD" |  | 11.7 | [12 empty] | VV | 2 | 2 | True | 0 | ROZPOCET
| VV |  | vykop_tr5 "uložení na MD" |  | 7.53 | [12 empty] | VV | 2 | 2 | True | 0 | ROZPOCET
| VV |  | Součet |  | 19.23 | [12 empty] | VV | 2 | 4 | True | 1 | ROZPOCET
14 | K | 174101101 | Zásyp jam, šachet rýh nebo kolem objektů sypaninou se zhutněním | m3 | 11.02 |  | 0 | CS ÚRS 2019 02 |  | základní |  | 0 | 0 | 0 | 0 | 0 | 4 | K | 2 |  |  |  | ROZPOCET | [5 empty] | 0 | 0 | 0 | 0 | 0 | 1 | 0 | 4 | 161958352
| PP |  | Zásyp sypaninou z jakékoliv horniny s uložením výkopku ve vrstvách se zhutněním jam, šachet, rýh nebo kolem objektů v těchto vykopávkách | [14 empty] | PP | 2
| PSC |  | Poznámka k souboru cen: 1. Ceny 174 10- . . jsou určeny pro zhutněné zásypy s mírou zhutnění: a) z hornin soudržných do 100 % PS, b) z hornin nesoudržných do I(d) 0,9, c) z hornin kamenitých pro jakoukoliv míru zhutnění. 2. Je-li projektem předepsáno vyšší zhutnění, podle bodu a) a b) poznámky č 1., ocení se zásyp individuálně. 3. Ceny nelze použít pro zásyp rýh pro drenážní trativody pro lesnicko-technické meliorace a zemědělské. Zásyp těchto rýh se oceňuje cenami souboru cen 174 20-3 . části A 03 Zemní práce pro objekty oborů 831 až 833. Nezhutněný zásyp odvodňovacích kanálů z betonových a železobetonových trub v polních a lučních tratích se oceňuje cenou -1101 Zásyp sypaninou rýh bez ohledu na šířku kanálu; cena obsahuje i náklady na ruční nezhutněný zásyp výšky do 200 mm nad vrchol potrubí. 4. V cenách 10-1101, 10-1103, 20-1101 a 20-1103 je započteno přemístění sypaniny ze vzdálenosti 10 m od kraje výkopu nebo zasypávaného prostoru, měřeno k těžišti skládky. 5. V ceně 10-1102 je započteno přemístění sypaniny ze vzdálenosti 15 m od hrany zasypávaného prostoru, měřeno k těžišti skládky. 6. Objem zásypu je rozdíl objemu výkopu a objemu do něho vestavěných konstrukcí nebo uložených vedení i s jejich obklady a podklady (tento objem se nazývá objemem horniny vytlačené konstrukcí). Objem potrubí do DN 180, příp. i s obalem, se od objemu zásypu neodečítá. Pro stanovení objemu zásypu se od objemu výkopu odečítá i objem obsypu potrubí oceňovaný cenami souboru cen 175 10-11 Obsyp potrubí, přichází-li v úvahu . 7. Odklizení zbylého výkopku po provedení zásypu zářezů se šikmými stěnami pro podzemní vedení nebo zásypu jam a rýh pro podzemní vedení se oceňuje, je-li objem zbylého výkopku: a) do 1 m3 na 1 m vedení a jedná se o výkopek neulehlý - cenami souboru cen 167 10-110 Nakládání výkopku nebo sypaniny a 162 . 0-1 . Vodorovné přemístění výkopku. V případě, že se jedná o výkopek ulehlý - rozpojení a naložení výkopku cenami souboru cen 122 . 0-1 . souboru cen 162 . 0-1 . Vodorovné přemístění výkopku; b) přes 1 m3 na 1 m vedení, jestliže projekt předepíše, že se zbylý výkopek bude odklízet zároveň s prováděním vykopávky, pouze přemístění výkopku cenami souboru cen 162 . 0-1 . Vodorovné přemístění výkopku. Při zmíněném objemu zbylého výkopku se neoceňuje ani naložení ani rozpojení výkopku. Jestliže se zbylý výkopek neodklízí, nýbrž rozprostírá podél výkopu a nad výkopem, platí poznámka č. 8. 8. Rozprostření zbylého výkopku podél výkopu a nad výkopem po provedení zásypů zářezů se šikmými stěnami pro podzemní vedení nebo zásypu jam a rýh pro podzemní vedení se oceňuje: a) cenou 171 20-1101 Uložení sypaniny do nezhutněných násypů, není-li projektem předepsáno zhutnění rozprostřeného zbylého výkopku, b) cenou 171 10-1111 Uložení sypaniny do násypů z hornin sypkých, je-li předepsáno zhutnění rozprostřeného zbylého výkopku, a to v objemu vypočteném podle poznámky č.6, příp. zmenšeném o objem výkopku, který byl již odklizen. 9. Míru zhutnění předepisuje projekt. | [14 empty] | PSC | 2
| P |  | Poznámka k položce: Hutněný zásyp materiálem z výkopu 95% PS. | [14 empty] | P | 2
| VV |  | Viz přílohu D.04_2.2 a D.04_2.3.1 | [14 empty] | VV | 2 | 1 | True | 0 | ROZPOCET
| VV |  | "LB zavázání" (1+0.8)*3.4+1.5*2.6+0.5*2 |  | 11.02 | [12 empty] | VV | 2 | 2 | True | 0 | ROZPOCET
| VV | zasyp | Součet |  | 11.02 | [12 empty] | VV | 2 | 4 | True | 1 | ROZPOCET
15 | K | 181951102 | Úprava pláně v hornině tř. 1 až 4 se zhutněním | m2 | 6.46 |  | 0 | CS ÚRS 2019 02 |  | základní |  | 0 | 0 | 0 | 0 | 0 | 4 | K | 2 |  |  |  | ROZPOCET | [5 empty] | 0 | 0 | 0 | 0 | 0 | 1 | 0 | 4 | -155560921
| PP |  | Úprava pláně vyrovnáním výškových rozdílů v hornině tř. 1 až 4 se zhutněním | [14 empty] | PP | 2
| PSC |  | Poznámka k souboru cen: 1. Ceny jsou určeny pro urovnání všech nově zřizovaných ploch (v zářezech i na násypech) vodorovných nebo ve sklonu do 1:5 pod zpevnění ploch jakéhokoliv druhu, pod humusování, (ne však pro plochy zásypu rýh pro podzemní vedení), drnování apod. a dále, předepíše-li projekt urovnání pláně z jiného důvodu. 2. Ceny nelze použít pro urovnání lavic (berem) šířky do 3 m přerušujících svahy, pro urovnání dna silničních a železničních příkopů pro jakoukoliv šířku dna; toto urovnání se oceňuje cenami souboru cen 182 .0-1 Svahování. 3. Urovnání ploch ve sklonu přes 1 : 5 se oceňuje cenami souboru cen 182 . 0-11 Svahování trvalých svahů do projektovaných profilů. 4. Náklady na urovnání dna a stěn při čištění příkopů pozemních komunikací jsou započteny v cenách souborů cen 938 90-2 . Čištění příkopů komunikací v suchu nebo ve vodě části A02 Zemní práce pro objekty oborů 821 až 828. 5. Míru zhutnění určuje projekt. Ceny se zhutněním jsou určeny pro jakoukoliv míru zhutnění. | [14 empty] | PSC | 2
| VV |  | asf_kom |  | 6.46 | [12 empty] | VV | 2 | 2 | True | 1 | ROZPOCET
| D | 3 | Svislé a kompletní konstrukce |  |  |  | 0 |  |  |  |  | 0 |  | 4.9768 |  | 0 | 1 | D | 1 |  |  |  | ROZPOCET | [11 empty] | 0
16 | K | 321222311a | Zdění obkladního zdiva vodních staveb kvádrového objem do 0,2 m3 | m3 | 0.564 |  | 0 |  |  | základní |  | 0 | 0.36038 | 0.20325 | 0 | 0 | 4 | K | 2 |  |  |  | ROZPOCET | [5 empty] | 0 | 0 | 0 | 0 | 0 | 1 | 0 | 4 | 1873187841
| PP |  | Zdění obkladního zdiva vodních staveb přehrad, jezů a plavebních komor, spodní stavby vodních elektráren, odběrných věží a výpustných zařízení, opěrných zdí, šachet, šachtic a ostatních konstrukcí kvádrového s vyspárováním na maltu cementovou kvádrů objemu do 0,2 m3 | [14 empty] | PP | 2
| PSC |  | Poznámka k souboru cen: 1. Ceny -2311, -2312 lze použít i pro: a) osazení kamenných desek největší tl. přes 300 mm, b) zdivo kvádrové z šablonových kvádrů. 2. Ceny neplatí pro obklady zdí kamennými deskami; tyto se oceňují cenami katalogu 800-782 – Obklady z kamene. 3. Pro volbu cen -2311 a -2312 je rozhodující objem nejmenšího pravoúhlého rovnoběžnostěnu opsaného jednotlivým šablonovým kvádrům. 4. V cenách jsou započteny i náklady na vypracování lícních ploch. 5. Objem se stanoví: a) u ceny -2111 v m3 zdiva s tím, že objem dutin do 0,20 m3 jednotlivě se neodečítá, b) u cen -2311, -2312 v m3 součinem skutečného objemu kvádru a součinitele 1,057. 6. V cenách nejsou započteny náklady na dodávku kamene a kvádrů. Tyto se oceňují ve specifikaci. Ztratné lze dohodnout u řádkového zdiva hrubého ve výši 8 %, u řádkového zdiva čistého ve výši 10 % a u zdiva kvádrového ve výši 0,75 %. | [14 empty] | PSC | 2
| P |  | Poznámka k položce: 1/Ka - Kamenná římsa vlnolamu a zavázání bloku 02, náhrada poškozených bloků římsy vlnolamu. Povrch kamenů bude kamenicky upraven tak, aby byl vizuálně identický se zachovávanými kameny vlnolamu. Povrch bude ošetřen patinou tak, aby byl zajištěn identický barevný odstín se zachovávanými kameny. Kámen obdélníkového průřezu. Lepení a spárování bude provedeno vysokopevnostní nenasákavou mrazuvzdornou cementovou maltou s parametry splňujícími nejméně tyto požadavky: • třída dle ČSN 1504-3: R4; • pevnost v tlaku ≥45 MPa; • pevnost v ohybu ≥6 MPa; • tahová přídržnost ≥2,0 MPa; • velikost zrna ≤3 mm; • tloušťka vrstvy až 50 mm. Součástí položky bude i očištění okolí spár od případného znečištění spárovací hmotou. Podrobná specifikace viz Technické podmínky v příloze H. | [14 empty] | P | 2
| VV |  | Kamenná římsa vlnolamu z pískovce, tl. 0.25 m šířka 0.9 m - viz D.04_2.6 | [14 empty] | VV | 2 | 1 | True | 0 | ROZPOCET
| VV |  | "typ 1" 0,65*0,90*0,25* 1 "ks" |  | 0.146 | [12 empty] | VV | 2 | 2 | True | 0 | ROZPOCET
| VV |  | "typ 2" 0,65*0,90*0,25* 1 "ks" |  | 0.146 | [12 empty] | VV | 2 | 2 | True | 0 | ROZPOCET
| VV |  | "typ 3" 0,60*0,90*0,25* 1 "ks" |  | 0.135 | [12 empty] | VV | 2 | 2 | True | 0 | ROZPOCET
| VV |  | "typ 4" 0,61*0,90*0,25* 1 "ks" |  | 0.137 | [12 empty] | VV | 2 | 2 | True | 0 | ROZPOCET
| VV |  | Součet |  | 0.564 | [12 empty] | VV | 2 | 4 | True | 1 | ROZPOCET
17 | M | R06.1 | dodávka kamenného kvádru římsy tl. 0,250 m; šířky 0,900 m; délka 0,650 m - typ 1 | kus | 1 |  | 0 |  |  | základní |  | 0 | 0.38 | 0.38 | 0 | 0 | 8 | M | 2 |  |  |  | ROZPOCET | [5 empty] | 0 | 0 | 0 | 0 | 0 | 1 | 0 | 4 | 439930199
| PP |  | dodávka kamenného kvádru římsy tl. 0,250 m; šířky 0,900 m; délka 0,650 m - typ 1 | [14 empty] | PP | 2
| P |  | Poznámka k položce: Povrch kamenů bude kamenicky upraven tak, aby byl vizuálně identický se zachovávanými kameny vlnolamu. Povrch bude ošetřen patinou tak, aby byl zajištěn identický barevný odstín se zachovávanými kameny. Kamenné řezané / broušené kvádry. Specifikace kamene viz Technické podmínky v příloze H. | [14 empty] | P | 2
| VV |  | 1 "viz D.04_2.6" |  | 1 | [12 empty] | VV | 2 | 2 | True | 1 | ROZPOCET
18 | M | R06.2 | dodávka kamenného kvádru římsy tl. 0,250 m; šířky 0,900 m; délka 0,650 m - typ 2 | kus | 1 |  | 0 |  |  | základní |  | 0 | 0.38 | 0.38 | 0 | 0 | 8 | M | 2 |  |  |  | ROZPOCET | [5 empty] | 0 | 0 | 0 | 0 | 0 | 1 | 0 | 4 | 193976361
| PP |  | dodávka kamenného kvádru římsy tl. 0,250 m; šířky 0,900 m; délka 0,650 m - typ 2 kvádr bude vyříznut dle skutečného provedení konstrukce provizorního hrazení | [14 empty] | PP | 2
| P |  | Poznámka k položce: Povrch kamenů bude kamenicky upraven tak, aby byl vizuálně identický se zachovávanými kameny vlnolamu. Povrch bude ošetřen patinou tak, aby byl zajištěn identický barevný odstín se zachovávanými kameny. Kamenné řezané / broušené kvádry. Specifikace kamene viz Technické podmínky v příloze H. | [14 empty] | P | 2
| VV |  | 1 "viz D.04_2.6" |  | 1 | [12 empty] | VV | 2 | 2 | True | 1 | ROZPOCET
19 | M | R06.3 | dodávka kamenného kvádru římsy tl. 0,250 m; šířky 0,900 m; délka 0,600 m - typ 3 | kus | 1 |  | 0 |  |  | základní |  | 0 | 0.351 | 0.351 | 0 | 0 | 8 | M | 2 |  |  |  | ROZPOCET | [5 empty] | 0 | 0 | 0 | 0 | 0 | 1 | 0 | 4 | 1416728992
| PP |  | dodávka kamenného kvádru římsy tl. 0,250 m; šířky 0,900 m; délka 0,600 m - typ 3 kvádr bude vyříznut dle skutečného provedení konstrukce provizorního hrazení | [14 empty] | PP | 2
| P |  | Poznámka k položce: Povrch kamenů bude kamenicky upraven tak, aby byl vizuálně identický se zachovávanými kameny vlnolamu. Povrch bude ošetřen patinou tak, aby byl zajištěn identický barevný odstín se zachovávanými kameny. Kamenné řezané / broušené kvádry. Specifikace kamene viz Technické podmínky v příloze H. | [14 empty] | P | 2
| VV |  | 1 "viz D.04_2.6" |  | 1 | [12 empty] | VV | 2 | 2 | True | 1 | ROZPOCET
20 | M | R06.4 | dodávka kamenného kvádru římsy tl. 0,250 m; šířky 0,900 m; délka 0,610 m - typ 4 | kus | 1 |  | 0 |  |  | základní |  | 0 | 0.357 | 0.357 | 0 | 0 | 8 | M | 2 |  |  |  | ROZPOCET | [5 empty] | 0 | 0 | 0 | 0 | 0 | 1 | 0 | 4 | -36103988
| PP |  | dodávka kamenného kvádru římsy tl. 0,250 m; šířky 0,900 m; délka 0,610 m - typ 4 | [14 empty] | PP | 2
| P |  | Poznámka k položce: Povrch kamenů bude kamenicky upraven tak, aby byl vizuálně identický se zachovávanými kameny vlnolamu. Povrch bude ošetřen patinou tak, aby byl zajištěn identický barevný odstín se zachovávanými kameny. Kamenné řezané / broušené kvádry. Specifikace kamene viz Technické podmínky v příloze H. | [14 empty] | P | 2
| VV |  | 1 "viz D.04_2.6" |  | 1 | [12 empty] | VV | 2 | 2 | True | 1 | ROZPOCET
21 | K | 321222311b | Zdění obkladního zdiva vodních staveb kvádrového objem do 0,2 m3 | m3 | 0.675 |  | 0 |  |  | základní |  | 0 | 0.36038 | 0.24326 | 0 | 0 | 4 | K | 2 |  |  |  | ROZPOCET | [5 empty] | 0 | 0 | 0 | 0 | 0 | 1 | 0 | 4 | -700381126
| PP |  | Zdění obkladního zdiva vodních staveb přehrad, jezů a plavebních komor, spodní stavby vodních elektráren, odběrných věží a výpustných zařízení, opěrných zdí, šachet, šachtic a ostatních konstrukcí kvádrového s vyspárováním na maltu cementovou kvádrů objemu do 0,2 m3 | [14 empty] | PP | 2
| PSC |  | Poznámka k souboru cen: 1. Ceny -2311, -2312 lze použít i pro: a) osazení kamenných desek největší tl. přes 300 mm, b) zdivo kvádrové z šablonových kvádrů. 2. Ceny neplatí pro obklady zdí kamennými deskami; tyto se oceňují cenami katalogu 800-782 – Obklady z kamene. 3. Pro volbu cen -2311 a -2312 je rozhodující objem nejmenšího pravoúhlého rovnoběžnostěnu opsaného jednotlivým šablonovým kvádrům. 4. V cenách jsou započteny i náklady na vypracování lícních ploch. 5. Objem se stanoví: a) u ceny -2111 v m3 zdiva s tím, že objem dutin do 0,20 m3 jednotlivě se neodečítá, b) u cen -2311, -2312 v m3 součinem skutečného objemu kvádru a součinitele 1,057. 6. V cenách nejsou započteny náklady na dodávku kamene a kvádrů. Tyto se oceňují ve specifikaci. Ztratné lze dohodnout u řádkového zdiva hrubého ve výši 8 %, u řádkového zdiva čistého ve výši 10 % a u zdiva kvádrového ve výši 0,75 %. | [14 empty] | PSC | 2
| P |  | Poznámka k položce: Nové kamenné bloky římsy vlnolamu na CM maltu. Povrch kamenů bude kamenicky upraven tak, aby byl vizuálně identický se zachovávanými kameny vlnolamu. Povrch bude ošetřen patinou tak, aby byl zajištěn identický barevný odstín se zachovávanými kameny. Předpokládá se výměna 5 ks kamenných bloků rozměrů cca 0.6x0.9x0.25m (šxdxv). Materiál - pískovec. Lepení a spárování bude provedeno vysokopevnostní nenasákavou mrazuvzdornou cementovou maltou s parametry splňujícími nejméně tyto požadavky: • třída dle ČSN 1504-3: R4; • pevnost v tlaku ≥45 MPa; • pevnost v ohybu ≥6 MPa; • tahová přídržnost ≥2,0 MPa; • velikost zrna ≤3 mm; • tloušťka vrstvy až 50 mm. Součástí položky bude i očištění okolí spár od případného znečištění spárovací hmotou. Podrobná specifikace viz Technické podmínky v příloze H. | [14 empty] | P | 2
| VV |  | Kamenná římsa vlnolamu z pískovce, tl. 0.25 m šířka 0.9 m - viz D.04_2.6 | [14 empty] | VV | 2 | 1 | True | 0 | ROZPOCET
| VV |  | Viz D.04_1 a D.01_2.3.2 | [14 empty] | VV | 2 | 1 | True | 0 | ROZPOCET
| VV |  | "typ 5" 0.60*0.90*0.25* 5 "ks" |  | 0.675 | [12 empty] | VV | 2 | 2 | True | 1 | ROZPOCET
22 | M | R06.5 | dodávka kamenného kvádru římsy tl. 0,250 m; šířky 0,900 m; délka 0,600 m - typ 5 | kus | 5 |  | 0 |  |  | základní |  | 0 | 0.351 | 1.755 | 0 | 0 | 8 | M | 2 |  |  |  | ROZPOCET | [5 empty] | 0 | 0 | 0 | 0 | 0 | 1 | 0 | 4 | 407095448
| PP |  | dodávka kamenného kvádru římsy tl. 0,250 m; šířky 0,900 m; délka 0,600 m - typ 5 | [14 empty] | PP | 2
| P |  | Poznámka k položce: Povrch kamenů bude kamenicky upraven tak, aby byl vizuálně identický se zachovávanými kameny vlnolamu. Povrch bude ošetřen patinou tak, aby byl zajištěn identický barevný odstín se zachovávanými kameny. Kamenné řezané / broušené kvádry. Specifikace kamene viz Technické podmínky v příloze H. | [14 empty] | P | 2
| VV |  | "Vlnolam - obnova poškozených kamenů" 5 "viz D.04_2.6" |  | 5 | [12 empty] | VV | 2 | 2 | True | 1 | ROZPOCET
23 | K | 321311115R | Konstrukce vodních staveb z betonu prostého mrazuvzdorného tř. C 20/25 - XC2 | m3 | 0.803 |  | 0 |  |  | základní |  | 0 | 0 | 0 | 0 | 0 | 4 | K | 2 |  |  |  | ROZPOCET | [5 empty] | 0 | 0 | 0 | 0 | 0 | 1 | 0 | 4 | 1380694389
| PP |  | Konstrukce vodních staveb z betonu přehrad, jezů a plavebních komor, spodní stavby vodních elektráren, jader přehrad, odběrných věží a výpustných zařízení, opěrných zdí, šachet, šachtic a ostatních konstrukcí prostého pro prostředí s mrazovými cykly tř. C 20/25 - XC2 | [14 empty] | PP | 2
| PSC |  | Poznámka k souboru cen: 1. Ceny lze použít i pro: a) konstrukce těsnících ostruh, vývarů, patek, dotlačných klínů, vtoků hrází a vodních elektráren, injekčních, revizních a komunikačních štol a základových výpustí hrází, podklad pod dlažbu dna vývaru, b) betony nevodostavebné a nemrazuvzdorné, pokud jsou výjimečně použity v částech konstrukcí. 2. Ceny neplatí pro: a) předsádkový beton; tento se oceňuje cenami souboru cen 313 43- .1 Předsádkový beton konstrukcí vodních staveb, b) betonový podklad pod dlažbu; tento se oceňuje cenami souboru cen 451 31-51 Podkladní a výplňové vrstvy z betonu prostého pod dlažbu, c) betonovou těsnící nebo opevňovací vrstvu; tato se oceňuje cenami souboru cen 457 31- Těsnicí vrstva z betonu odolného proti agresivnímu prostředí, d) betonové zálivky kotevních šroubů, ocelových konstrukcí, různých dutin apod.; tyto se oceňují cenami souboru cen 936 45-71 Zálivka kotevních šroubů, ocelových konstrukcí, různých dutin apod.. 3. V cenách jsou započteny i náklady na : a) úpravu, opracování a ošetření pracovních spár tlakovou vodou, vzduchem nebo odstraněním betonové vrstvy, b) spojovací vrstvu na pracovních spárách, c) ošetření a ochranu čerstvého betonu proti povětrnostním vlivům a proti vysýchání, d) odstranění drátů z líce konstrukce a na úpravu líce v místě po odstraněných drátech, e) osazení kotevních želez při betonování konstrukce, f) ztížení práce u drážek otvorů, kapes, injekčních trubek apod.. 4. V cenách z betonu pro konstrukce bílých van 321 32-12 nejsou započteny náklady na těsnění dilatačních a pracovních spar, tyto se oceňují cenami souborů cen 953 33 části A08 katalogu 801-1 Budovy a haly - zděné a monolitické. 5. Objem se stanoví v m3 betonové konstrukce; objem dutin jednotlivě do 0,20 m3 se od celkového objemu neodečítá. | [14 empty] | PSC | 2
| P |  | Poznámka k položce: Podrobná specifikace betonou viz Technické podmínky v příloze H. | [14 empty] | P | 2
| VV |  | Podkladní beton C20/25 XC2 - viz D.04_2.2 a D.04_2.3.1 | [14 empty] | VV | 2 | 1 | True | 0 | ROZPOCET
| VV |  | 0,10*0.9*0.8 |  | 0.072 | [12 empty] | VV | 2 | 2 | True | 0 | ROZPOCET
| VV |  | Mezisoučet |  | 0.072 | [12 empty] | VV | 2 | 3 | True | 0 | ROZPOCET
| VV |  | Prostý beton C20/25 XC2 - viz D.04_2.2 a D.04_2.3.1 | [14 empty] | VV | 2 | 1 | True | 0 | ROZPOCET
| VV |  | "Zídka" 2*0.9*0.8*0.45 |  | 0.648 | [12 empty] | VV | 2 | 2 | True | 0 | ROZPOCET
| VV |  | "Zabetonování prostoru u multikánálu v probourané šachtě" 0.65*0.25*0.6-0.06*0.25 |  | 0.083 | [12 empty] | VV | 2 | 2 | True | 0 | ROZPOCET
| VV |  | Mezisoučet |  | 0.731 | [12 empty] | VV | 2 | 3 | True | 0 | ROZPOCET
| VV |  | Součet |  | 0.803 | [12 empty] | VV | 2 | 4 | True | 1 | ROZPOCET
24 | K | 321311116R | Konstrukce vodních staveb z betonu prostého mrazuvzdorného tř. C 30/37 - XC4, XA2, XF3 | m3 | 0.075 |  | 0 |  |  | základní |  | 0 | 0 | 0 | 0 | 0 | 4 | K | 2 |  |  |  | ROZPOCET | [5 empty] | 0 | 0 | 0 | 0 | 0 | 1 | 0 | 4 | 466822206
| PP |  | Konstrukce z betonu vodních staveb přehrad, jezů a plavebních komor, spodní stavby vodních elektráren, jader přehrad, odběrných věží a výpustných zařízení, opěrných zdí, šachet, šachtic a ostatních konstrukcí prostého pro prostředí s mrazovými cykly tř. C 30/37 - XC4, XA2, XF3 | [14 empty] | PP | 2
| PSC |  | Poznámka k souboru cen: 1. Ceny lze použít i pro: a) konstrukce těsnících ostruh, vývarů, patek, dotlačných klínů, vtoků hrází a vodních elektráren, injekčních, revizních a komunikačních štol a základových výpustí hrází, podklad pod dlažbu dna vývaru, b) betony nevodostavebné a nemrazuvzdorné, pokud jsou výjimečně použity v částech konstrukcí. 2. Ceny neplatí pro: a) předsádkový beton; tento se oceňuje cenami souboru cen 313 43- .1 Předsádkový beton konstrukcí vodních staveb, b) betonový podklad pod dlažbu; tento se oceňuje cenami souboru cen 451 31-51 Podkladní a výplňové vrstvy z betonu prostého pod dlažbu, c) betonovou těsnící nebo opevňovací vrstvu; tato se oceňuje cenami souboru cen 457 31- Těsnicí vrstva z betonu odolného proti agresivnímu prostředí, d) betonové zálivky kotevních šroubů, ocelových konstrukcí, různých dutin apod.; tyto se oceňují cenami souboru cen 936 45-71 Zálivka kotevních šroubů, ocelových konstrukcí, různých dutin apod.. 3. V cenách jsou započteny i náklady na : a) úpravu, opracování a ošetření pracovních spár tlakovou vodou, vzduchem nebo odstraněním betonové vrstvy, b) spojovací vrstvu na pracovních spárách, c) ošetření a ochranu čerstvého betonu proti povětrnostním vlivům a proti vysýchání, d) odstranění drátů z líce konstrukce a na úpravu líce v místě po odstraněných drátech, e) osazení kotevních želez při betonování konstrukce, f) ztížení práce u drážek otvorů, kapes, injekčních trubek apod.. 4. Objem se stanoví v m3 betonové konstrukce; objem dutin jednotlivě do 0,20 m3 se od celkového objemu neodečítá. | [14 empty] | PSC | 2
| P |  | Poznámka k položce: Podrobná specifikace betonou viz Technické podmínky v příloze H. | [14 empty] | P | 2
| VV |  | Vstup - okolo odbourané chráničky u šachty | [14 empty] | VV | 2 | 1 | True | 0 | ROZPOCET
| VV |  | 0.5*0.3*0.5 |  | 0.075 | [12 empty] | VV | 2 | 2 | True | 1 | ROZPOCET
25 | K | 321321116R | Konstrukce vodních staveb ze ŽB mrazuvzdorného tř. C 30/37 - XC4, XA2, XF3 | m3 | 8.801 |  | 0 |  |  | základní |  | 0 | 0 | 0 | 0 | 0 | 4 | K | 2 |  |  |  | ROZPOCET | [5 empty] | 0 | 0 | 0 | 0 | 0 | 1 | 0 | 4 | 527029101
| PP |  | Konstrukce z betonu vodních staveb přehrad, jezů a plavebních komor, spodní stavby vodních elektráren, jader přehrad, odběrných věží a výpustných zařízení, opěrných zdí, šachet, šachtic a ostatních konstrukcí železového pro prostředí s mrazovými cykly tř. C 30/37 - XC4, XA2, XF3 | [14 empty] | PP | 2
| P |  | Poznámka k položce: Podrobná specifikace betonou viz Technické podmínky v příloze H. | [14 empty] | P | 2
| VV |  | Vstup - hlavní betony po úroveň 518.10 v prostoru šachty - viz D.04_2.4.1 | [14 empty] | VV | 2 | 1 | True | 0 | ROZPOCET
| VV |  | (3.55*2.40-1.4*2.55)*0.9 |  | 4.455 | [12 empty] | VV | 2 | 2 | True | 0 | ROZPOCET
| VV |  | Vstup - pod úroveň 518.10 + šachta - viz D.04_2.4.1 | [14 empty] | VV | 2 | 1 | True | 0 | ROZPOCET
| VV |  | 0.6*0.8*1.15+0.18*0.65*0.8-0.5*0.6*0.5 |  | 0.496 | [12 empty] | VV | 2 | 2 | True | 0 | ROZPOCET
| VV |  | LB zavázání -viz D.04_2.4.2 | [14 empty] | VV | 2 | 1 | True | 0 | ROZPOCET
| VV |  | 5.5*0.7 |  | 3.85 | [12 empty] | VV | 2 | 2 | True | 0 | ROZPOCET
| VV | ZB_C3037 | Součet |  | 8.801 | [12 empty] | VV | 2 | 4 | True | 1 | ROZPOCET
26 | K | 321351010 | Bednění konstrukcí vodních staveb rovinné - zřízení | m2 | 34.41 |  | 0 | CS ÚRS 2019 02 |  | základní |  | 0 | 0.00726 | 0.24982 | 0 | 0 | 4 | K | 2 |  |  |  | ROZPOCET | [5 empty] | 0 | 0 | 0 | 0 | 0 | 1 | 0 | 4 | -1143004731
| PP |  | Bednění konstrukcí z betonu prostého nebo železového vodních staveb přehrad, jezů a plavebních komor, spodní stavby vodních elektráren, jader přehrad, odběrných věží a výpustných zařízení, opěrných zdí, šachet, šachtic a ostatních konstrukcí zřízení ploch rovinných | [14 empty] | PP | 2
| PSC |  | Poznámka k souboru cen: 1. Ceny jsou určeny pro: a) bednění prováděné v prostorách zapažených nebo nezapažených, b) bednění ploch vodorovných, svislých nebo skloněných, c) bednění v prostoru bez výztuže nebo s výztuží jakékoliv hustoty, d) bednění prováděné taženou lištou, taženým bedněním, prefabrikovaným bedněním apod., kromě betonového prefabrikovaného bednění. 2. Ceny neplatí pro: a) bednění pohledových betonů. Tyto náklady se oceňují individuálně; b) bednění konstrukcí spirál a savek. Tyto náklady se oceňují cenami souboru cen 321 35-6111 až -6940 Obednění a odbednění spirál a savek. c) bednění základových pasů, tyto práce lze ocenit cenami 27.35 katalogu 801-1. 3. V cenách jsou započteny i náklady na: a) podíl bednění otvorů, kapes, rýh, prostupů, výklenků apod. objemu jednotlivě do 1 m3, b) bednění v provedení, které nevyžaduje další úpravu betonových a železobetonových konstrukcí. 4. V cenách nejsou započteny náklady na podpěrné konstrukce; tyto se oceňují cenami katalogu 800-3 Lešení. 5. Plocha se stanoví v m2 rozvinuté plochy obedňované konstrukce. 6. Při výpočtu rozvinuté plochy obedňované konstrukce se neberou v úvahu otvory, kapsy, rýhy, prostupy, výklenky apod. objemu jednotlivě do 1 m3 . | [14 empty] | PSC | 2
| P |  | Poznámka k položce: Hrany DS budou zkoseny 10 x 10 mm pouze u viditelných částí konstrukce, ne na dně a líci stěn skluzu. | [14 empty] | P | 2
| VV |  | Blok 01 - vnitřní prostory šachty - viz D.04_2.4.1 | [14 empty] | VV | 2 | 1 | True | 0 | ROZPOCET
| VV |  | 0.9*(2.55+1.4)*2+0.6*0.8 |  | 7.59 | [12 empty] | VV | 2 | 2 | True | 0 | ROZPOCET
| VV |  | Blok 01 - vnější prostor - viz D.04_2.4.1 | [14 empty] | VV | 2 | 1 | True | 0 | ROZPOCET
| VV |  | 0.75*(3.55+2.4)*2 |  | 8.925 | [12 empty] | VV | 2 | 2 | True | 0 | ROZPOCET
| VV |  | Blok 01 - šachtička - viz D.04_2.4.1 | [14 empty] | VV | 2 | 1 | True | 0 | ROZPOCET
| VV |  | 0.65*0.5*4 |  | 1.3 | [12 empty] | VV | 2 | 2 | True | 0 | ROZPOCET
| VV |  | Blok 02 - podkladní beton - viz D.04_2.2 a D.04_2.3.1 | [14 empty] | VV | 2 | 1 | True | 0 | ROZPOCET
| VV |  | 2*0.8 |  | 1.6 | [12 empty] | VV | 2 | 2 | True | 0 | ROZPOCET
| VV |  | Blok 02 - žb - viz D.04_2.4.2 | [14 empty] | VV | 2 | 1 | True | 0 | ROZPOCET
| VV |  | 2*5.5+0.45*0.7 |  | 11.315 | [12 empty] | VV | 2 | 2 | True | 0 | ROZPOCET
| VV |  | Zídka - viz D.04_2.2 a D.04_2.3.1 | [14 empty] | VV | 2 | 1 | True | 0 | ROZPOCET
| VV |  | 4*0.9*0.8 |  | 2.88 | [12 empty] | VV | 2 | 2 | True | 0 | ROZPOCET
| VV |  | Mezisoučet |  | 33.61 | [12 empty] | VV | 2 | 3 | True | 0 | ROZPOCET
| VV |  | Negarivní bednění - viz D.04_2.4.1 | [14 empty] | VV | 2 | 1 | True | 0 | ROZPOCET
| VV |  | "Blok 01 - dno šachtičky" 0.5*0.5 |  | 0.25 | [12 empty] | VV | 2 | 2 | True | 0 | ROZPOCET
| VV |  | "Blok 01 - prostup pro kabely" 0.5*(0.35+0.2)*2 |  | 0.55 | [12 empty] | VV | 2 | 2 | True | 0 | ROZPOCET
| VV |  | Mezisoučet |  | 0.8 | [12 empty] | VV | 2 | 3 | True | 0 | ROZPOCET
| VV | bed_rov | Součet |  | 34.41 | [12 empty] | VV | 2 | 4 | True | 1 | ROZPOCET
27 | K | 321352010 | Bednění konstrukcí vodních staveb rovinné - odstranění | m2 | 34.41 |  | 0 | CS ÚRS 2019 02 |  | základní |  | 0 | 0.00086 | 0.029593 | 0 | 0 | 4 | K | 2 |  |  |  | ROZPOCET | [5 empty] | 0 | 0 | 0 | 0 | 0 | 1 | 0 | 4 | 1523580143
| PP |  | Bednění konstrukcí z betonu prostého nebo železového vodních staveb přehrad, jezů a plavebních komor, spodní stavby vodních elektráren, jader přehrad, odběrných věží a výpustných zařízení, opěrných zdí, šachet, šachtic a ostatních konstrukcí odstranění ploch rovinných | [14 empty] | PP | 2
| PSC |  | Poznámka k souboru cen: 1. Ceny jsou určeny pro: a) bednění prováděné v prostorách zapažených nebo nezapažených, b) bednění ploch vodorovných, svislých nebo skloněných, c) bednění v prostoru bez výztuže nebo s výztuží jakékoliv hustoty, d) bednění prováděné taženou lištou, taženým bedněním, prefabrikovaným bedněním apod., kromě betonového prefabrikovaného bednění. 2. Ceny neplatí pro: a) bednění pohledových betonů. Tyto náklady se oceňují individuálně; b) bednění konstrukcí spirál a savek. Tyto náklady se oceňují cenami souboru cen 321 35-6111 až -6940 Obednění a odbednění spirál a savek. c) bednění základových pasů, tyto práce lze ocenit cenami 27.35 katalogu 801-1. 3. V cenách jsou započteny i náklady na: a) podíl bednění otvorů, kapes, rýh, prostupů, výklenků apod. objemu jednotlivě do 1 m3, b) bednění v provedení, které nevyžaduje další úpravu betonových a železobetonových konstrukcí. 4. V cenách nejsou započteny náklady na podpěrné konstrukce; tyto se oceňují cenami katalogu 800-3 Lešení. 5. Plocha se stanoví v m2 rozvinuté plochy obedňované konstrukce. 6. Při výpočtu rozvinuté plochy obedňované konstrukce se neberou v úvahu otvory, kapsy, rýhy, prostupy, výklenky apod. objemu jednotlivě do 1 m3 . | [14 empty] | PSC | 2
| VV |  | bed_rov |  | 34.41 | [12 empty] | VV | 2 | 2 | True | 1 | ROZPOCET
28 | K | 321366111 | Výztuž železobetonových konstrukcí vodních staveb z oceli 10 505 D do 12 mm | t | 0.938 |  | 0 | CS ÚRS 2019 02 |  | základní |  | 0 | 1.0958 | 1.0279 | 0 | 0 | 4 | K | 2 |  |  |  | ROZPOCET | [5 empty] | 0 | 0 | 0 | 0 | 0 | 1 | 0 | 4 | -483125264
| PP |  | Výztuž železobetonových konstrukcí vodních staveb přehrad, jezů a plavebních komor, spodní stavby vodních elektráren, jader přehrad, odběrných věží a výpustných zařízení, opěrných zdí, šachet, šachtic a ostatních konstrukcí jednotlivé pruty průměru do 12 mm, z oceli 10 505 (R) nebo BSt 500 | [14 empty] | PP | 2
| PSC |  | Poznámka k souboru cen: 1. Ceny lze použít i pro: a) výztuž prováděnou v obedněných prostorách, b) výztuž koster obalených sítí; potažení kostry hustým pletivem se oceňuje individuálně, c) výztuž z armokošů. 2. V cenách jsou započteny i náklady na bodové svařování nahrazující vázaní drátem. 3. V cenách nejsou započteny náklady na provedení nosných svarů a na provedení svarů přenášejících tahová napětí při přepravě a montáži výztuže z vyztužených koster; tyto se oceňují cenami souboru cen 320 36-0 Svařované nosné spoje. 4. Množství jednotek se stanoví v t hmotnosti výztuže bez prostřihu. | [14 empty] | PSC | 2
| VV |  | "viz přílohu D.04_2.5.1" 0,625 |  | 0.625 | [12 empty] | VV | 2 | 2 | True | 0 | ROZPOCET
| VV |  | "viz přílohu D.04_2.5.2" 0,313 |  | 0.313 | [12 empty] | VV | 2 | 2 | True | 0 | ROZPOCET
| VV |  | Součet |  | 0.938 | [12 empty] | VV | 2 | 4 | True | 1 | ROZPOCET
| D | 5 | Komunikace pozemní |  |  |  | 0 |  |  |  |  | 0 |  | 6.8443 |  | 0 | 1 | D | 1 |  |  |  | ROZPOCET | [11 empty] | 0
29 | K | 566901122 | Vyspravení podkladu po překopech ing sítí plochy do 15 m2 štěrkopískem tl. 150 mm | m2 | 1.45 |  | 0 | CS ÚRS 2019 02 |  | základní |  | 0 | 0.30361 | 0.44023 | 0 | 0 | 4 | K | 2 |  |  |  | ROZPOCET | [5 empty] | 0 | 0 | 0 | 0 | 0 | 1 | 0 | 4 | -746831982
| PP |  | Vyspravení podkladu po překopech inženýrských sítí plochy do 15 m2 s rozprostřením a zhutněním štěrkopískem tl. 150 mm | [14 empty] | PP | 2
| PSC |  | Poznámka k souboru cen: 1. Ceny jsou určeny pro vyspravení podkladů po překopech pro inženýrské sítětrvalé i dočasné (předepíše-li je projekt). 2. Ceny jsou určeny pouze pro případy havárií, přeložek nebo běžných oprav inženýrských sítí. 3. Ceny nelze použít v rámci výstavby nových inženýrských sítí. 4. V cenách nejsou započteny náklady na příp. nutný spojovací postřik, který se oceňuje cenami souboru cen 573 2.-11 Postřik živičný spojovací části A01 tohoto katalogu. | [14 empty] | PSC | 2
| VV |  | 0,5*2,9 "pod kostky" |  | 1.45 | [12 empty] | VV | 2 | 2 | True | 0 | ROZPOCET
| VV |  | Součet |  | 1.45 | [12 empty] | VV | 2 | 4 | True | 1 | ROZPOCET
30 | K | 566901133 | Vyspravení podkladu po překopech ing sítí plochy do 15 m2 štěrkodrtí tl. 200 mm | m2 | 6.46 |  | 0 | CS ÚRS 2019 02 |  | základní |  | 0 | 0.3708 | 2.3954 | 0 | 0 | 4 | K | 2 |  |  |  | ROZPOCET | [5 empty] | 0 | 0 | 0 | 0 | 0 | 1 | 0 | 4 | 564126020
| PP |  | Vyspravení podkladu po překopech inženýrských sítí plochy do 15 m2 s rozprostřením a zhutněním štěrkodrtí tl. 200 mm | [14 empty] | PP | 2
| PSC |  | Poznámka k souboru cen: 1. Ceny jsou určeny pro vyspravení podkladů po překopech pro inženýrské sítětrvalé i dočasné (předepíše-li je projekt). 2. Ceny jsou určeny pouze pro případy havárií, přeložek nebo běžných oprav inženýrských sítí. 3. Ceny nelze použít v rámci výstavby nových inženýrských sítí. 4. V cenách nejsou započteny náklady na příp. nutný spojovací postřik, který se oceňuje cenami souboru cen 573 2.-11 Postřik živičný spojovací části A01 tohoto katalogu. | [14 empty] | PSC | 2
| VV |  | asf_kom |  | 6.46 | [12 empty] | VV | 2 | 2 | True | 1 | ROZPOCET
31 | K | 566901161R | Vyspravení podkladu po překopech ing sítí plochy do 15 m2 asfaltový beton pro ložní vrstvy modifikovaný podle ČSN EN 13108-1 tl. 40 mm | m2 | 6.46 |  | 0 |  |  | základní |  | 0 | 0.26376 | 1.7039 | 0 | 0 | 4 | K | 2 |  |  |  | ROZPOCET | [5 empty] | 0 | 0 | 0 | 0 | 0 | 1 | 0 | 4 | -2013789006
| PP |  | Vyspravení podkladu po překopech ing sítí plochy do 15 m2 asfaltový beton pro ložní vrstvy modifikovaný podle ČSN EN 13108-1 tl. 40 mm | [14 empty] | PP | 2
| PSC |  | Poznámka k souboru cen: 1. Ceny jsou určeny pro vyspravení podkladů po překopech pro inženýrské sítětrvalé i dočasné (předepíše-li je projekt). 2. Ceny jsou určeny pouze pro případy havárií, přeložek nebo běžných oprav inženýrských sítí. 3. Ceny nelze použít v rámci výstavby nových inženýrských sítí. 4. V cenách nejsou započteny náklady na příp. nutný spojovací postřik, který se oceňuje cenami souboru cen 573 2.-11 Postřik živičný spojovací části A01 tohoto katalogu. | [14 empty] | PSC | 2
| VV |  | asf_kom |  | 6.46 | [12 empty] | VV | 2 | 2 | True | 1 | ROZPOCET
32 | K | 572340111 | Vyspravení krytu komunikací po překopech plochy do 15 m2 asfaltovým betonem ACO (AB) tl 50 mm | m2 | 6.46 |  | 0 | CS ÚRS 2019 02 |  | základní |  | 0 | 0.12966 | 0.8376 | 0 | 0 | 4 | K | 2 |  |  |  | ROZPOCET | [5 empty] | 0 | 0 | 0 | 0 | 0 | 1 | 0 | 4 | 1780150536
| PP |  | Vyspravení krytu komunikací po překopech inženýrských sítí plochy do 15 m2 asfaltovým betonem ACO (AB), po zhutnění tl. přes 30 do 50 mm | [14 empty] | PP | 2
| PSC |  | Poznámka k souboru cen: 1. Ceny jsou určeny pro vyspravení krytů po překopech pro inženýrské sítě trvalé i dočasné (předepíše-li to projekt). 2. Ceny jsou určeny pouze pro případy havárií, přeložek nebo běžných oprav inženýrských sítí. 3. Ceny nelze použít v rámci výstavby nových inženýrských sítí. 4. V cenách nejsou započteny náklady na: a) postřik živičný spojovací, který se oceňuje cenami souboru cen 573 2.-11 Postřik živičný spojovací části A 01 tohoto katalogu, b) zdrsňovací posyp, který se oceňuje cenami 578 90-112 Zdrsňovací posyp litého asfaltu z kameniva drobného drceného obaleného asfaltem při překopech inženýrských sítí, 572 40-41 Posyp živičného podkladu nebo krytu části C 01 tohoto katalogu. | [14 empty] | PSC | 2
| P |  | Poznámka k položce: Asfaltový beton pro obrusné vrstvy modifikovaný podle ČSN EN 13108-1 tl. 40 mm | [14 empty] | P | 2
| VV |  | Viz přílohu D.04_2.2 a D.04_2.3.1 | [14 empty] | VV | 2 | 1 | True | 0 | ROZPOCET
| VV | asf_kom | 1.9*3.4 "obnova asf. krytu" |  | 6.46 | [12 empty] | VV | 2 | 2 | True | 1 | ROZPOCET
33 | K | 572370112 | Vyspravení krytu komunikací po překopech plochy do 15 m2 dlažbou drobnou do lože z kameniva | m2 | 2.805 |  | 0 | CS ÚRS 2019 02 |  | základní |  | 0 | 0.40792 | 1.1442 | 0 | 0 | 4 | K | 2 |  |  |  | ROZPOCET | [5 empty] | 0 | 0 | 0 | 0 | 0 | 1 | 0 | 4 | 1402570216
| PP |  | Vyspravení krytu komunikací po překopech inženýrských sítí plochy do 15 m2 dlažbou z kamenných kostek s ložem z kameniva těženého drobných | [14 empty] | PP | 2
| PSC |  | Poznámka k souboru cen: 1. Ceny jsou určeny pro vyspravení krytů po překopech pro inženýrské sítě trvalé i dočasné (předepíše-li to projekt). 2. Ceny jsou určeny pouze pro případy havárií, přeložek nebo běžných oprav inženýrských sítí. 3. Ceny nelze použít v rámci výstavby nových inženýrských sítí. 4. V cenách nejsou započteny náklady na: a) postřik živičný spojovací, který se oceňuje cenami souboru cen 573 2.-11 Postřik živičný spojovací části A 01 tohoto katalogu, b) zdrsňovací posyp, který se oceňuje cenami 578 90-112 Zdrsňovací posyp litého asfaltu z kameniva drobného drceného obaleného asfaltem při překopech inženýrských sítí, 572 40-41 Posyp živičného podkladu nebo krytu části C 01 tohoto katalogu. | [14 empty] | PSC | 2
| VV |  | Viz přílohu D.04_2.2 a D.04_2.3.1 | [14 empty] | VV | 2 | 1 | True | 0 | ROZPOCET
| VV | dlazba_kostky | "LB zavázání" 3.3*0.85 |  | 2.805 | [12 empty] | VV | 2 | 2 | True | 1 | ROZPOCET
34 | M | 58381007 | kostka dlažební žula drobná 8/10 | m2 | 1.455 |  | 0 | CS ÚRS 2019 02 |  | základní |  | 0 | 0.222 | 0.32301 | 0 | 0 | 8 | M | 2 |  |  |  | ROZPOCET | [5 empty] | 0 | 0 | 0 | 0 | 0 | 1 | 0 | 4 | -370403234
| PP |  | kostka dlažební žula drobná 8/10 | [14 empty] | PP | 2
| VV |  | dlazba_kostky |  | 2.805 | [12 empty] | VV | 2 | 2 | True | 0 | ROZPOCET
| VV |  | -rzb_kostky "odpočet použitých stávajících kostek |  | -1.5 | [12 empty] | VV | 2 | 2 | True | 0 | ROZPOCET
| VV |  | 0,10*rzb_kostky "doplnění dlažby z rozebraných kostek novými 10% |  | 0.15 | [12 empty] | VV | 2 | 2 | True | 0 | ROZPOCET
| VV |  | Součet |  | 1.455 | [12 empty] | VV | 2 | 4 | True | 1 | ROZPOCET
35 | K | 573111111 | Postřik živičný infiltrační s posypem z asfaltu množství 0,60 kg/m2 | m2 | 6.46 |  | 0 | CS ÚRS 2019 02 |  | základní |  | 0 | 0 | 0 | 0 | 0 | 4 | K | 2 |  |  |  | ROZPOCET | [5 empty] | 0 | 0 | 0 | 0 | 0 | 1 | 0 | 4 | 1751545521
| PP |  | Postřik infiltrační PI z asfaltu silničního s posypem kamenivem, v množství 0,60 kg/m2 | [14 empty] | PP | 2
| VV |  | asf_kom |  | 6.46 | [12 empty] | VV | 2 | 2 | True | 1 | ROZPOCET
36 | K | 573231106 | Postřik živičný spojovací ze silniční emulze v množství 0,30 kg/m2 | m2 | 6.46 |  | 0 | CS ÚRS 2019 02 |  | základní |  | 0 | 0 | 0 | 0 | 0 | 4 | K | 2 |  |  |  | ROZPOCET | [5 empty] | 0 | 0 | 0 | 0 | 0 | 1 | 0 | 4 | 459630501
| PP |  | Postřik spojovací PS bez posypu kamenivem ze silniční emulze, v množství 0,30 kg/m2 | [14 empty] | PP | 2
| VV |  | asf_kom |  | 6.46 | [12 empty] | VV | 2 | 2 | True | 1 | ROZPOCET
| D | 6 | Úpravy povrchů, podlahy a osazování výplní |  |  |  | 0 |  |  |  |  | 0 |  | 0 |  | 0 | 1 | D | 1 |  |  |  | ROZPOCET | [11 empty] | 0
37 | K | 6-R14 | Proříznutí, vysekání a vyčištění spár do hlouby cca 70 mm, očištění tlakovým vzduchem | m | 1109.433 |  | 0 |  |  | základní |  | 0 | 0 | 0 | 0 | 0 | 4 | K | 2 |  |  |  | ROZPOCET | [5 empty] | 0 | 0 | 0 | 0 | 0 | 1 | 0 | 4 | 1725787819
| PP |  | Přetěsnění dilatačních spar vlnolamu (svislé a podélné spáry prefbarikovaného vlnolamu 100%, spáry v kameni 100%). Spáry budou v líci prefabrikátu vlnolamu proříznuty a následně vysekány do hloubky cca 70 mm pod líc konstrukce. | [14 empty] | PP | 2
| VV |  | spary |  | 1109.433 | [12 empty] | VV | 2 | 2 | True | 1 | ROZPOCET
38 | K | 6-R15 | Vyspárování flexibilní spárovací hmotou cca 10-20 mm pod líc konstrukce vč. spojovacího můstku | m | 1109.433 |  | 0 |  |  | základní |  | 0 | 0 | 0 | 0 | 0 | 4 | K | 2 |  |  |  | ROZPOCET | [5 empty] | 0 | 0 | 0 | 0 | 0 | 1 | 0 | 4 | -1386418375
| PP |  | Spára bude opatřena adhezním můstkem a mrazuvzdornou flexibilní spárovací hmotou cca 10 – 20 mm pod líc konstrukce. Lepení a spárování bude provedeno vysokopevnostní nenasákavou mrazuvzdornou cementovou maltou s parametry splňujícími nejméně tyto požadavky: • třída dle ČSN 1504-3: R4; • pevnost v tlaku ≥45 MPa; • pevnost v ohybu ≥6 MPa; • tahová přídržnost ≥2,0 MPa; • velikost zrna ≤3 mm; • tloušťka vrstvy až 50 mm. | [14 empty] | PP | 2
| P |  | Poznámka k položce: Součástí položky bude i očištění okolí spár od případného znečištění spárovací hmotou. Podrobná specifikace viz Technické podmínky v příloze H. | [14 empty] | P | 2
| VV |  | Přetěsnění dilatačních spar vlnolamu | [14 empty] | VV | 2 | 1 | True | 0 | ROZPOCET
| VV |  | (svislé spáry prefbarikovaného vlnolamu 100%, spáry v kameni 50%) | [14 empty] | VV | 2 | 1 | True | 0 | ROZPOCET
| VV |  | Staničení 0 až 50m | [14 empty] | VV | 2 | 1 | True | 0 | ROZPOCET
| VV |  | (0.42+0.55+0.28+0.61)"m"*0.5*(50/4+1)"ks" |  | 12.555 | [12 empty] | VV | 2 | 2 | True | 0 | ROZPOCET
| VV |  | Staničení 50 až 100m | [14 empty] | VV | 2 | 1 | True | 0 | ROZPOCET
| VV |  | (0.28+0.61+0.25+0.57)"m"*0.5*(50/4+1)"ks" |  | 11.543 | [12 empty] | VV | 2 | 2 | True | 0 | ROZPOCET
| VV |  | Staničení 100 až 150m | [14 empty] | VV | 2 | 1 | True | 0 | ROZPOCET
| VV |  | (0.25+0.57+0.23+0.53)"m"*0.5*(50/4+1)"ks" |  | 10.665 | [12 empty] | VV | 2 | 2 | True | 0 | ROZPOCET
| VV |  | Staničení 150 až 200m | [14 empty] | VV | 2 | 1 | True | 0 | ROZPOCET
| VV |  | (0.23+0.53+0.29+0.55)"m"*0.5*(50/4+1)"ks" |  | 10.8 | [12 empty] | VV | 2 | 2 | True | 0 | ROZPOCET
| VV |  | Staničení 200 až 250m | [14 empty] | VV | 2 | 1 | True | 0 | ROZPOCET
| VV |  | (0.29+0.55+0.23+0.54)"m"*0.5*(50/4+1)"ks" |  | 10.868 | [12 empty] | VV | 2 | 2 | True | 0 | ROZPOCET
| VV |  | Staničení 250 až 300m | [14 empty] | VV | 2 | 1 | True | 0 | ROZPOCET
| VV |  | (0.23+0.54+0.27+0.51)"m"*0.5*(50/4+1)"ks" |  | 10.463 | [12 empty] | VV | 2 | 2 | True | 0 | ROZPOCET
| VV |  | Staničení 300 až 350m | [14 empty] | VV | 2 | 1 | True | 0 | ROZPOCET
| VV |  | (0.27+0.51+0.27+0.56)"m"*0.5*(50/4+1)"ks" |  | 10.868 | [12 empty] | VV | 2 | 2 | True | 0 | ROZPOCET
| VV |  | Staničení 350 až 360m | [14 empty] | VV | 2 | 1 | True | 0 | ROZPOCET
| VV |  | (0.27+0.56+0.28+0.53)"m"*0.5*(10/4+1)"ks" |  | 2.87 | [12 empty] | VV | 2 | 2 | True | 0 | ROZPOCET
| VV |  | Staničení 360 až 400m | [14 empty] | VV | 2 | 1 | True | 0 | ROZPOCET
| VV |  | (0.28+0.53+0.30+0.49)"m"*0.5*(40/4+1)"ks" |  | 8.8 | [12 empty] | VV | 2 | 2 | True | 0 | ROZPOCET
| VV |  | Staničení 400 až 421m | [14 empty] | VV | 2 | 1 | True | 0 | ROZPOCET
| VV |  | (0.30+0.49+0.22+0.49)"m"*0.5*(21/4+1)"ks" |  | 4.688 | [12 empty] | VV | 2 | 2 | True | 0 | ROZPOCET
| VV |  | Přetěsnění podélných spar | [14 empty] | VV | 2 | 1 | True | 0 | ROZPOCET
| VV |  | 420 "m" *2 "ks" |  | 840 | [12 empty] | VV | 2 | 2 | True | 0 | ROZPOCET
| VV |  | Přetěsnění kameného obkladu | [14 empty] | VV | 2 | 1 | True | 0 | ROZPOCET
| VV |  | (0.15+0.25+0.9+0.25+0.1)*(421/4+1) |  | 175.313 | [12 empty] | VV | 2 | 2 | True | 0 | ROZPOCET
| VV | spary | Součet |  | 1109.433 | [12 empty] | VV | 2 | 4 | True | 1 | ROZPOCET
| D | 8 | Trubní vedení |  |  |  | 0 |  |  |  |  | 0 |  | 0.29234 |  | 0 | 1 | D | 1 |  |  |  | ROZPOCET | [11 empty] | 0
39 | K | 899102111R | Osazení poklopů plastových včetně rámů pro třídu zatížení A15, A50 | kus | 1 |  | 0 |  |  | základní |  | 0 | 0.21734 | 0.21734 | 0 | 0 | 4 | K | 2 |  |  |  | ROZPOCET | [5 empty] | 0 | 0 | 0 | 0 | 0 | 1 | 0 | 4 | 1533158223
| PP |  | Osazení poklopů litinových a ocelových včetně rámů pro třídu zatížení A15, A50 | [14 empty] | PP | 2
| PSC |  | Poznámka k souboru cen: 1. V cenách 899 10 -.112 nejsou započteny náklady na dodání poklopů včetně rámů; tyto náklady se oceňují ve specifikaci. 2. V cenách 899 10 -.113 nejsou započteny náklady na: a) dodání poklopů; tyto náklady se oceňují ve specifikaci, b) montáž rámů, která se oceňuje cenami souboru 452 11-21.. části A01 tohoto katalogu. 3. Poklopy a vtokové mříže dělíme do těchto tříd zatížení: a) A15, A50 pro plochy používané výlučně chodci a cyklisty, b) B125 pro chodníky, pěší zóny a plochy srovnatelné, plochy pro stání a parkování osobních automobilů i v patrech, c) C250 pro poklopy umístěné v ploše odvodňovacích proužků pozemní komunikace, která měřeno od hrany obrubníku, zasahuje nejvíce 0,5 m do vozovkya nejvíce 0,2 m do chodníku, d) D400 pro vozovky pozemních komunikací, ulice pro pěší, zpevněné krajnice a parkovací plochy, které jsou přístupné pro všechny druhy silničních vozidel, e) E600 pro plochy, které budou vystavené zvláště vysokému zatížení kol. | [14 empty] | PSC | 2
| VV |  | Viz přílohu D.04_2.2, D.04_2.3.1 a D.04_2.4.1 | [14 empty] | VV | 2 | 1 | True | 0 | ROZPOCET
| VV |  | "Nová šachta u LB vstupu do injekční štoly - viz " 1 |  | 1 | [12 empty] | VV | 2 | 2 | True | 1 | ROZPOCET
40 | M | R10 | 1/P Plastový vodotěsný pochůzný poklop včetně rámu pro ŽB šachtu vnitřních rozměrů 500 x 500 mm | kpl. | 1 |  | 0 |  |  | základní |  | 0 | 0.075 | 0.075 | 0 | 0 | 8 | M | 2 |  |  |  | ROZPOCET | [5 empty] | 0 | 0 | 0 | 0 | 0 | 1 | 0 | 4 | -1818626393
| PP |  | 1/P Plastový vodotěsný pochůzný poklop včetně rámu pro ŽB šachtu vnitřních rozměrů 500 x 500 mm. vč. těsnění a kotvení. Poklop bude doléhat jednou stranou ke svislé betonové konstrukci. | [14 empty] | PP | 2
41 | K | 89950-R05 | 6/Z Nerezová stupadla osazená do návrtů na chemickou kotvu - dodávka a montáž | kus | 2 |  | 0 |  |  | základní |  | 0 | 0 | 0 | 0 | 0 | 4 | K | 2 |  |  |  | ROZPOCET | [5 empty] | 0 | 0 | 0 | 0 | 0 | 1 | 0 | 4 | 1117558564
| PP |  | 6/Z Nerezová stupadla osazená do návrtů na chemickou kotvu. L = 335 mm; P = 152mm; T = 25 mm; W = 100 mm; H = 20 mm. | [14 empty] | PP | 2
42 | K | 8-R07.1 | 1/Z Navýšení stávajícího potrubí pro odvádění průsakových vod pomocí nerez trubky - dodávka a montáž | kpl. | 1 |  | 0 |  |  | základní |  | 0 | 0 | 0 | 0 | 0 | 4 | K | 2 |  |  |  | ROZPOCET | [5 empty] | 0 | 0 | 0 | 0 | 0 | 1 | 0 | 4 | -769024675
| PP |  | 1/Z Navýšení stávajícího potrubí pro odvádění průsakových vod pomocí nerez trubky Parametry nové nerezové trubky dle stávající trubky, v rozpočtu předpokládáno Ø 108 mm, tl. stěny 5mm, dl. 950 mm. Součástí je nerezové přichycení stávající trubky, 1 ks koleno 90°, 1 ks koleno 180°. Napojení nové na stávající potrubí se provede pomocí atypické příruby - dle stávající příruby. Orientační hmotnost materiálu 14 kg. | [14 empty] | PP | 2
| VV |  | 1 "viz přílohu D.04_2.2 a D.04_2.3.1" |  | 1 | [12 empty] | VV | 2 | 2 | True | 1 | ROZPOCET
43 | K | 8-R07.2 | 4/Z Nerezová trubka – ochrana kabelu - dodávka a montáž | kpl. | 1 |  | 0 |  |  | základní |  | 0 | 0 | 0 | 0 | 0 | 4 | K | 2 |  |  |  | ROZPOCET | [5 empty] | 0 | 0 | 0 | 0 | 0 | 1 | 0 | 4 | 1164343616
| PP |  | 4/Z Nerezová trubka – ochrana kabelu Ø 60,3 mm, tl stěny 3,2mm, 2 x koleno 45°, délka 4,6 m Vč. nerezové krytky vrchu trubky - nerez trubka Ø 108 mm, tl stěny 5,0mm, dl. 300 mm, konec zavařen záslepkou. Zhotovitel může navrhnout jiné řešení vrchu trubky. Odhad materiálu 23 kg. Trubka bude zabetonována do navýšení vstupu, svislá část bude nerezovými pásky kotvena ke stožáru kamery. | [14 empty] | PP | 2
| VV |  | 1 "viz přílohu D.04_2.2 a D.04_2.3.1" |  | 1 | [12 empty] | VV | 2 | 2 | True | 1 | ROZPOCET
| D | 9 | Ostatní konstrukce a práce, bourání |  |  |  | 0 |  |  |  |  | 0 |  | 1.6782 |  | 14.0661 | 1 | D | 1 |  |  |  | ROZPOCET | [11 empty] | 0
44 | K | 916231213 | Osazení chodníkového obrubníku betonového stojatého s boční opěrou do lože z betonu prostého | m | 3.7 |  | 0 | CS ÚRS 2019 02 |  | základní |  | 0 | 0.1295 | 0.47915 | 0 | 0 | 4 | K | 2 |  |  |  | ROZPOCET | [5 empty] | 0 | 0 | 0 | 0 | 0 | 1 | 0 | 4 | 1706861942
| PP |  | Osazení chodníkového obrubníku betonového se zřízením lože, s vyplněním a zatřením spár cementovou maltou stojatého s boční opěrou z betonu prostého, do lože z betonu prostého | [14 empty] | PP | 2
| PSC |  | Poznámka k souboru cen: 1. V cenách chodníkových obrubníků ležatých i stojatých jsou započteny pro osazení a) do lože z kameniva těženého i náklady na dodání hmot pro lože tl. 80 až 100 mm, b) do lože z betonu prostého i náklady na dodání hmot pro lože tl. 80 až 100 mm; v cenách -1113 a -1213 též náklady na zřízení bočních opěr. 2. Část lože z betonu prostého přesahující tl. 100 mm se oceňuje cenou 916 99-1121 Lože pod obrubníky, krajníky nebo obruby z dlažebních kostek. 3. V cenách nejsou započteny náklady na dodání obrubníků, tyto se oceňují ve specifikaci. | [14 empty] | PSC | 2
| VV |  | "Viz přílohu D.04_2.2 a D.04_2.3.1" 3,7 |  | 3.7 | [12 empty] | VV | 2 | 2 | True | 1 | ROZPOCET
45 | M | 59217023 | obrubník betonový chodníkový 1000x150x250mm | m | 4 |  | 0 | CS ÚRS 2019 02 |  | základní |  | 0 | 0.085 | 0.34 | 0 | 0 | 8 | M | 2 |  |  |  | ROZPOCET | [5 empty] | 0 | 0 | 0 | 0 | 0 | 1 | 0 | 4 | -1068676607
| PP |  | obrubník betonový chodníkový 1000x150x250mm | [14 empty] | PP | 2
46 | K | 919735113 | Řezání stávajícího živičného krytu hl do 150 mm | m | 6.8 |  | 0 | CS ÚRS 2019 02 |  | základní |  | 0 | 0 | 0 | 0 | 0 | 4 | K | 2 |  |  |  | ROZPOCET | [5 empty] | 0 | 0 | 0 | 0 | 0 | 1 | 0 | 4 | 750483462
| PP |  | Řezání stávajícího živičného krytu nebo podkladu hloubky přes 100 do 150 mm | [14 empty] | PP | 2
| PSC |  | Poznámka k souboru cen: 1. V cenách jsou započteny i náklady na spotřebu vody. | [14 empty] | PSC | 2
| VV |  | Viz přílohu D.04_2.2 a D.04_2.3.1 | [14 empty] | VV | 2 | 1 | True | 0 | ROZPOCET
| VV |  | 2*3,4 |  | 6.8 | [12 empty] | VV | 2 | 2 | True | 1 | ROZPOCET
47 | K | 931992121R | Výplň dilatačních spár z extrudovaného polystyrénu tl 10 mm | m2 | 0.7 |  | 0 |  |  | základní |  | 0 | 0.00063 | 0.000441 | 0 | 0 | 4 | K | 2 |  |  |  | ROZPOCET | [5 empty] | 0 | 0 | 0 | 0 | 0 | 1 | 0 | 4 | -630505457
| PP |  | Výplň dilatačních spár z polystyrenu extrudovaného, tloušťky 10 mm | [14 empty] | PP | 2
| PSC |  | Poznámka k souboru cen: 1. V cenách jsou započteny náklady na řezání desek z polystyrenu na požadovaný rozměr a uložení do bednění dilatační spáry s nutným zajištěním před betonáží. 2. V cenách nejsou započteny náklady bednění čela dilatační spáry a vložení lišt zkosení dilatační spáry, tmelení dilatační spáry s předtěsněním, tyto se oceňují souborem cen 931 99-41 Těsnění spáry betonové konstrukce pásy, profily a tmely. | [14 empty] | PSC | 2
| VV |  | "Blok 02 - viz D.04_2.4.2" 0,7 |  | 0.7 | [12 empty] | VV | 2 | 2 | True | 1 | ROZPOCET
48 | K | 931994142 | Těsnění dilatační spáry betonové konstrukce polyuretanovým tmelem do pl 4,0 cm2 | m | 17 |  | 0 | CS ÚRS 2019 02 |  | základní |  | 0 | 0.00017 | 0.00289 | 0 | 0 | 4 | K | 2 |  |  |  | ROZPOCET | [5 empty] | 0 | 0 | 0 | 0 | 0 | 1 | 0 | 4 | -96240894
| PP |  | Těsnění spáry betonové konstrukce pásy, profily, tmely tmelem polyuretanovým spáry dilatační do 4,0 cm2 | [14 empty] | PP | 2
| PSC |  | Poznámka k souboru cen: 1. V cenách těsnění spár pásy těsnicími jsou započteny náklady na rozměření délky pásu v konstrukci, nastříhaní a lepení pásu na požadovaný rozměr, uchycení hřebenu pásu k výztuži a k bednění tak, aby nedošlo u povrchových pásů k posunutí a u vnitřních k volnému pohybu během betonáže, a náklady uložení pásů pro svislou nebo vodorovnou ochranu spáry. 2. V cenách těsnění styčné spáry profilem jsou započteny náklady na nastříhání, vložení a nalepení profilové pryže z nevodotěsného mikrotenového profilu nebo vodotěsného vodoubobtnajícího profilu do drážky styčné spáry mezi prefa dílci během montáže konstrukce zejména přesýpaných objektů. 3. Těsnění tmelem se používá převážně u pohledových pracovních a dilatačních spár v profilu vytvořeném lištami o ploše do 1,5 cm2 u pracovních spár a 4 cm2 u dilatačních spár. V ceně jsou započteny náklady na penetraci pro lepší přilnavost k betonu, u dilatačních spár osazení separační vložky tmelu pro oddělení polystyrenové výplně dilatační spáry a uhlazení tmelu. 4. Těsnění spárovým profilem ze silikonu nebo uretanu jako náhrada za pohledové výplně obsahuje nastříhaní a slepení pásů na potřebnou délku, vložení do spáry vytvořené lištami, zkosení čela spáry do 20/20 mm nebo do 40/40 mm. 5. Těsnění smrštitelné (pseudo) spáry obsahuje těsnění lícové tmelem a rubové povrchovým pásem dilatačním, vložení extrudovaného polystyrenu v 1/3 plochy tloušťky betonové stěny. 6. V cenách nejsou započteny náklady na: a) bednění pracovních a dilatačních čel, bednění podpěr těsnicího pásu svisle uložených, tyto se oceňují cenou 327 35-3112, b) bednění podpěr těsnicího pásu vodorovně uložených, tyto se oceňují cenou 421 35-3112, c) vložení polystyrenu do dilatačních spár, tyto se oceňují souborem cen 931 99-21 Výplň dilatačních spár z polystyrenu, d) u cen -4171 a -4172 na tmelení spáry pod izolačním pásem, tyto se oceňují cenami -4131 až -4142, e) u cen -4171 a -4172 na penetrační nátěr betonu, tyto se oceňují cenami katalogu 800-711 Izolace proti vodě, vlhkosti a plynům. | [14 empty] | PSC | 2
| P |  | Poznámka k položce: 1/O Těsnicí tmel pro dilatační spáry - trvale elastická 1komponentní těsnicí hmota následujících parametrů: • 1-komponentní polyuretan, vytvrzující vzdušnou vlhkostí, • pro použití v exteriéru, • doba vytvoření povrchové kůže: ~60 minut (při +23 °C / 50 % r.v.), • rychlost vytvrzení: ~3,5 mm za 24 hodin (při +23 °C / 50 % r.v.) • rozměry spáry min. šířka = 10 mm, max. šířka = 35 mm, • stékavost: 0 mm, velmi dobrá (DIN EN ISO 7390), • provozní teplota: -40 °C až +80 °C • roztržení: ~ 8 N/mm2 (při +23 °C / 50 % r.v.), • tvrdost „Shore A“: ~ 38 po 28 dnech (při +23 °C / 50 % r.v.), • modul pružnosti: ~ 0,6 N/mm2 po 28 dnech (při +23 °C / 50 % r.v.), • protažení při přetržení: ~ 700 % po 28 dnech (při +23 °C / 50% r.v.), dopružení: > 80 % po 28 dnech (+23 °C / 50% r.v.). | [14 empty] | P | 2
| VV |  | "Navýšení trubky" 1,0 |  | 1 | [12 empty] | VV | 2 | 2 | True | 0 | ROZPOCET
| VV |  | "Blok 01" 13,5 |  | 13.5 | [12 empty] | VV | 2 | 2 | True | 0 | ROZPOCET
| VV |  | "Blok 02" 2,5 |  | 2.5 | [12 empty] | VV | 2 | 2 | True | 0 | ROZPOCET
| VV |  | Součet |  | 17 | [12 empty] | VV | 2 | 4 | True | 1 | ROZPOCET
49 | K | 931994151R | Těsnění spáry betonové konstrukce spárovým profilem průřezu 15 mm | m | 2.5 |  | 0 |  |  | základní |  | 0 | 1e-05 | 2.5e-05 | 0 | 0 | 4 | K | 2 |  |  |  | ROZPOCET | [5 empty] | 0 | 0 | 0 | 0 | 0 | 1 | 0 | 4 | 1893407389
| PP |  | Těsnění spáry betonové konstrukce spárovým profilem průřezu 15 mm | [14 empty] | PP | 2
| PSC |  | Poznámka k souboru cen: 1. V cenách těsnění spár pásy těsnicími jsou započteny náklady na rozměření délky pásu v konstrukci, nastříhaní a lepení pásu na požadovaný rozměr, uchycení hřebenu pásu k výztuži a k bednění tak, aby nedošlo u povrchových pásů k posunutí a u vnitřních k volnému pohybu během betonáže, a náklady uložení pásů pro svislou nebo vodorovnou ochranu spáry. 2. V cenách těsnění styčné spáry profilem jsou započteny náklady na nastříhání, vložení a nalepení profilové pryže z nevodotěsného mikrotenového profilu nebo vodotěsného vodoubobtnajícího profilu do drážky styčné spáry mezi prefa dílci během montáže konstrukce zejména přesýpaných objektů. 3. Těsnění tmelem se používá převážně u pohledových pracovních a dilatačních spár v profilu vytvořeném lištami o ploše do 1,5 cm2 u pracovních spár a 4 cm2 u dilatačních spár. V ceně jsou započteny náklady na penetraci pro lepší přilnavost k betonu, u dilatačních spár osazení separační vložky tmelu pro oddělení polystyrenové výplně dilatační spáry a uhlazení tmelu. 4. Těsnění spárovým profilem ze silikonu nebo uretanu jako náhrada za pohledové výplně obsahuje nastříhaní a slepení pásů na potřebnou délku, vložení do spáry vytvořené lištami, zkosení čela spáry do 20/20 mm nebo do 40/40 mm. 5. Těsnění smrštitelné (pseudo) spáry obsahuje těsnění lícové tmelem a rubové povrchovým pásem dilatačním, vložení extrudovaného polystyrenu v 1/3 plochy tloušťky betonové stěny. 6. V cenách nejsou započteny náklady na: a) bednění pracovních a dilatačních čel, bednění podpěr těsnicího pásu svisle uložených, tyto se oceňují cenou 327 35-3112, b) bednění podpěr těsnicího pásu vodorovně uložených, tyto se oceňují cenou 421 35-3112, c) vložení polystyrenu do dilatačních spár, tyto se oceňují souborem cen 931 99-21 Výplň dilatačních spár z polystyrenu, d) u cen -4171 a -4172 na tmelení spáry pod izolačním pásem, tyto se oceňují cenami -4131 až -4142, e) u cen -4171 a -4172 na penetrační nátěr betonu, tyto se oceňují cenami katalogu 800-711 Izolace proti vodě, vlhkosti a plynům. | [14 empty] | PSC | 2
| P |  | Poznámka k položce: 3/O Spárový profil průměru 15 mm, materiál mirelon | [14 empty] | P | 2
| VV |  | "Blok 02 - viz D.04_2.4.2" 2,5 |  | 2.5 | [12 empty] | VV | 2 | 2 | True | 1 | ROZPOCET
50 | K | 935112211 | Osazení příkopového žlabu do betonu tl 100 mm z betonových tvárnic š 800 mm | m | 1.8 |  | 0 | CS ÚRS 2019 02 |  | základní |  | 0 | 0.16371 | 0.29468 | 0 | 0 | 4 | K | 2 |  |  |  | ROZPOCET | [5 empty] | 0 | 0 | 0 | 0 | 0 | 1 | 0 | 4 | -392467010
| PP |  | Osazení betonového příkopového žlabu s vyplněním a zatřením spár cementovou maltou s ložem tl. 100 mm z betonu prostého z betonových příkopových tvárnic šířky přes 500 do 800 mm | [14 empty] | PP | 2
| PSC |  | Poznámka k souboru cen: 1. V cenách jsou započteny i náklady na dodání hmot pro lože a pro vyplnění spár. 2. V cenách nejsou započteny náklady na dodání příkopových tvárnic nebo betonových desek, které se oceňují ve specifikaci. 3. Množství měrných jednotek se určuje: a) pro příkopy z betonových tvárnic (žlabu) v m délky jejich podélné osy, b) pro příkopy z betonových desek v m2 rozvinuté lícní plochy dlažby (žlabu), c) pro lože z kameniva nebo z betonu prostého v cenách -1911 a -2911 v m2 rozvinuté lícní plochy dlažby (žlabu). 4. Šířkou žlabu příkopových tvárnic se rozumí největší světlá šířka tvárnice. | [14 empty] | PSC | 2
| P |  | Poznámka k položce: Odvodnovací příkop (š. 0.6m) do betonu C20/25 XC2. | [14 empty] | P | 2
| VV | zlab | "Viz přílohu D.04_2.2 a D.04_2.3.1" 1,8 |  | 1.8 | [12 empty] | VV | 2 | 2 | True | 1 | ROZPOCET
51 | M | 59227035 | žlab odvodňovací betonový 510x 650x157mm | m | 2 |  | 0 | CS ÚRS 2019 02 |  | základní |  | 0 | 0.13132 | 0.26264 | 0 | 0 | 8 | M | 2 |  |  |  | ROZPOCET | [5 empty] | 0 | 0 | 0 | 0 | 0 | 1 | 0 | 4 | 218406783
| PP |  | žlab odvodňovací betonový 510x 650x157mm | [14 empty] | PP | 2
| P |  | Poznámka k položce: 1/B Betonová příkopová tvárnice, šířka 0,6 m | [14 empty] | P | 2
52 | K | 935112911 | Příplatek ZKD tl 10 mm lože přes 100 mm u příkopového žlabu osazeného do betonu | m2 | 6.3 |  | 0 | CS ÚRS 2019 02 |  | základní |  | 0 | 0.02681 | 0.1689 | 0 | 0 | 4 | K | 2 |  |  |  | ROZPOCET | [5 empty] | 0 | 0 | 0 | 0 | 0 | 1 | 0 | 4 | -540323239
| PP |  | Osazení betonového příkopového žlabu s vyplněním a zatřením spár cementovou maltou Příplatek k cenám za každých dalších i započatých 10 mm tloušťky lože přes 100 mm | [14 empty] | PP | 2
| PSC |  | Poznámka k souboru cen: 1. V cenách jsou započteny i náklady na dodání hmot pro lože a pro vyplnění spár. 2. V cenách nejsou započteny náklady na dodání příkopových tvárnic nebo betonových desek, které se oceňují ve specifikaci. 3. Množství měrných jednotek se určuje: a) pro příkopy z betonových tvárnic (žlabu) v m délky jejich podélné osy, b) pro příkopy z betonových desek v m2 rozvinuté lícní plochy dlažby (žlabu), c) pro lože z kameniva nebo z betonu prostého v cenách -1911 a -2911 v m2 rozvinuté lícní plochy dlažby (žlabu). 4. Šířkou žlabu příkopových tvárnic se rozumí největší světlá šířka tvárnice. | [14 empty] | PSC | 2
| VV |  | 5*0,70*zlab |  | 6.3 | [12 empty] | VV | 2 | 2 | True | 1 | ROZPOCET
53 | K | 935-R21 | 6/0 Spojovací můstek na cementové bázi s epoxidovou pryskyřicí + křemičitý písek 1,2 - 4,0 mm | m2 | 16.41 |  | 0 |  |  | základní |  | 0 | 0.006 | 0.09846 | 0 | 0 | 4 | K | 2 |  |  |  | ROZPOCET | [5 empty] | 0 | 0 | 0 | 0 | 0 | 1 | 0 | 4 | -588780862
| PP |  | 6/0 Spojovací můstek na cementové bázi s epoxidovou pryskyřicí + křemičitý písek 1,2 - 4,0 mm vpravený do druhé (finální) vrstvy. Tahová přídržnost: ≥ 1,5 N / mm2 po 28 dnech. | [14 empty] | PP | 2
| VV |  | Vyměněné bloky vlnolamu - viz D.04_2.3.2 | [14 empty] | VV | 2 | 1 | True | 0 | ROZPOCET
| VV |  | 5 * (0.9-0.15-0.1)*0.64 |  | 2.08 | [12 empty] | VV | 2 | 2 | True | 0 | ROZPOCET
| VV |  | Zavázání vlnolamu na stávající vlnolam - viz D.04_2.3.2 | [14 empty] | VV | 2 | 1 | True | 0 | ROZPOCET
| VV |  | 2*(0.9-0.15-0.1)*1.2 |  | 1.56 | [12 empty] | VV | 2 | 2 | True | 0 | ROZPOCET
| VV |  | Blok 01 - viz D.04_2.4.1 | [14 empty] | VV | 2 | 1 | True | 0 | ROZPOCET
| VV |  | 3.55*2.4-2.55*1.4+0.8*0.65 + 2*0.6*0.5 + 2*0.65*0.8 |  | 7.11 | [12 empty] | VV | 2 | 2 | True | 0 | ROZPOCET
| VV |  | 0.8*0.8 + 0.3*0.5+1.3*1+0.3*(3.55+2.4)*2 |  | 5.66 | [12 empty] | VV | 2 | 2 | True | 0 | ROZPOCET
| VV |  | Součet |  | 16.41 | [12 empty] | VV | 2 | 4 | True | 1 | ROZPOCET
54 | K | 953961113 | Kotvy chemickým tmelem M 12 hl 110 mm do betonu, ŽB nebo kamene s vyvrtáním otvoru | kus | 40 |  | 0 | CS ÚRS 2019 02 |  | základní |  | 0 | 1e-05 | 0.0004 | 0 | 0 | 4 | K | 2 |  |  |  | ROZPOCET | [5 empty] | 0 | 0 | 0 | 0 | 0 | 1 | 0 | 4 | 1517730289
| PP |  | Kotvy chemické s vyvrtáním otvoru do betonu, železobetonu nebo tvrdého kamene tmel, velikost M 12, hloubka 110 mm | [14 empty] | PP | 2
| PSC |  | Poznámka k souboru cen: 1. V cenách 953 96-11 a 953 96-12 jsou započteny i náklady na: a) rozměření, vrtání a spotřebu vrtáků. Pro velikost M 8 až M 30 jsou započteny náklady na vrtání příklepovými vrtáky, pro velikost M 33 až M 39 diamantovými korunkami, b) vyfoukání otvoru, přípravu kotev k uložení do otvorů, vyplnění kotevních otvorů tmelem nebo chemickou patronou včetně dodávky materiálu. 2. V cenách 953 96-51.. jsou započteny i náklady na dodání a zasunutí kotevního šroubu do otvoru vyplněného chemickým tmelem nebo patronou a dotažení matice. | [14 empty] | PSC | 2
| VV |  | 4*2*4 "madla" |  | 32 | [12 empty] | VV | 2 | 2 | True | 0 | ROZPOCET
| VV |  | 2*2*2 "prodloužení žebříku" |  | 8 | [12 empty] | VV | 2 | 2 | True | 0 | ROZPOCET
| VV |  | Součet |  | 40 | [12 empty] | VV | 2 | 4 | True | 1 | ROZPOCET
55 | K | 953965121 | Kotevní šroub pro chemické kotvy M 12 dl 160 mm | kus | 40 |  | 0 | CS ÚRS 2019 02 |  | základní |  | 0 | 0.0002 | 0.008 | 0 | 0 | 4 | K | 2 |  |  |  | ROZPOCET | [5 empty] | 0 | 0 | 0 | 0 | 0 | 1 | 0 | 4 | -728658497
| PP |  | Kotvy chemické s vyvrtáním otvoru kotevní šrouby pro chemické kotvy, velikost M 12, délka 160 mm | [14 empty] | PP | 2
| PSC |  | Poznámka k souboru cen: 1. V cenách 953 96-11 a 953 96-12 jsou započteny i náklady na: a) rozměření, vrtání a spotřebu vrtáků. Pro velikost M 8 až M 30 jsou započteny náklady na vrtání příklepovými vrtáky, pro velikost M 33 až M 39 diamantovými korunkami, b) vyfoukání otvoru, přípravu kotev k uložení do otvorů, vyplnění kotevních otvorů tmelem nebo chemickou patronou včetně dodávky materiálu. 2. V cenách 953 96-51.. jsou započteny i náklady na dodání a zasunutí kotevního šroubu do otvoru vyplněného chemickým tmelem nebo patronou a dotažení matice. | [14 empty] | PSC | 2
56 | K | 960111221R | Bourání vodních staveb z dílců prefabrikovaných betonových a železobetonových | m3 | 4.06 |  | 0 | CS ÚRS 2019 02 |  | základní |  | 0 | 0.00147 | 0.0059682 | 2.447 | 9.9348 | 4 | K | 2 |  |  |  | ROZPOCET | [5 empty] | 0 | 0 | 0 | 0 | 0 | 1 | 0 | 4 | 369782120
| PP |  | Bourání konstrukcí vodních staveb s naložením vybouraných hmot a suti na dopravní prostředek nebo s odklizením na hromady do vzdálenosti 20 m z dílců prefabrikovaných betonových a železobetonových | [14 empty] | PP | 2
| PSC |  | Poznámka k souboru cen: 1. Ceny jsou určeny: a) cena 960 11-1221 i pro bourání: - konstrukcí z prostého nebo prokládaného betonu a asfaltobetonu, - patky z prefabrikátů, - záhozu z betonových bloků, - dlažby z kamene, - dlažby z betonových desek a tvárnic, - skruží studní pro kontrolní měření, pozorování čerpání vody, - prefabrikovaných obezdívek krátkých ražených štol, - prefabrikovaných těles kabelových tratí. b) cena 960 19-1241 i pro bourání: - kamenných krycích desek, - obkladního zdiva, - schodů z kopáků, - balvanitého skluzu. c) cena 960 21-1251 i pro bourání: - kyklopského zdiva, - těsnícího jádra z asfaltové malty i asfaltové malty prokládané kamenem, - patky z lomového kamene, - záhozu a pohozu prolitého cementovou nebo asfaltovou maltou, - rovnaniny z lomového kamene, - schodů z lomového kamene, - zdiva cihelného, tvárnicového, příček, mazanin a potěrů, - monolitických obezdívek krátkých ražených štol, d) cena 960 32-1271 i pro bourání betonových konstrukcí s vloženými ocelovými trubkami (pro měření a pozorování). 2. Ceny nelze použít pro: a) bourání ve výkopišti, kdy bourání je součástí zemních prací; tyto práce se oceňují cenami katalogu 800-1 Zemní práce, b) bourání konstrukcí lože z kameniva, filtračních vrstev záhozu z lomového kamene, pohozu z kamene a kameniva; toto se oceňuje cenami katalogu 800-1 Zemní práce, c) bourání opeření svodidel, drátokamenného opevnění, břehového opevnění perforovanou folií, obsluhovacích lávek a stavidlových tabulí, limnigrafických latí, geotextilií; tyto práce se oceňují individuálně. 3. V cenách jsou započteny i náklady na bourání geotextilií, výplně otvorů tvárnic, drenáží, trubek a dilatačních prvků apod., zabudovaných v bouraných konstrukcích. 4. V cenách nejsou započteny náklady na: a) roubení horniny za bouranými konstrukcemi. Tyto se oceňují cenami katalogu 800-1 Zemní práce, b) svislou dopravu suti; tyto práce se oceňují cenami souboru cen 997 32-12 Svislá doprava suti a vybouraných hmot, c) vodorovnou dopravu suti na vzdálenost přes 20 m; tyto práce se oceňují cenami souboru cen 997 32-1 . . Vodorovná doprava suti a vybouraných hmot s tím, že započtených 20 m se z celkové dopravní vzdálenosti neodečítá, d) uložení suti a vybouraných hmot do násypu nebo na skládku; tyto práce se oceňují cenami katalogu 800-1 Zemní práce. 5. Objem se stanoví v m3 bourané konstrukce. | [14 empty] | PSC | 2
| P |  | Poznámka k položce: Šetrné ruční bourání. | [14 empty] | P | 2
| VV |  | Viz přílohu D.04_2.2, D.04_2.3.1 a D.04_2.4.1 | [14 empty] | VV | 2 | 1 | True | 0 | ROZPOCET
| VV |  | Vstup - po úroveň 518.10 v prostoru šachty | [14 empty] | VV | 2 | 1 | True | 0 | ROZPOCET
| VV |  | (3.62*2.45-1.4*2.55)*0.45 |  | 2.385 | [12 empty] | VV | 2 | 2 | True | 0 | ROZPOCET
| VV |  | Vstup - pod úroveň 518.10 + šachta | [14 empty] | VV | 2 | 1 | True | 0 | ROZPOCET
| VV |  | 0.6*0.8*1.15+0.25*0.65*0.8 |  | 0.682 | [12 empty] | VV | 2 | 2 | True | 0 | ROZPOCET
| VV |  | Vstup - okolo chráničky u šachty | [14 empty] | VV | 2 | 1 | True | 0 | ROZPOCET
| VV |  | 0.5*0.3*0.5 |  | 0.075 | [12 empty] | VV | 2 | 2 | True | 0 | ROZPOCET
| VV |  | LB zavázání | [14 empty] | VV | 2 | 1 | True | 0 | ROZPOCET
| VV |  | 2.5*0.45*0.8 |  | 0.9 | [12 empty] | VV | 2 | 2 | True | 0 | ROZPOCET
| VV |  | Otvor do stávající betonové kabelové šachty v lb zavázání | [14 empty] | VV | 2 | 1 | True | 0 | ROZPOCET
| VV |  | 0.3*0.3*0.2 |  | 0.018 | [12 empty] | VV | 2 | 2 | True | 0 | ROZPOCET
| VV | bourani | Součet |  | 4.06 | [12 empty] | VV | 2 | 4 | True | 1 | ROZPOCET
57 | K | 960191241R | Bourání vodních staveb z kamenných kvádrů | m3 | 0.675 |  | 0 |  |  | základní |  | 0 | 0 | 0 | 2.75 | 1.8563 | 4 | K | 2 |  |  |  | ROZPOCET | [5 empty] | 0 | 0 | 0 | 0 | 0 | 1 | 0 | 4 | -398046641
| PP |  | Bourání konstrukcí vodních staveb, s naložením vybouraných hmot a suti na dopravní prostředek nebo s odklizením na hromady do vzdálenosti 20 m z kamenných kvádrů | [14 empty] | PP | 2
| PSC |  | Poznámka k souboru cen: 1. Ceny jsou určeny: a) cena 960 11-1221 i pro bourání: - konstrukcí z prostého nebo prokládaného betonu a asfaltobetonu, - patky z prefabrikátů, - záhozu z betonových bloků, - dlažby z kamene, - dlažby z betonových desek a tvárnic, - skruží studní pro kontrolní měření, pozorování čerpání vody, - prefabrikovaných obezdívek krátkých ražených štol, - prefabrikovaných těles kabelových tratí. b) cena 960 19-1241 i pro bourání: - kamenných krycích desek, - obkladního zdiva, - schodů z kopáků, - balvanitého skluzu. c) cena 960 21-1251 i pro bourání: - kyklopského zdiva, - těsnícího jádra z asfaltové malty i asfaltové malty prokládané kamenem, - patky z lomového kamene, - záhozu a pohozu prolitého cementovou nebo asfaltovou maltou, - rovnaniny z lomového kamene, - schodů z lomového kamene, - zdiva cihelného, tvárnicového, příček, mazanin a potěrů, - monolitických obezdívek krátkých ražených štol, d) cena 960 32-1271 i pro bourání betonových konstrukcí s vloženými ocelovými trubkami (pro měření a pozorování). 2. Ceny nelze použít pro: a) bourání ve výkopišti, kdy bourání je součástí zemních prací; tyto práce se oceňují cenami katalogu 800-1 Zemní práce, b) bourání konstrukcí lože z kameniva, filtračních vrstev záhozu z lomového kamene, pohozu z kamene a kameniva; toto se oceňuje cenami katalogu 800-1 Zemní práce, c) bourání opeření svodidel, drátokamenného opevnění, břehového opevnění perforovanou folií, obsluhovacích lávek a stavidlových tabulí, limnigrafických latí, geotextilií; tyto práce se oceňují individuálně. 3. V cenách jsou započteny i náklady na bourání geotextilií, výplně otvorů tvárnic, drenáží, trubek a dilatačních prvků apod., zabudovaných v bouraných konstrukcích. 4. V cenách nejsou započteny náklady na: a) roubení horniny za bouranými konstrukcemi. Tyto se oceňují cenami katalogu 800-1 Zemní práce, b) svislou dopravu suti; tyto práce se oceňují cenami souboru cen 997 32-12 Svislá doprava suti a vybouraných hmot, c) vodorovnou dopravu suti na vzdálenost přes 20 m; tyto práce se oceňují cenami souboru cen 997 32-1 . . Vodorovná doprava suti a vybouraných hmot s tím, že započtených 20 m se z celkové dopravní vzdálenosti neodečítá, d) uložení suti a vybouraných hmot do násypu nebo na skládku; tyto práce se oceňují cenami katalogu 800-1 Zemní práce. 5. Objem se stanoví v m3 bourané konstrukce. | [14 empty] | PSC | 2
| P |  | Poznámka k položce: Odbourání stávajících poškozených kamenných bloku na římse vlnolamu. Předpokládaný rozměr kamenu cca 0.6x0.9x0.25m (šxdxv). Předpokládaný počet 5ks, upřesní TDI. Materiál - pískovec. V průběhu prací se nesmí poškodit/ uvolnit okolní bloky. | [14 empty] | P | 2
| VV |  | Viz D.04_1 a D.01_2.3.2 | [14 empty] | VV | 2 | 1 | True | 0 | ROZPOCET
| VV | bour_kvadru | 0.6*0.9*0.25* 5 "ks" |  | 0.675 | [12 empty] | VV | 2 | 2 | True | 1 | ROZPOCET
58 | K | 977211111 | Řezání stěnovou pilou ŽB kcí s výztuží průměru do 16 mm hl do 200 mm | m | 24 |  | 0 | CS ÚRS 2019 02 |  | základní |  | 0 | 8e-05 | 0.00192 | 0 | 0 | 4 | K | 2 |  |  |  | ROZPOCET | [5 empty] | 0 | 0 | 0 | 0 | 0 | 1 | 0 | 4 | -1140432218
| PP |  | Řezání konstrukcí stěnovou pilou železobetonových průměru řezané výztuže do 16 mm hloubka řezu do 200 mm | [14 empty] | PP | 2
| PSC |  | Poznámka k souboru cen: 1. Množství měrných jednotek se určuje: a) u řezů v m délky řezu v závislosti na jeho hloubce, b) u příplatku za řezy do výztuže průměru přes 16 mm v cm2 plochy řezané výztuže. 2. V cenách jsou započteny i náklady na spotřebu vody. 3. V cenách nejsou započteny náklady na vybourání konstrukce; tyto náklady se oceňují cenami katalogu 801-3 Budovy a haly - bourání konstrukcí. | [14 empty] | PSC | 2
| VV |  | Viz přílohu D.04_2.4.1 | [14 empty] | VV | 2 | 1 | True | 0 | ROZPOCET
| VV |  | "Vstup - venek okolo nových betonů, řezání svisle " 13,5 |  | 13.5 | [12 empty] | VV | 2 | 2 | True | 0 | ROZPOCET
| VV |  | "Vstup - venek okolo chráničky u šachty, řezání svisle" 1,3 |  | 1.3 | [12 empty] | VV | 2 | 2 | True | 0 | ROZPOCET
| VV |  | "Vstup - uvnitř šachty, svisle" 1,2 |  | 1.2 | [12 empty] | VV | 2 | 2 | True | 0 | ROZPOCET
| VV |  | "Vstup - uvnitř šachty, řezání horizontálně" 8 |  | 8 | [12 empty] | VV | 2 | 2 | True | 0 | ROZPOCET
| VV |  | Součet |  | 24 | [12 empty] | VV | 2 | 4 | True | 1 | ROZPOCET
59 | K | 97721-R19 | Proříznutí betonu pomocí diamantového kotouče do hloubky 40 mm pod úhlem 45° | m | 13.5 |  | 0 |  |  | základní |  | 0 | 0 | 0 | 0 | 0 | 4 | K | 2 |  |  |  | ROZPOCET | [5 empty] | 0 | 0 | 0 | 0 | 0 | 1 | 0 | 4 | -252690374
| PP |  | Proříznutí betonu pomocí diamantového kotouče do hloubky 40 mm pod úhlem 45° | [14 empty] | PP | 2
| VV |  | Viz přílohu D.04_2.2 a D.04_2.3.1 | [14 empty] | VV | 2 | 1 | True | 0 | ROZPOCET
| VV |  | "Vstup - venek" 13,5 |  | 13.5 | [12 empty] | VV | 2 | 2 | True | 1 | ROZPOCET
60 | K | 979071021 | Očištění dlažebních kostek drobných s původním spárováním kamenivem těženým při překopech ing sítí | m2 | 1.5 |  | 0 | CS ÚRS 2019 02 |  | základní |  | 0 | 0 | 0 | 0 | 0 | 4 | K | 2 |  |  |  | ROZPOCET | [5 empty] | 0 | 0 | 0 | 0 | 0 | 1 | 0 | 4 | -267490633
| PP |  | Očištění vybouraných dlažebních kostek při překopech inženýrských sítí od spojovacího materiálu, s přemístěním hmot na skládku na vzdálenost do 3 m nebo s naložením na dopravní prostředek drobných, s původním vyplněním spár kamenivem těženým | [14 empty] | PP | 2
| PSC |  | Poznámka k souboru cen: 1. Ceny jsou určeny pouze pro případy havárií, přeložek nebo běžných oprav inženýrských sítí. 2. Ceny nelze použít v rámci výstavby nových inženýrských sítí. 3. V cenách jsou započteny i náklady na odklizení odpadových hmot na hromady. 4. Přemístění vybouraných dlažebních kostek na vzdálenost přes 3 m se oceňuje cenami souborů cen 997 22-1 Vodorovná doprava suti. | [14 empty] | PSC | 2
| VV |  | rzb_kostky |  | 1.5 | [12 empty] | VV | 2 | 2 | True | 1 | ROZPOCET
61 | K | 985131111 | Očištění ploch stěn, rubu kleneb a podlah tlakovou vodou | m2 | 12.77 |  | 0 | CS ÚRS 2019 02 |  | základní |  | 0 | 0 | 0 | 0 | 0 | 4 | K | 2 |  |  |  | ROZPOCET | [5 empty] | 0 | 0 | 0 | 0 | 0 | 1 | 0 | 4 | -209299076
| PP |  | Očištění ploch stěn, rubu kleneb a podlah tlakovou vodou | [14 empty] | PP | 2
| PSC |  | Poznámka k souboru cen: 1. V cenách jsou započteny i náklady na dodání všech hmot. 2. V cenách očištění ploch pískem jsou započteny i náklady smetení písku dohromady nebo naložení na dopravní prostředek. 3. V cenách očištění ploch pískem nejsou započteny náklady na odvoz písku, které se oceňují cenami odvozu suti příslušného katalogu pro objekt, na kterém se práce provádí. | [14 empty] | PSC | 2
| VV |  | Viz D.04_2.4.1 - Blok 01 | [14 empty] | VV | 2 | 1 | True | 0 | ROZPOCET
| VV |  | 3.55*2.4-2.55*1.4+0.8*0.65 |  | 5.47 | [12 empty] | VV | 2 | 2 | True | 0 | ROZPOCET
| VV |  | 2*0.6*0.5+2*0.65*0.8+0.8*0.8 |  | 2.28 | [12 empty] | VV | 2 | 2 | True | 0 | ROZPOCET
| VV |  | 0.3*0.5+1.3*1+0.3*(3.55+2.4)*2 |  | 5.02 | [12 empty] | VV | 2 | 2 | True | 0 | ROZPOCET
| VV |  | Součet |  | 12.77 | [12 empty] | VV | 2 | 4 | True | 1 | ROZPOCET
62 | K | 985331211 | Dodatečné vlepování betonářské výztuže D 8 mm do chemické malty včetně vyvrtání otvoru | m | 12.4 |  | 0 | CS ÚRS 2019 02 |  | základní |  | 0 | 0.00018 | 0.002232 | 0 | 0 | 4 | K | 2 |  |  |  | ROZPOCET | [5 empty] | 0 | 0 | 0 | 0 | 0 | 1 | 0 | 4 | -575715203
| PP |  | Dodatečné vlepování betonářské výztuže včetně vyvrtání a vyčištění otvoru chemickou maltou průměr výztuže 8 mm | [14 empty] | PP | 2
| PSC |  | Poznámka k souboru cen: 1. Množství měrných jednotek se určuje v m délky vyvrtaného otvoru pro zasunutí výztuže. 2. V cenách jsou započteny i náklady na: a) rozměření, vrtání a spotřebu vrtáků, b) vyčištění otvoru, vyplnění otvorů maltou včetně dodání materiálu, c) zasunutí betonářské výztuže do otvoru vyplněného maltou. 3. V cenách nejsou započteny náklady na dodání betonářské výztuže. | [14 empty] | PSC | 2
| P |  | Poznámka k položce: Dodávka vlepované výztuže je součástí pol. výztuž betonových konstrukcí. | [14 empty] | P | 2
| VV |  | Viz přílohu D.04_2.5.1 | [14 empty] | VV | 2 | 1 | True | 0 | ROZPOCET
| VV |  | "pol. 2" 0,35*8 "ks" |  | 2.8 | [12 empty] | VV | 2 | 2 | True | 0 | ROZPOCET
| VV |  | "pol. 12" 0,50*8 "ks" |  | 4 | [12 empty] | VV | 2 | 2 | True | 0 | ROZPOCET
| VV |  | "pol. 10" 0,35*16 "ks" |  | 5.6 | [12 empty] | VV | 2 | 2 | True | 0 | ROZPOCET
| VV |  | Součet |  | 12.4 | [12 empty] | VV | 2 | 4 | True | 1 | ROZPOCET
63 | K | 985331213 | Dodatečné vlepování betonářské výztuže D 12 mm do chemické malty včetně vyvrtání otvoru | m | 39 |  | 0 | CS ÚRS 2019 02 |  | základní |  | 0 | 0.00032 | 0.01248 | 0 | 0 | 4 | K | 2 |  |  |  | ROZPOCET | [5 empty] | 0 | 0 | 0 | 0 | 0 | 1 | 0 | 4 | -377107557
| PP |  | Dodatečné vlepování betonářské výztuže včetně vyvrtání a vyčištění otvoru chemickou maltou průměr výztuže 12 mm | [14 empty] | PP | 2
| PSC |  | Poznámka k souboru cen: 1. Množství měrných jednotek se určuje v m délky vyvrtaného otvoru pro zasunutí výztuže. 2. V cenách jsou započteny i náklady na: a) rozměření, vrtání a spotřebu vrtáků, b) vyčištění otvoru, vyplnění otvorů maltou včetně dodání materiálu, c) zasunutí betonářské výztuže do otvoru vyplněného maltou. 3. V cenách nejsou započteny náklady na dodání betonářské výztuže. | [14 empty] | PSC | 2
| VV |  | Viz přílohu D.04_2.5.1 | [14 empty] | VV | 2 | 1 | True | 0 | ROZPOCET
| VV |  | "pol. 4" 0,50*78 "ks" |  | 39 | [12 empty] | VV | 2 | 2 | True | 1 | ROZPOCET
64 | K | 9-R01 | 2/O Vodotěsná kabelová průchodka s rámem pro zabetonování - dodávka a osazení | ks | 1 |  | 0 |  |  | základní |  | 0 | 0 | 0 | 0 | 0 | 4 | K | 2 |  |  |  | ROZPOCET | [5 empty] | 0 | 0 | 0 | 0 | 0 | 1 | 0 | 4 | -243560577
| PP |  | 2/O Vodotěsná kabelová průchodka s rámem pro zabetonování. Ve stěně bude zabetonován obdélníkový (případně dodatečně vyvrtán kruhový) prostup s rozměry odpovídajícími kabelové průchodce (2/O). • možnost pozdějšího doplnění kabelů – modulový systém. • rám pro zabetonování – nerez; • prostor pro kabeláž cca 120x240 mm (š x v); • vodotěsnost 4 bar, | [14 empty] | PP | 2
| VV |  | 1 "viz D.04_2.4.1" |  | 1 | [12 empty] | VV | 2 | 2 | True | 1 | ROZPOCET
65 | K | 9-R02 | Demontáž stávajícího ocelového poklopu rozměru 2,80 x 1,65 m, vč. přemístění k repasi | kpl. | 1 |  | 0 |  |  | základní |  | 0 | 0 | 0 | 0 | 0 | 4 | K | 2 |  |  |  | ROZPOCET | [5 empty] | 0 | 0 | 0 | 0 | 0 | 1 | 0 | 4 | -822052613
| PP |  | Demontáž stávajícího ocelového poklopu rozměru 2,80 x 1,65 m, vč. přemístění k repasi | [14 empty] | PP | 2
66 | K | 9-R03 | 2/Z Repase pochůzného poklopu o rozměrech cca 2,80 x 1,65 m a rámu pro LB vstup do injekční štoly | kpl. | 1 |  | 0 |  |  | základní |  | 0 | 0 | 0 | 0 | 0 | 4 | K | 2 |  |  |  | ROZPOCET | [5 empty] | 0 | 0 | 0 | 0 | 0 | 1 | 0 | 4 | 303046676
| PP |  | 2/Z Repase pochůzného poklopu o rozměrech cca 2,80 x 1,65 m a rámu pro LB vstup do injekční štoly. Kovové konstrukce poklopu budou otryskány a opatřeny novým nátěrovým systémem. Rám bude přikotven do ŽB konstrukce pomocí nerezových kotev. Demontáž, uskladnění v depozitu stavby a osazení. Podrobná specifikace povrchové úpravy viz technické podmínky příloha H. kap. 5.7. | [14 empty] | PP | 2
| VV |  | 1 "viz D.04_2.3.1" |  | 1 | [12 empty] | VV | 2 | 2 | True | 1 | ROZPOCET
67 | K | 9-R04 | Osazení repasovaného poklopu, vč. dovozu, prikotvení, vodotěsného utěsnění |  | 1 |  | 0 |  |  | základní |  | 0 | 0 | 0 | 0 | 0 | 4 | K | 2 |  |  |  | ROZPOCET | [5 empty] | 0 | 0 | 0 | 0 | 0 | 1 | 0 | 4 | 911699060
| PP |  | Osazení repasovaného poklopu, vč. dovozu, prikotvení, vodotěsného utěsnění | [14 empty] | PP | 2
68 | K | 966008212 | Bourání odvodňovacího žlabu z betonových příkopových tvárnic š do 800 mm | m | 6.5 |  | 0 | CS ÚRS 2019 02 |  | základní |  | 0 | 0 | 0 | 0.35 | 2.275 | 4 | K | 2 |  |  |  | ROZPOCET | [5 empty] | 0 | 0 | 0 | 0 | 0 | 1 | 0 | 4 | -989261430
| PP |  | Bourání odvodňovacího žlabu s odklizením a uložením vybouraného materiálu na skládku na vzdálenost do 10 m nebo s naložením na dopravní prostředek z betonových příkopových tvárnic nebo desek šířky přes 500 do 800 mm | [14 empty] | PP | 2
| PSC |  | Poznámka k souboru cen: 1. V cenách jsou započteny i náklady na bouráním obetonování žlabu a případné bourání betonového lože. 2. V cenách nejsou započteny náklady na zemní práce nutné při rozebírání žlabů. 3. Přemístění vybouraného materiálu na vzdálenost přes 10 m se oceňuje cenami souborů cen 997 22-1 Vodorovné přemístění vybouraných hmot. | [14 empty] | PSC | 2
| VV |  | Viz přílohu D.04_2.2 a D.04_2.3.1 | [14 empty] | VV | 2 | 1 | True | 0 | ROZPOCET
| VV | odstr_zlab | "LB zavázání" 6,5 |  | 6.5 | [12 empty] | VV | 2 | 2 | True | 1 | ROZPOCET
69 | K | 9-R11.1 | 3/Z Komplet provizorní mobilní hrazení včetně kotvení pro výšku cca 0,6 až 0,7m pro sklon dosedacího prahu nad 2% | kpl. | 1 |  | 0 |  |  | základní |  | 0 | 0 | 0 | 0 | 0 | 4 | K | 2 |  |  |  | ROZPOCET | [5 empty] | 0 | 0 | 0 | 0 | 0 | 1 | 0 | 4 | -791197449
| PP |  | 3/Z Komplet provizorní mobilní hrazení včetně kotvení pro výšku cca 0,6 až 0,7m pro sklon dosedacího prahu nad 2%. Dosedací práh Tvar nerezového dosedacího prahu a nerez. dosedacích desek musí odpovídat návrhu konkrétního dodavatele provizorního hrazení. Předpokládaný profil: 1) I profil - tl. 10 mm, výška 17 cm, šířka 6 cm, délka cca 4,2 m; 2) Dosedací deska - tl. 10 mm, délka cca 4,2 m, šířka 17 cm; Hmotnost celkem 142 kg Dosedací práh bude vybaven montovaným napojením zemnicího pásku (9/Z). Montáž bude provedena před zabetonováním. Práh bude vybaven prvky pro zemnicí propojení s profily bočního vedení. V místě dosedacího prahu bude lokálně upravena výztuž dle odsouhlaseného provizorního hrazení. Detail úpravy výztuže musí být schválen projektantem. Boční vedení provizorního hrazení Tvar nerezového bočního vedení musí odpovídat návrhu konkrétního dodavatele provizorního hrazení. Bude obsahovat stahovací zařízení hradidel a ochranný kryt pro dobu, kdy nebudou osazena hradidla. Boční vedení bude obsahovat těsnící prvky z pryže EPDM. Předpokládaný profil: 3) boční vedení - tl. 10 mm, výška 68+62 cm, délka profilu (28+8+8) cm. 4) zpevnění trojúhelníkové - tl. 10 mm, šířka 6 cm, délka 8 cm, 4ks. Hmotnost celkem 52 kg Mezi bočním vedením na původním vlnolamu a dosedacím prahem bude mezera 10 mm. Profily bočního vedení budou vybaveny prvky pro zemnicí propojení s dosedacím prahem. Provizorní hrazení (hradidla) Hradidla (hliníkové tažené profily) budou obsahovat těsnící prvky z pryže EPDM. Rozměry profilu cca 100 x 200 mm (šířka x výška). Délka cca 4,15 m. Provizorní hrazení musí těsnit i při sklonu nad 2%. Horní atypické hradidlo výšky 0,2 až 0,3m. Odhad hmostnosti materiálu: 194 kg | [14 empty] | PP | 2
| VV |  | 1 "viz přílohu D.04_2.2 a D.04_2.3.1" |  | 1 | [12 empty] | VV | 2 | 2 | True | 1 | ROZPOCET
70 | K | 9-R11.2 | 4/P Neoprénová guma - dodávka a osazení | m | 0.8 |  | 0 |  |  | základní |  | 0 | 0 | 0 | 0 | 0 | 4 | K | 2 |  |  |  | ROZPOCET | [5 empty] | 0 | 0 | 0 | 0 | 0 | 1 | 0 | 4 | 849063855
| PP |  | 4/P Neoprénová guma - dodávka a osazení | [14 empty] | PP | 2
71 | K | 9-R12 | Demontáž stávajícího oplocení s uzamykatelnou brankou, vč. jeho přemístění a uložení po dobu stavby | m | 9 |  | 0 |  |  | základní |  | 0 | 0 | 0 | 0 | 0 | 4 | K | 2 |  |  |  | ROZPOCET | [5 empty] | 0 | 0 | 0 | 0 | 0 | 1 | 0 | 4 | -1508321846
| PP |  | Demontáž stávajícího oplocení s uzamykatelnou brankou, vč. jeho přemístění a uložení po dobu stavby | [14 empty] | PP | 2
| VV |  | Viz přílohu D.04_2.2 a D.04_2.3.1 | [14 empty] | VV | 2 | 1 | True | 0 | ROZPOCET
| VV |  | "LB zavázání" 9,0 |  | 9 | [12 empty] | VV | 2 | 2 | True | 1 | ROZPOCET
72 | K | 9-R13.1 | 8/Z Opětovná montáž oplocení s uzamykatelnou brankou, vč. přemístění z místa dočasného uložení | m | 10 |  | 0 |  |  | základní |  | 0 | 0 | 0 | 0 | 0 | 4 | K | 2 |  |  |  | ROZPOCET | [5 empty] | 0 | 0 | 0 | 0 | 0 | 1 | 0 | 4 | -1252964263
| PP |  | 8/Z Montáž oplocení s poplastovaným pletivem zelené barvy. Dva nové sloupky budou upraveny pro kotvení do betonu bloku 02. V prostoru pro provizorní hrazení bude osazena branka s univerzálním klíčem VD, tak aby při otevření nezasahovala do profilu provizorního hrazení a nebránila osazení hradidel. | [14 empty] | PP | 2
| P |  | Poznámka k položce: Použije se úvodní demontované oplocení. Doplněny budou 2 ks sloupku kotvené do betonu. | [14 empty] | P | 2
73 | M | 9-R13.2 | dodávka ocelového poplastovaného sloupku v.1,8 m charakteru původních sloupků oplocení s patkou pro kotvení do betonu | kus | 2 |  | 0 |  |  | základní |  | 0 | 0 | 0 | 0 | 0 | 8 | M | 2 |  |  |  | ROZPOCET | [5 empty] | 0 | 0 | 0 | 0 | 0 | 1 | 0 | 4 | 304859807
| PP |  | dodávka ocelového poplastovaného sloupku v. 1,8 m charakteru původních sloupků oplocení s patkou pro kotvení do betonu | [14 empty] | PP | 2
| VV |  | 2 "viz přílohu D.04_2.2 a D.04_2.3.1" |  | 2 | [12 empty] | VV | 2 | 2 | True | 1 | ROZPOCET
74 | M | 9-R13.3 | dodávka uzamykatelné ocelové branky š. 0,45 m v. 1,80 m (univerzální klíč VD), | kus | 1 |  | 0 |  |  | základní |  | 0 | 0 | 0 | 0 | 0 | 8 | M | 2 |  |  |  | ROZPOCET | [5 empty] | 0 | 0 | 0 | 0 | 0 | 1 | 0 | 4 | 874185123
| PP |  | dodávka uzamykatelné ocelové branky š. 0,45 m v. 1,80 m (univerzální klíč VD), Povrchová úprava: - otryskání na Sa 2,5 - žárové zinkování 70 µm - nátěrový systém (základní epoxidový nátěr 140 µm + vrchní polyuretanový 60 µm) Podrobná specifikace povrchové úpravy viz technické podmínky příloha H. kap. 5.7. | [14 empty] | PP | 2
| VV |  | 1 "viz přílohu D.04_1 a D.04_2.2" |  | 1 | [12 empty] | VV | 2 | 2 | True | 1 | ROZPOCET
75 | K | 9-R16.1 | Kotvené lešení v šachtě, šachta hluboká cca 30 m, Půdorysné rozměry šachty 2.55 x 1.4 m - zřízení a odstranění | kpl. | 1 |  | 0 |  |  | základní |  | 0 | 0 | 0 | 0 | 0 | 4 | K | 2 |  |  |  | ROZPOCET | [5 empty] | 0 | 0 | 0 | 0 | 0 | 1 | 0 | 4 | 1830933643
| PP |  | Kotvené lešení v šachtě, šachta hluboká cca 30 m, Půdorysné rozměry šachty 2.55 x 1.4 m - zřízení a odstranění | [14 empty] | PP | 2
76 | K | 9-R16.2 | Přenosné lešení pro provádění přespárování vlnolamu (dodávka/pronájem, zřízení, přemisťování, odstranění) | kpl. | 1 |  | 0 |  |  | základní |  | 0 | 0 | 0 | 0 | 0 | 4 | K | 2 |  |  |  | ROZPOCET | [5 empty] | 0 | 0 | 0 | 0 | 0 | 1 | 0 | 4 | -198822417
| PP |  | Přenosné lešení pro provádění přespárování vlnolamu na návodní straně, musí být zabezpečna ochrana těsnící folie. | [14 empty] | PP | 2
77 | K | 9-R17.1 | Opatření proti poškození vnitřního vybavení šachty | kpl. | 1 |  | 0 |  |  | základní |  | 0 | 0 | 0 | 0 | 0 | 4 | K | 2 |  |  |  | ROZPOCET | [5 empty] | 0 | 0 | 0 | 0 | 0 | 1 | 0 | 4 | 736400854
| PP |  | Opatření proti poškození vnitřního vybavení šachty | [14 empty] | PP | 2
78 | K | 9-R17.2 | Opatření štoly proti vniknutí třetích osob | kpl. | 1 |  | 0 |  |  | základní |  | 0 | 0 | 0 | 0 | 0 | 4 | K | 2 |  |  |  | ROZPOCET | [5 empty] | 0 | 0 | 0 | 0 | 0 | 1 | 0 | 4 | -1831425745
| PP |  | Opatření štoly proti vniknutí třetích osob | [14 empty] | PP | 2
79 | K | 9-R17.3 | Opatření pro trvalou možnost průchodu obsluhy VD z a do chodby | kpl. | 1 |  | 0 |  |  | základní |  | 0 | 0 | 0 | 0 | 0 | 4 | K | 2 |  |  |  | ROZPOCET | [5 empty] | 0 | 0 | 0 | 0 | 0 | 1 | 0 | 4 | -1471998665
| PP |  | Opatření pro trvalou možnost průchodu obsluhy VD z a do chodby | [14 empty] | PP | 2
80 | K | 9-R17.4 | Opatření pro zamezení natékání dešťové vody do chodby | kpl. | 1 |  | 0 |  |  | základní |  | 0 | 0 | 0 | 0 | 0 | 4 | K | 2 |  |  |  | ROZPOCET | [5 empty] | 0 | 0 | 0 | 0 | 0 | 1 | 0 | 4 | 6094306
| PP |  | Opatření pro zamezení natékání dešťové vody do chodby | [14 empty] | PP | 2
81 | K | 9-R17.5 | Opatření na návodním líci vlnolamu pro zamezení pádu osob, nářadí a stavebního materiálu na návodní těsnění respektive do nádrže (dodávka/pronájem, zřízení, přemisťování a odstranění) | kpl. | 1 |  | 0 |  |  | základní |  | 0 | 0 | 0 | 0 | 0 | 4 | K | 2 |  |  |  | ROZPOCET | [5 empty] | 0 | 0 | 0 | 0 | 0 | 1 | 0 | 4 | -422601469
| PP |  | Opatření po dobu realizace prací na návodním líci vlnolamu bude udržovat taková opatření, která zamezí pádu osob, nářadí a stavebního materiálu na návodní plášťové těsnění hráze, respektive do nádrže. Pod pracovní plošinou bude instalován posuvný záchytný systém a plovoucí norná stěna, které budou přesouvány současně s pracovní plošinou. | [14 empty] | PP | 2
| D | 997 | Přesun sutě |  |  |  | 0 |  |  |  |  | 0 |  | 0 |  | 0 | 1 | D | 1 |  |  |  | ROZPOCET | [11 empty] | 0
82 | K | 997221551 | Vodorovná doprava suti ze sypkých materiálů do 1 km | t | 5.396 |  | 0 | CS ÚRS 2019 02 |  | základní |  | 0 | 0 | 0 | 0 | 0 | 4 | K | 2 |  |  |  | ROZPOCET | [5 empty] | 0 | 0 | 0 | 0 | 0 | 1 | 0 | 4 | -1240432128
| PP |  | Vodorovná doprava suti bez naložení, ale se složením a s hrubým urovnáním ze sypkých materiálů, na vzdálenost do 1 km | [14 empty] | PP | 2
| PSC |  | Poznámka k souboru cen: 1. Ceny nelze použít pro vodorovnou dopravu suti po železnici, po vodě nebo neobvyklými dopravními prostředky. 2. Je-li na dopravní dráze pro vodorovnou dopravu suti překážka, pro kterou je nutno suť překládat z jednoho dopravního prostředku na druhý, oceňuje se tato doprava v každém úseku samostatně. 3. Ceny 997 22-155 jsou určeny pro sypký materiál, např. kamenivo a hmoty kamenitého charakteru stmelené vápnem, cementem nebo živicí. 4. Ceny 997 22-156 jsou určeny pro drobný kusový materiál (dlažební kostky, lomový kámen). | [14 empty] | PSC | 2
| VV |  | odstr_asf*0,103*2 "odfézování ve dvou vrstvách" |  | 2.241 | [12 empty] | VV | 2 | 2 | True | 0 | ROZPOCET
| VV |  | odstr_asf*0,290 |  | 3.155 | [12 empty] | VV | 2 | 2 | True | 0 | ROZPOCET
| VV |  | Součet |  | 5.396 | [12 empty] | VV | 2 | 4 | True | 1 | ROZPOCET
83 | K | 997221559 | Příplatek ZKD 1 km u vodorovné dopravy suti ze sypkých materiálů | t | 185.548 |  | 0 | CS ÚRS 2019 02 |  | základní |  | 0 | 0 | 0 | 0 | 0 | 4 | K | 2 |  |  |  | ROZPOCET | [5 empty] | 0 | 0 | 0 | 0 | 0 | 1 | 0 | 4 | -738038345
| PP |  | Vodorovná doprava suti bez naložení, ale se složením a s hrubým urovnáním Příplatek k ceně za každý další i započatý 1 km přes 1 km | [14 empty] | PP | 2
| PSC |  | Poznámka k souboru cen: 1. Ceny nelze použít pro vodorovnou dopravu suti po železnici, po vodě nebo neobvyklými dopravními prostředky. 2. Je-li na dopravní dráze pro vodorovnou dopravu suti překážka, pro kterou je nutno suť překládat z jednoho dopravního prostředku na druhý, oceňuje se tato doprava v každém úseku samostatně. 3. Ceny 997 22-155 jsou určeny pro sypký materiál, např. kamenivo a hmoty kamenitého charakteru stmelené vápnem, cementem nebo živicí. 4. Ceny 997 22-156 jsou určeny pro drobný kusový materiál (dlažební kostky, lomový kámen). | [14 empty] | PSC | 2
| VV |  | odstr_asf*0,103*2*49 "celkem do 50 km" |  | 109.823 | [12 empty] | VV | 2 | 2 | True | 0 | ROZPOCET
| VV |  | odstr_asf*0,290*24 "celkem do 25 km" |  | 75.725 | [12 empty] | VV | 2 | 2 | True | 0 | ROZPOCET
| VV |  | Součet |  | 185.548 | [12 empty] | VV | 2 | 4 | True | 1 | ROZPOCET
84 | K | 997221561 | Vodorovná doprava suti z kusových materiálů do 1 km | t | 2.931 |  | 0 | CS ÚRS 2019 02 |  | základní |  | 0 | 0 | 0 | 0 | 0 | 4 | K | 2 |  |  |  | ROZPOCET | [5 empty] | 0 | 0 | 0 | 0 | 0 | 1 | 0 | 4 | 547732495
| PP |  | Vodorovná doprava suti bez naložení, ale se složením a s hrubým urovnáním z kusových materiálů, na vzdálenost do 1 km | [14 empty] | PP | 2
| PSC |  | Poznámka k souboru cen: 1. Ceny nelze použít pro vodorovnou dopravu suti po železnici, po vodě nebo neobvyklými dopravními prostředky. 2. Je-li na dopravní dráze pro vodorovnou dopravu suti překážka, pro kterou je nutno suť překládat z jednoho dopravního prostředku na druhý, oceňuje se tato doprava v každém úseku samostatně. 3. Ceny 997 22-155 jsou určeny pro sypký materiál, např. kamenivo a hmoty kamenitého charakteru stmelené vápnem, cementem nebo živicí. 4. Ceny 997 22-156 jsou určeny pro drobný kusový materiál (dlažební kostky, lomový kámen). | [14 empty] | PSC | 2
| VV |  | odstr_zlab*0,350 "přemístění na MD" |  | 2.275 | [12 empty] | VV | 2 | 2 | True | 0 | ROZPOCET
| VV |  | odstr_obrub*0,205 "přemístění na MD" |  | 0.656 | [12 empty] | VV | 2 | 2 | True | 0 | ROZPOCET
| VV |  | Součet |  | 2.931 | [12 empty] | VV | 2 | 4 | True | 1 | ROZPOCET
85 | K | 997221569 | Příplatek ZKD 1 km u vodorovné dopravy suti z kusových materiálů | t | 11.724 |  | 0 | CS ÚRS 2019 02 |  | základní |  | 0 | 0 | 0 | 0 | 0 | 4 | K | 2 |  |  |  | ROZPOCET | [5 empty] | 0 | 0 | 0 | 0 | 0 | 1 | 0 | 4 | 1703607116
| PP |  | Vodorovná doprava suti bez naložení, ale se složením a s hrubým urovnáním Příplatek k ceně za každý další i započatý 1 km přes 1 km | [14 empty] | PP | 2
| PSC |  | Poznámka k souboru cen: 1. Ceny nelze použít pro vodorovnou dopravu suti po železnici, po vodě nebo neobvyklými dopravními prostředky. 2. Je-li na dopravní dráze pro vodorovnou dopravu suti překážka, pro kterou je nutno suť překládat z jednoho dopravního prostředku na druhý, oceňuje se tato doprava v každém úseku samostatně. 3. Ceny 997 22-155 jsou určeny pro sypký materiál, např. kamenivo a hmoty kamenitého charakteru stmelené vápnem, cementem nebo živicí. 4. Ceny 997 22-156 jsou určeny pro drobný kusový materiál (dlažební kostky, lomový kámen). | [14 empty] | PSC | 2
| VV |  | odstr_zlab*0,350*4 "přemístění na MD do 5 km" |  | 9.1 | [12 empty] | VV | 2 | 2 | True | 0 | ROZPOCET
| VV |  | odstr_obrub*0,205*4 "přemístění na MD do 5 km" |  | 2.624 | [12 empty] | VV | 2 | 2 | True | 0 | ROZPOCET
| VV |  | Součet |  | 11.724 | [12 empty] | VV | 2 | 4 | True | 1 | ROZPOCET
86 | K | 99722-R18 | Poplatek za uložení odpadu z asfaltových povrchů s obsahem dehtu na skládce NO (skládkovné) | t | 2.241 |  | 0 |  |  | základní |  | 0 | 0 | 0 | 0 | 0 | 4 | K | 2 |  |  |  | ROZPOCET | [5 empty] | 0 | 0 | 0 | 0 | 0 | 1 | 0 | 4 | 1003176290
| PP |  | Poplatek za uložení odpadu z asfaltových povrchů s obsahem dehtu na skládce NO (skládkovné) | [14 empty] | PP | 2
| PSC |  | Poznámka k souboru cen: 1. Ceny uvedené v souboru cen lze po dohodě upravit podle místních podmínek. 2. Uložení odpadů neuvedených v souboru cen se oceňuje individuálně. 3. V cenách je započítán poplatek za ukládání odpadu dle zákona 185/2001 Sb. 4. Případné drcení stavebního odpadu lze ocenit cenami souboru cen 997 00-60 Drcení stavebního odpadu z katalogu 800-6 Demolice objektů. | [14 empty] | PSC | 2
| VV |  | odstr_asf*0,103*2 |  | 2.241 | [12 empty] | VV | 2 | 2 | True | 1 | ROZPOCET
87 | K | 997221855R1 | Poplatek za likvidaci odpadu v souladu se zákonem o odpadech - zeminy a kameniva kód odpadu 170 504 | t | 3.155 |  | 0 |  |  | základní |  | 0 | 0 | 0 | 0 | 0 | 4 | K | 2 |  |  |  | ROZPOCET | [5 empty] | 0 | 0 | 0 | 0 | 0 | 1 | 0 | 4 | -1123061013
| PP |  | Poplatek za likvidaci odpadu v souladu se zákonem o odpadech - zeminy a kameniva kód odpadu 170 504 | [14 empty] | PP | 2
| VV |  | odstr_asf*0,290 |  | 3.155 | [12 empty] | VV | 2 | 2 | True | 1 | ROZPOCET
88 | K | 997321511 | Vodorovná doprava suti a vybouraných hmot po suchu do 1 km | t | 11.961 |  | 0 | CS ÚRS 2019 02 |  | základní |  | 0 | 0 | 0 | 0 | 0 | 4 | K | 2 |  |  |  | ROZPOCET | [5 empty] | 0 | 0 | 0 | 0 | 0 | 1 | 0 | 4 | 1212481949
| PP |  | Vodorovná doprava suti a vybouraných hmot bez naložení, s vyložením a hrubým urovnáním po suchu, na vzdálenost do 1 km | [14 empty] | PP | 2
| PSC |  | Poznámka k souboru cen: 1. Ceny jsou určeny: a) pro další manipulaci s vybouranými hmotami a sutí až na místo definitivního uložení na vzdálenost od těžiště nakládky do těžiště vykládky, pokud není dále stanoveno jinak, b) při dopravě po vodě na vodorovnou vzdálenost přemístění určenou od přilehlé průsečnice původního terénu (původní břehové plochy) s hladinou vody k těžišti hromady nebo dopravního prostředku po nejhospodárnější dopravní trase. c) i pro další manipulaci s ocelovými hradidly, porostem, bahnem, sutí a vybouranými hmotami, u nichž základní manipulace je započtena v cenách části C01 - Udržování a opravy konstrukcí. 2. Cenu 997 32-1611 nelze použít pro první naložení na dopravní prostředek; náklady na toto naložení jsou započteny v cenách 467 95-10 Odstranění prahu, 960 . . -12 Bourání konstrukcí vodních staveb a 978 02-71 Odstranění poškozených cementových omítek. 3. V cenách jsou započteny i náklady a) při vodorovné dopravě po suchu na přepravu za ztížených provozních podmínek, b) při vodorovné dopravě po vodě na vyložení na hromady na suchu nebo na přeložení na dopravní prostředek na suchu do 15 m vodorovně a současně do 4 m svisle, c) při nakládání nebo překládání na dopravu do 15 m vodorovně a současně do 4 m svisle. 4. V cenách nejsou započteny náklady na uložení suti a vybouraných hmot do násypu nebo na skládku; tyto práce se oceňují cenami katalogu 800-1 Zemní práce. | [14 empty] | PSC | 2
| VV |  | bourani*2,447 "přemístění na MD" |  | 9.935 | [12 empty] | VV | 2 | 2 | True | 0 | ROZPOCET
| VV |  | bour_kvadru*2,750 "přemístění na MD" |  | 1.856 | [12 empty] | VV | 2 | 2 | True | 0 | ROZPOCET
| VV |  | odstr_ocel/1000 "odklizení k likvidaci" |  | 0.17 | [12 empty] | VV | 2 | 2 | True | 0 | ROZPOCET
| VV |  | Součet |  | 11.961 | [12 empty] | VV | 2 | 4 | True | 1 | ROZPOCET
89 | K | 997321519 | Příplatek ZKD 1km vodorovné dopravy suti a vybouraných hmot po suchu | t | 51.234 |  | 0 | CS ÚRS 2019 02 |  | základní |  | 0 | 0 | 0 | 0 | 0 | 4 | K | 2 |  |  |  | ROZPOCET | [5 empty] | 0 | 0 | 0 | 0 | 0 | 1 | 0 | 4 | -1868875872
| PP |  | Vodorovná doprava suti a vybouraných hmot bez naložení, s vyložením a hrubým urovnáním po suchu, na vzdálenost Příplatek k cenám za každý další i započatý 1 km přes 1 km | [14 empty] | PP | 2
| PSC |  | Poznámka k souboru cen: 1. Ceny jsou určeny: a) pro další manipulaci s vybouranými hmotami a sutí až na místo definitivního uložení na vzdálenost od těžiště nakládky do těžiště vykládky, pokud není dále stanoveno jinak, b) při dopravě po vodě na vodorovnou vzdálenost přemístění určenou od přilehlé průsečnice původního terénu (původní břehové plochy) s hladinou vody k těžišti hromady nebo dopravního prostředku po nejhospodárnější dopravní trase. c) i pro další manipulaci s ocelovými hradidly, porostem, bahnem, sutí a vybouranými hmotami, u nichž základní manipulace je započtena v cenách části C01 - Udržování a opravy konstrukcí. 2. Cenu 997 32-1611 nelze použít pro první naložení na dopravní prostředek; náklady na toto naložení jsou započteny v cenách 467 95-10 Odstranění prahu, 960 . . -12 Bourání konstrukcí vodních staveb a 978 02-71 Odstranění poškozených cementových omítek. 3. V cenách jsou započteny i náklady a) při vodorovné dopravě po suchu na přepravu za ztížených provozních podmínek, b) při vodorovné dopravě po vodě na vyložení na hromady na suchu nebo na přeložení na dopravní prostředek na suchu do 15 m vodorovně a současně do 4 m svisle, c) při nakládání nebo překládání na dopravu do 15 m vodorovně a současně do 4 m svisle. 4. V cenách nejsou započteny náklady na uložení suti a vybouraných hmot do násypu nebo na skládku; tyto práce se oceňují cenami katalogu 800-1 Zemní práce. | [14 empty] | PSC | 2
| VV |  | bourani*2,447*4 "přemístění na MD - do 5 km" |  | 39.739 | [12 empty] | VV | 2 | 2 | True | 0 | ROZPOCET
| VV |  | bour_kvadru*2,750*4 "přemístění na MD - do 5 km" |  | 7.425 | [12 empty] | VV | 2 | 2 | True | 0 | ROZPOCET
| VV |  | odstr_ocel/1000 *24 "odklizení do 25 km" |  | 4.07 | [12 empty] | VV | 2 | 2 | True | 0 | ROZPOCET
| VV |  | Součet |  | 51.234 | [12 empty] | VV | 2 | 4 | True | 1 | ROZPOCET
90 | K | 977-R07 | Výzisk z prodeje železného šrotu | kg | -169.567 |  | 0 |  |  | základní |  | 0 | 0 | 0 | 0 | 0 | 4 | K | 2 |  |  |  | ROZPOCET | [5 empty] | 0 | 0 | 0 | 0 | 0 | 1 | 0 | 4 | -360370334
| PP |  | Výzisk z prodeje železného šrotu | [14 empty] | PP | 2
| VV |  | -odstr_ocel |  | -169.567 | [12 empty] | VV | 2 | 2 | True | 1 | ROZPOCET
| D | 998 | Přesun hmot |  |  |  | 0 |  |  |  |  | 0 |  | 0 |  | 0 | 1 | D | 1 |  |  |  | ROZPOCET | [11 empty] | 0
91 | K | 998324011 | Přesun hmot pro objekty související se sypanými hrázemi a vodní elektrárny | t | 13.792 |  | 0 | CS ÚRS 2019 02 |  | základní |  | 0 | 0 | 0 | 0 | 0 | 4 | K | 2 |  |  |  | ROZPOCET | [5 empty] | 0 | 0 | 0 | 0 | 0 | 1 | 0 | 4 | -620829347
| PP |  | Přesun hmot pro objekty budované v souvislosti se sypanými hrázemi a vodní elektrárny dopravní vzdálenost do 500 m | [14 empty] | PP | 2
| PSC |  | Poznámka k souboru cen: 1. Ceny jsou určeny pro jakoukoliv konstrukčně-materiálovou charakteristiku. | [14 empty] | PSC | 2
| D | PSV | Práce a dodávky PSV |  |  |  | 0 |  |  |  |  | 0 |  | 0.07915 |  | 0.16957 | 2 | D | 0 |  |  |  | ROZPOCET | [11 empty] | 0
| D | 767 | Konstrukce zámečnické |  |  |  | 0 |  |  |  |  | 0 |  | 0.07915 |  | 0.16957 | 2 | D | 1 |  |  |  | ROZPOCET | [11 empty] | 0
92 | K | 767832102 | Montáž venkovních požárních žebříků do zdiva bez suchovodu | m | 1 |  | 0 | CS ÚRS 2019 02 |  | základní |  | 0 | 0 | 0 | 0 | 0 | 16 | K | 2 |  |  |  | ROZPOCET | [5 empty] | 0 | 0 | 0 | 0 | 0 | 1 | 0 | 16 | -1036760941
| PP |  | Montáž venkovních požárních žebříků do zdiva bez suchovodu | [14 empty] | PP | 2
93 | K | 767834112 | Příplatek k ceně za montáž ocharanného koše svařovaný | m | 1 |  | 0 | CS ÚRS 2019 02 |  | základní |  | 0 | 0 | 0 | 0 | 0 | 16 | K | 2 |  |  |  | ROZPOCET | [5 empty] | 0 | 0 | 0 | 0 | 0 | 1 | 0 | 16 | 549851434
| PP |  | Montáž venkovních požárních žebříků Příplatek k cenám za montáž ochranného koše, připevněného svařováním | [14 empty] | PP | 2
94 | M | R07 | 5/Z Navýšení ocelového žebříku s ochranným košem, vč. povrchové úpravy - žárové zinkování + nátěrový systém | kg | 50 |  | 0 |  |  | základní |  | 0 | 0.001 | 0.05 | 0 | 0 | 32 | M | 2 |  |  |  | ROZPOCET | [5 empty] | 0 | 0 | 0 | 0 | 0 | 1 | 0 | 16 | -1005781548
| PP |  | 5/Z Navýšení ocelového žebříku s ochranným košem. Dle parametrů stávajícího žebříku. Úprava pozink. Odhad materiálu 50kg. Žebřík se prodlouží cca o 1,0 m nad stávající úroveň, uchycení konce žebříku bude upraveno. Kotvení bude provedeno pomocí chemických kotev a šroubového spoje. Povrchová úprava: - otryskání na Sa 2,5 - žárové zinkování 70 µm - nátěrový systém (základní epoxidový nátěr 140 µm + vrchní polyuretanový 60 µm) Podrobná specifikace povrchové úpravy viz technické podmínky příloha H. kap. 5.7. | [14 empty] | PP | 2
| VV |  | 50 "viz přílohu D.04_2.2 a D.04_2.3.1" |  | 50 | [12 empty] | VV | 2 | 2 | True | 1 | ROZPOCET
95 | K | 767995113 | Montáž atypických zámečnických konstrukcí hmotnosti do 20 kg | kg | 27.5 |  | 0 | CS ÚRS 2019 02 |  | základní |  | 0 | 6e-05 | 0.00165 | 0 | 0 | 16 | K | 2 |  |  |  | ROZPOCET | [5 empty] | 0 | 0 | 0 | 0 | 0 | 1 | 0 | 16 | -2126493082
| PP |  | Montáž ostatních atypických zámečnických konstrukcí hmotnosti přes 10 do 20 kg | [14 empty] | PP | 2
| PSC |  | Poznámka k souboru cen: 1. Určení cen se řídí hmotností jednotlivě montovaného dílu konstrukce. | [14 empty] | PSC | 2
| VV |  | Z7 |  | 27.5 | [12 empty] | VV | 2 | 2 | True | 1 | ROZPOCET
96 | M | R06 | 7/Z Nerez madlo z trubky a obdelníkové příruby | kg | 27.5 |  | 0 |  |  | základní |  | 0 | 0.001 | 0.0275 | 0 | 0 | 32 | M | 2 |  |  |  | ROZPOCET | [5 empty] | 0 | 0 | 0 | 0 | 0 | 1 | 0 | 16 | -570400381
| PP |  | 7/Z Nerez madlo z trubky a obdelníkové příruby osazené do návrtů na chemickou kotvu Trubka Ø40 mm, tl. stěny 5,0 mm. Příruba 100x340mm. Výška nad betonem 1100 mm, šířka 280 mm, poloměr 140mm. Hmotsnost cca 27.5kg | [14 empty] | PP | 2
| VV | Z7 | 27,5 "viz přílohu D.04_2.2 a D.04_2.3.1" |  | 27.5 | [12 empty] | VV | 2 | 2 | True | 1 | ROZPOCET
97 | K | 767996801 | Demontáž atypických zámečnických konstrukcí rozebráním hmotnosti jednotlivých dílů do 50 kg | kg | 169.567 |  | 0 | CS ÚRS 2019 02 |  | základní |  | 0 | 0 | 0 | 0.001 | 0.16957 | 16 | K | 2 |  |  |  | ROZPOCET | [5 empty] | 0 | 0 | 0 | 0 | 0 | 1 | 0 | 16 | 927645519
| PP |  | Demontáž ostatních zámečnických konstrukcí o hmotnosti jednotlivých dílů rozebráním do 50 kg | [14 empty] | PP | 2
| PSC |  | Poznámka k souboru cen: 1. Cenami nelze oceňovat demontáž jmenovité konstrukce, pro kterou jsou ceny v katalogu již stanoveny. 2. Ceny lze užít pro sortiment zámečnických konstrukcí, nikoliv pro sloupy, kolejnice, vazníky apod. 3. Volba cen se řídí hmotností jednotlivě demontovaného dílu konstrukce. | [14 empty] | PSC | 2
| VV |  | Viz přílohu D.04_2.2 a D.04_2.3.1 | [14 empty] | VV | 2 | 1 | True | 0 | ROZPOCET
| VV |  | "Vstup - cca U120 rám pod pochůzný poklop, délka cca 9m" 9,0*13,4 "kg/m" *1,1 |  | 132.66 | [12 empty] | VV | 2 | 2 | True | 0 | ROZPOCET
| VV |  | "Vstup - madla průměr cca 3cm, délka 2x1.6m" 2*1,6*5,67 "kg/m" * 1,15 |  | 20.866 | [12 empty] | VV | 2 | 2 | True | 0 | ROZPOCET
| VV |  | "Chránička trubky ke kameře - 2m" 2,0*5,67 "kg/m" * 1,15 |  | 13.041 | [12 empty] | VV | 2 | 2 | True | 0 | ROZPOCET
| VV |  | "Nivelační bod NI-66-31 v kamenné římse vlnolamu" 3,0 |  | 3 | [12 empty] | VV | 2 | 2 | True | 0 | ROZPOCET
| VV | odstr_ocel | Součet |  | 169.567 | [12 empty] | VV | 2 | 4 | True | 1 | ROZPOCET
98 | K | 998767101 | Přesun hmot tonážní pro zámečnické konstrukce v objektech v do 6 m | t | 0.079 |  | 0 | CS ÚRS 2019 02 |  | základní |  | 0 | 0 | 0 | 0 | 0 | 16 | K | 2 |  |  |  | ROZPOCET | [5 empty] | 0 | 0 | 0 | 0 | 0 | 1 | 0 | 16 | -1856727200
| PP |  | Přesun hmot pro zámečnické konstrukce stanovený z hmotnosti přesunovaného materiálu vodorovná dopravní vzdálenost do 50 m v objektech výšky do 6 m | [14 empty] | PP | 2
| PSC |  | Poznámka k souboru cen: 1. Ceny pro přesun hmot stanovený z hmotnosti přesunovaného materiálu se používají tehdy, pokud je možné určit hmotnost za celý stavební díl. Do této hmotnosti se započítává i hmotnost materiálů oceňovaných ve specifikaci. 2. Pokud nelze jednoznačně stanovit hmotnost přesunovaných materiálů, lze pro výpočet přesunu hmot použít orientačně procentní sazbu. Touto sazbou se vynásobí rozpočtové náklady za celý stavební díl včetně nákladů na materiál ve specifikacích. 3. Příplatek k cenám -7181 pro přesun prováděný bez použití mechanizace, tj. za ztížených podmínek, lze použít pouze pro hmotnost materiálu, která se tímto způsobem skutečně přemísťuje. | [14 empty] | PSC | 2
| D | M | Práce a dodávky M |  |  |  | 0 |  |  |  |  | 0 |  | 0.52864 |  | 0 | 3 | D | 0 |  |  |  | ROZPOCET | [11 empty] | 0
| D | 21-M | Elektromontáže |  |  |  | 0 |  |  |  |  | 0 |  | 0.013949 |  | 0 | 3 | D | 1 |  |  |  | ROZPOCET | [11 empty] | 0
99 | K | 210220020 | Montáž uzemňovacího vedení vodičů FeZn pomocí svorek v zemi páskou do 120 mm2 ve městské zástavbě | m | 13 |  | 0 | CS ÚRS 2019 02 |  | základní |  | 0 | 0 | 0 | 0 | 0 | 64 | K | 2 |  |  |  | ROZPOCET | [5 empty] | 0 | 0 | 0 | 0 | 0 | 1 | 0 | 64 | -411070546
| PP |  | Montáž uzemňovacího vedení s upevněním, propojením a připojením pomocí svorek v zemi s izolací spojů vodičů FeZn páskou průřezu do 120 mm2 v městské zástavbě | [14 empty] | PP | 2
| P |  | Poznámka k položce: 9/Z Zemnicí pásek FeZn 4 x 30 mm, včetně kotvení a napojení na nerez prvky provizorního hrazení. Osadit při betonáži. | [14 empty] | P | 2
| VV |  | 9/Z Zemnicí pásek FeZn 4 x 30 mm - viz D.04_1 | [14 empty] | VV | 2 | 1 | True | 0 | ROZPOCET
| VV |  | "Blok 02" 13,0 |  | 13 | [12 empty] | VV | 2 | 2 | True | 0 | ROZPOCET
| VV | pasek | Součet |  | 13 | [12 empty] | VV | 2 | 4 | True | 1 | ROZPOCET
100 | M | 354420620 | pás zemnící 30x4mm FeZn | kg | 12.389 |  | 0 | CS ÚRS 2019 02 |  | základní |  | 0 | 0.001 | 0.012389 | 0 | 0 | 128 | M | 2 |  |  |  | ROZPOCET | [5 empty] | 0 | 0 | 0 | 0 | 0 | 1 | 0 | 128 | 598644968
| PP |  | pás zemnící 30x4mm FeZn | [14 empty] | PP | 2
| VV |  | 0,953*pasek |  | 12.389 | [12 empty] | VV | 2 | 2 | True | 1 | ROZPOCET
101 | K | 210220302 | Montáž svorek hromosvodných se 3 a více šrouby | kus | 6 |  | 0 | CS ÚRS 2019 02 |  | základní |  | 0 | 0 | 0 | 0 | 0 | 64 | K | 2 |  |  |  | ROZPOCET | [5 empty] | 0 | 0 | 0 | 0 | 0 | 1 | 0 | 64 | 1333830919
| PP |  | Montáž hromosvodného vedení svorek se 3 a vícešrouby | [14 empty] | PP | 2
102 | M | 354419860 | svorka odbočovací a spojovací pro pásek 30x4 mm, FeZn | kus | 6 |  | 0 | CS ÚRS 2019 02 |  | základní |  | 0 | 0.00026 | 0.00156 | 0 | 0 | 128 | M | 2 |  |  |  | ROZPOCET | [5 empty] | 0 | 0 | 0 | 0 | 0 | 1 | 0 | 128 | -86603692
| PP |  | svorka odbočovací a spojovací pro pásek 30x4 mm, FeZn | [14 empty] | PP | 2
| D | 46-M | Zemní práce při extr.mont.pracích |  |  |  | 0 |  |  |  |  | 0 |  | 0.5147 |  | 0 | 3 | D | 1 |  |  |  | ROZPOCET | [11 empty] | 0
103 | K | 460510075 | Kabelové prostupy z trub plastových do rýhy s obetonováním, průměru do 15 cm | m | 2 |  | 0 | CS ÚRS 2019 02 |  | základní |  | 0 | 0.22563 | 0.45126 | 0 | 0 | 64 | K | 2 |  |  |  | ROZPOCET | [5 empty] | 0 | 0 | 0 | 0 | 0 | 1 | 0 | 64 | 471378072
| PP |  | Kabelové prostupy, kanály a multikanály kabelové prostupy z trub plastových včetně osazení, utěsnění a spárování do rýhy, bez výkopových prací s obetonováním, vnitřního průměru přes 10 do 15 cm | [14 empty] | PP | 2
| PSC |  | Poznámka k souboru cen: 1. V cenách -0004 až -0156 nejsou obsaženy náklady na dodávku trub. Tato dodávka se oceňuje ve specifikaci. 2. V cenách -0258 až -0274 nejsou obsaženy náklady na dodávku žlabů. Tato dodávka se oceňuje ve specifikaci. 3. V cenách -0301 až -0353 nejsou obsaženy náklady na dodávku multikanálů. Tato dodávka se oceňuje ve specifikaci. | [14 empty] | PSC | 2
| VV |  | 3/P HDPE / LDPE korugovaná chránička Ø63 mm | [14 empty] | VV | 2 | 1 | True | 0 | ROZPOCET
| VV |  | 2,0 |  | 2 | [12 empty] | VV | 2 | 2 | True | 1 | ROZPOCET
104 | M | 34571363 | trubka elektroinstalační HDPE tuhá dvouplášťová korugovaná D 61/75mm | m | 2 |  | 0 | CS ÚRS 2019 02 |  | základní |  | 0 | 0.00043 | 0.00086 | 0 | 0 | 256 | M | 2 |  |  |  | ROZPOCET | [5 empty] | 0 | 0 | 0 | 0 | 0 | 1 | 0 | 64 | -2078343471
| PP |  | trubka elektroinstalační HDPE tuhá dvouplášťová korugovaná D 61/75mm | [14 empty] | PP | 2
| P |  | Poznámka k položce: 3/P HDPE / LDPE korugovaná chránička Ø63 mm. | [14 empty] | P | 2
105 | K | 460510301 | Multikanály plastové do rýhy bez obsypu bez výkopových prací 4-cestné | m | 2.5 |  | 0 | CS ÚRS 2019 02 |  | základní |  | 0 | 3e-05 | 7.5e-05 | 0 | 0 | 64 | K | 2 |  |  |  | ROZPOCET | [5 empty] | 0 | 0 | 0 | 0 | 0 | 1 | 0 | 64 | -429511951
| PP |  | Kabelové prostupy, kanály a multikanály multikanály plastové včetně osazení, utěsnění a spojování do rýhy, bez výkopových prací bez obsypu 4-cestné | [14 empty] | PP | 2
| PSC |  | Poznámka k souboru cen: 1. V cenách -0004 až -0156 nejsou obsaženy náklady na dodávku trub. Tato dodávka se oceňuje ve specifikaci. 2. V cenách -0258 až -0274 nejsou obsaženy náklady na dodávku žlabů. Tato dodávka se oceňuje ve specifikaci. 3. V cenách -0301 až -0353 nejsou obsaženy náklady na dodávku multikanálů. Tato dodávka se oceňuje ve specifikaci. | [14 empty] | PSC | 2
| VV |  | 2/P Vodotěsný HDPE multikanál 2x2 rozměrů cca 265x265 mm, | [14 empty] | VV | 2 | 1 | True | 0 | ROZPOCET
| VV |  | 2,5 "viz D.04_2.2, D.04_2.3.1 a D.04_2.4.1" |  | 2.5 | [12 empty] | VV | 2 | 2 | True | 1 | ROZPOCET
106 | M | 34573-R20 | 2/P Vodotěsný HDPE multikanál 2x2 rozměrů cca 265x265 mm | kpl. | 2.5 |  | 0 |  |  | základní |  | 0 | 0.025 | 0.0625 | 0 | 0 | 128 | M | 2 |  |  |  | ROZPOCET | [5 empty] | 0 | 0 | 0 | 0 | 0 | 1 | 0 | 128 | -1545310481
| PP |  | 2/P Vodotěsný HDPE multikanál 2x2 rozměrů cca 265x265 mm, Skladba: adaptér pro kruhové chráničky Ø63 mm, rovný kus, zalomený kus, Zatěsnění otvorů kanálů pro tlak vody 2m. | [14 empty] | PP | 2
107 | K | 460-R21 | 5/O Pěnová guma pro utěsnění kabelových průchodů v multikanálu, tl. 50 mm - dodávka a osazení | m2 | 0.5 |  | 0 |  |  | základní |  | 0 | 0 | 0 | 0 | 0 | 64 | K | 2 |  |  |  | ROZPOCET | [5 empty] | 0 | 0 | 0 | 0 | 0 | 1 | 0 | 64 | 230809952
| PP |  | 5/O Pěnová guma pro utěsnění kabelových průchodů v multikanálu, tl. 50 mm - dodávka a osazení | [14 empty] | PP | 2
| VV |  | "Blok 02 - viz D.04_2.4.2" 0,5 |  | 0.5 | [12 empty] | VV | 2 | 2 | True | 1 | ROZPOCET

## SO 05a - Terenní úpravy
[18 empty] | {74b181b4-082c-43e0-88ec-29a6cc5df3f6} | [5 empty] | kac300 | Kácení stromů do 300 mm | kus | 399 | 2
[18 empty] | 2 | [5 empty] | kac500 | Kácení stromů do 500 mm | kus | 32 | 2
| KRYCÍ LIST SOUPISU PRACÍ | [7 empty] | v --- níže se nacházejí doplnkové a pomocné údaje k sestavám --- v | [8 empty] | False | [5 empty] | kac700 | Kácení stromů do 700 | kus | 1 | 2
[24 empty] | kac900 | Kácení stromů do prům. 900 mm | kus | 1 | 2
| Stavba: | [22 empty] | nasyp | Násyp se zhutněním | m3 | 2974,216 | 2
|  | VD Morávka – převedení extrémních povodní, stavba č. 4074 | [21 empty] | odkopavka_tr3 | Odkopávka v tř. 3 | m3 | 1994,183 | 2
| Objekt: | [22 empty] | odstr_ker | Odstranění keřů | m2 | 1996 | 2
|  | SO 05 - Terénní a vegetační úpravy | [21 empty] | odvoz_bet | Odvoz betonů | t | 6310,619 | 2
| Soupis: | [22 empty] | odvoz_panel | Odvoz panelů k likvidaci | t | 426 | 2
|  | SO 05a - Terenní úpravy | [21 empty] | odvoz_tr57 | Odvoz přebytku v tř. 5-7 | m3 | 2965,257 | 2
[24 empty] | ohum_rov15 | Ohumusování a osetí v rovině | m2 | 5300,1 | 2
| KSO: |  | 823 27 |  |  | CC-CZ: | [17 empty] | ohum_rov5 | Ohumusování v rovině v tl. 5 cm | m2 | 4890 | 2
| Místo: |  | VD Morávka |  |  | Datum: | 10. 10. 2020 | [16 empty] | ohum_svah15 | Ohumusování a osetí ve svahu | m2 | 2765,12 | 2
[24 empty] | panely_lik | Panely k likvidaci | m2 | 600 | 2
| Zadavatel: |  |  |  |  | IČ: | 70890021 | [16 empty] | panely_ZS | Panely pro použití na plochách ZS | m2 | 600 | 2
|  | Povodí Odry, státní podnik |  |  |  | DIČ: | CZ70890021 | [16 empty] | parez_1200 |  | kus | 3 | 2
[24 empty] | parez_1500 |  | kus | 2 | 2
| Uchazeč: |  |  |  |  | IČ: | Vyplň údaj | [16 empty] | parez_300 | Odstranění pařezů do 300 mm | kus | 399 | 2
|  | Vyplň údaj |  |  |  | DIČ: | Vyplň údaj | [16 empty] | parez_500 | Odstranění pařezů do 500 mm | kus | 68 | 2
[24 empty] | parez_700 | Odstranění pařezů do 700 mm | kus | 2 | 2
| Projektant: |  |  |  |  | IČ: | 02247267 | [16 empty] | parez_900 | Odstranění pařezů do 900 mm | kus | 1 | 2
|  | Golik VH, s. r. o. |  |  |  | DIČ: | CZ02247267 | [16 empty] | sejmuti | Sejmutí humusu | m3 | 1217,838 | 2
[24 empty] | sejmuti_hrabanky | Sejmutí lesní hrabanky | m3 | 1210 | 2
| Zpracovatel: |  |  |  |  | IČ: | [17 empty] | stepky | Rozdrcené větve a keře | m3 | 45,26 | 2
[6 empty] | DIČ: | [17 empty] | voda | Zalití vodou | m3 | 424,957 | 2
[24 empty] | zpevneni_juta | Zpevnení svahu | m2 | 1142,4 | 2
Poznámka:
| Cena bez DPH | [5 empty] | 0
|  |  | Základ daně |  |  | Sazba daně | Výše daně
| DPH | základní | 0 |  |  | 21% | 0
|  | snížená | 0 |  |  | 15% | 0
|  | zákl. přenesená | 0 |  |  | 21% | 0
|  | sníž. přenesená | 0 |  |  | 15% | 0
|  | nulová | 0 |  |  | 0% | 0
| Cena s DPH |  |  | v | CZK |  | 0
REKAPITULACE ČLENĚNÍ SOUPISU PRACÍ
Stavba:
VD Morávka – převedení extrémních povodní, stavba č. 4074
Objekt:
SO 05 - Terénní a vegetační úpravy
Soupis:
SO 05a - Terenní úpravy
Místo: |  |  | VD Morávka |  |  | Datum: | 10. 10. 2020
Zadavatel: |  |  | Povodí Odry, státní podnik |  |  | Projektant: | Golik VH, s. r. o.
Uchazeč: |  |  | Vyplň údaj |  |  | Zpracovatel:
Kód dílu - Popis | [6 empty] | Cena celkem [CZK]
Náklady stavby celkem | [6 empty] | 0 | [11 empty] | -1
| HSV - Práce a dodávky HSV | [5 empty] | 0
| 1 - Zemní práce | [5 empty] | 0
| 2 - Zakládání | [5 empty] | 0
| 997 - Přesun sutě | [5 empty] | 0
| 998 - Přesun hmot | [5 empty] | 0
SOUPIS PRACÍ
Stavba:
VD Morávka – převedení extrémních povodní, stavba č. 4074
Objekt:
SO 05 - Terénní a vegetační úpravy
Soupis:
SO 05a - Terenní úpravy
Místo: |  |  | VD Morávka |  |  | Datum: | 10. 10. 2020
Zadavatel: |  |  | Povodí Odry, státní podnik |  |  | Projektant: | Golik VH, s. r. o.
Uchazeč: |  |  | Vyplň údaj |  |  | Zpracovatel:
PČ | Typ | Kód | Popis | MJ | Množství | J.cena [CZK] | Cena celkem [CZK] | Cenová soustava |  | DPH | J. Nh [h] | Nh celkem [h] | J. hmotnost [t] | Hmotnost celkem [t] | J. suť [t] | Suť Celkem [t]
Náklady soupisu celkem | [6 empty] | 0 |  |  |  |  | 0 |  | 549.1702 |  | 756 |  | D | -1 | [15 empty] | 0
| D | HSV | Práce a dodávky HSV |  |  |  | 0 |  |  |  |  | 0 |  | 549.1702 |  | 756 | 1 | D | 0 |  |  |  | ROZPOCET | [11 empty] | 0
| D | 1 | Zemní práce |  |  |  | 0 |  |  |  |  | 0 |  | 1.1577 |  | 756 | 1 | D | 1 |  |  |  | ROZPOCET | [11 empty] | 0
1 | K | 111201102 | Odstranění křovin a stromů průměru kmene do 100 mm i s kořeny z celkové plochy přes 1000 do 10000 m2 | m2 | 1996 |  | 0 | CS ÚRS 2019 02 |  | základní |  | 0 | 0 | 0 | 0 | 0 | 4 | K | 2 |  |  |  | ROZPOCET | [5 empty] | 0 | 0 | 0 | 0 | 0 | 1 | 0 | 4 | -498256554
| PP |  | Odstranění křovin a stromů s odstraněním kořenů průměru kmene do 100 mm do sklonu terénu 1 : 5, při celkové ploše přes 1 000 do 10 000 m2 | [14 empty] | PP | 2
| PSC |  | Poznámka k souboru cen: 1. Cenu -1104 lze použít jestliže se odstranění stromů a křovin neprovádí na holo. 2. Cena -1101 je určena i pro: a) odstraňování křovin a stromů o průměru kmene do 100 mm z ploch, jejichž celková výměra je větší než 1 000 m2 při sklonu terénu strmějším než 1 : 5; b) LTM při jakékoliv celkové ploše jednotlivě přes 30 m2. 3. V ceně jsou započteny i náklady na případné nutné odklizení křovin a stromů na hromady na vzdálenost do 50 m nebo naložení na dopravní prostředek. 4. Průměr kmenů stromů (křovin) se měří 0,15 m nad přilehlým terénem. 5. Množství jednotek se určí samostatně za každý objekt v m2 plochy rovné součtu půdorysných ploch omezených obalovými křivkami korun jednotlivých stromů a křovin, popř. skupin stromů a křovin, jejichž koruny se půdorysně překrývají. Jestliže by byl zmíněný součet ploch větší než půdorysná plocha staveniště, počítá se pouze s plochou staveniště. | [14 empty] | PSC | 2
| VV | odstr_ker | 1996 "viz přílohu D.05_1.2 |  | 1996 | [12 empty] | VV | 2 | 2 | True | 1 | ROZPOCET
2 | K | 112101101 | Odstranění stromů listnatých průměru kmene do 300 mm | kus | 399 |  | 0 | CS ÚRS 2019 02 |  | základní |  | 0 | 0 | 0 | 0 | 0 | 4 | K | 2 |  |  |  | ROZPOCET | [5 empty] | 0 | 0 | 0 | 0 | 0 | 1 | 0 | 4 | 1639837968
| PP |  | Odstranění stromů s odřezáním kmene a s odvětvením listnatých, průměru kmene přes 100 do 300 mm | [14 empty] | PP | 2
| PSC |  | Poznámka k souboru cen: 1. Ceny jsou určeny pro odstranění stromů v rámci přípravy staveniště. 2. Ceny lze použít i pro odstranění stromů ze sesuté zeminy, vývratů a polomů. 3. V ceně jsou započteny i náklady na případné nutné odklizení kmene a větví odděleně na vzdálenost do 50 m nebo s naložením na dopravní prostředek. 4. Průměr pařezu se měří v místě řezu kmene na základě dvojího na sebe kolmého měření a následného zprůměrování naměřených hodnot nejčastěji ve výšce 0,15 m. V případě přítomnosti výrazných kořenových náběhů je měření prováděno nad nimi, nejčastěji v rozmezí 0,15-0,45 m nad povrchem stávajícího terénu. 5. Ceny nelze užít v případě, kdy je nutné odstraňování stromu po částech; tyto práce lze oceňovat příslušnými cenami katalogu 823-1 Plochy a úprava území. | [14 empty] | PSC | 2
| VV | kac300 | 398+1 "viz D.05_1.2" |  | 399 | [12 empty] | VV | 2 | 2 | True | 1 | ROZPOCET
3 | K | 111251111 | Drcení ořezaných větví D do 100 mm s odvozem do 20 km | m3 | 45.26 |  | 0 | CS ÚRS 2019 02 |  | základní |  | 0 | 0 | 0 | 0 | 0 | 4 | K | 2 |  |  |  | ROZPOCET | [5 empty] | 0 | 0 | 0 | 0 | 0 | 1 | 0 | 4 | -573336135
| PP |  | Drcení ořezaných větví strojně - (štěpkování) s naložením na dopravní prostředek a odvozem drtě do 20 km a se složením o průměru větví do 100 mm | [14 empty] | PP | 2
| PSC |  | Poznámka k souboru cen: 1. V cenách nejsou započteny náklady na uložení drti na skládku. 2. Měří se objem nadrcené hmoty. | [14 empty] | PSC | 2
| VV |  | kac300*0,050 |  | 19.95 | [12 empty] | VV | 2 | 2 | True | 0 | ROZPOCET
| VV |  | kac500*0,150 |  | 4.8 | [12 empty] | VV | 2 | 2 | True | 0 | ROZPOCET
| VV |  | kac700*0,250 |  | 0.25 | [12 empty] | VV | 2 | 2 | True | 0 | ROZPOCET
| VV |  | kac900*0,300 |  | 0.3 | [12 empty] | VV | 2 | 2 | True | 0 | ROZPOCET
| VV |  | odstr_ker*0,010 |  | 19.96 | [12 empty] | VV | 2 | 2 | True | 0 | ROZPOCET
| VV | stepky | Součet |  | 45.26 | [12 empty] | VV | 2 | 4 | True | 1 | ROZPOCET
4 | K | 112101102 | Odstranění stromů listnatých průměru kmene do 500 mm | kus | 32 |  | 0 | CS ÚRS 2019 02 |  | základní |  | 0 | 0 | 0 | 0 | 0 | 4 | K | 2 |  |  |  | ROZPOCET | [5 empty] | 0 | 0 | 0 | 0 | 0 | 1 | 0 | 4 | -456562713
| PP |  | Odstranění stromů s odřezáním kmene a s odvětvením listnatých, průměru kmene přes 300 do 500 mm | [14 empty] | PP | 2
| PSC |  | Poznámka k souboru cen: 1. Ceny jsou určeny pro odstranění stromů v rámci přípravy staveniště. 2. Ceny lze použít i pro odstranění stromů ze sesuté zeminy, vývratů a polomů. 3. V ceně jsou započteny i náklady na případné nutné odklizení kmene a větví odděleně na vzdálenost do 50 m nebo s naložením na dopravní prostředek. 4. Průměr pařezu se měří v místě řezu kmene na základě dvojího na sebe kolmého měření a následného zprůměrování naměřených hodnot nejčastěji ve výšce 0,15 m. V případě přítomnosti výrazných kořenových náběhů je měření prováděno nad nimi, nejčastěji v rozmezí 0,15-0,45 m nad povrchem stávajícího terénu. 5. Ceny nelze užít v případě, kdy je nutné odstraňování stromu po částech; tyto práce lze oceňovat příslušnými cenami katalogu 823-1 Plochy a úprava území. | [14 empty] | PSC | 2
| VV | kac500 | 32 "viz D.05_1.2" |  | 32 | [12 empty] | VV | 2 | 2 | True | 1 | ROZPOCET
5 | K | 112101103 | Odstranění stromů listnatých průměru kmene do 700 mm | kus | 1 |  | 0 | CS ÚRS 2019 02 |  | základní |  | 0 | 0 | 0 | 0 | 0 | 4 | K | 2 |  |  |  | ROZPOCET | [5 empty] | 0 | 0 | 0 | 0 | 0 | 1 | 0 | 4 | 405720753
| PP |  | Odstranění stromů s odřezáním kmene a s odvětvením listnatých, průměru kmene přes 500 do 700 mm | [14 empty] | PP | 2
| PSC |  | Poznámka k souboru cen: 1. Ceny jsou určeny pro odstranění stromů v rámci přípravy staveniště. 2. Ceny lze použít i pro odstranění stromů ze sesuté zeminy, vývratů a polomů. 3. V ceně jsou započteny i náklady na případné nutné odklizení kmene a větví odděleně na vzdálenost do 50 m nebo s naložením na dopravní prostředek. 4. Průměr pařezu se měří v místě řezu kmene na základě dvojího na sebe kolmého měření a následného zprůměrování naměřených hodnot nejčastěji ve výšce 0,15 m. V případě přítomnosti výrazných kořenových náběhů je měření prováděno nad nimi, nejčastěji v rozmezí 0,15-0,45 m nad povrchem stávajícího terénu. 5. Ceny nelze užít v případě, kdy je nutné odstraňování stromu po částech; tyto práce lze oceňovat příslušnými cenami katalogu 823-1 Plochy a úprava území. | [14 empty] | PSC | 2
| VV | kac700 | 1 "viz D.05_1.2" |  | 1 | [12 empty] | VV | 2 | 2 | True | 1 | ROZPOCET
6 | K | 112201101 | Odstranění pařezů D do 300 mm | kus | 399 |  | 0 | CS ÚRS 2019 02 |  | základní |  | 0 | 5e-05 | 0.01995 | 0 | 0 | 4 | K | 2 |  |  |  | ROZPOCET | [5 empty] | 0 | 0 | 0 | 0 | 0 | 1 | 0 | 4 | 921456647
| PP |  | Odstranění pařezů s jejich vykopáním, vytrháním nebo odstřelením, s přesekáním kořenů průměru přes 100 do 300 mm | [14 empty] | PP | 2
| PSC |  | Poznámka k souboru cen: 1. Ceny lze použít i pro odstranění pařezů ze sesuté zeminy, vývratů a polomů. 2. V ceně jsou započteny i náklady na případné nutné odklizení pařezů na hromady na vzdálenost do 50 m nebo naložení na dopravní prostředek. 3. Mají-li se odstraňovat pařezy z pokáceného souvislého lesního porostu, lze počet pařezů stanovit s přihlédnutím k tabulce v příloze č. 1. 4. Zásyp jam po pařezech se oceňuje cenami souboru cen 174 20-12 této části katalogu. 5. Průměr pařezu se měří v místě řezu kmene na základě dvojího na sebe kolmého měření a následného zprůměrování naměřených hodnot. | [14 empty] | PSC | 2
| VV | parez_300 | 398+1 "viz D.05_1.2" |  | 399 | [12 empty] | VV | 2 | 2 | True | 1 | ROZPOCET
7 | K | 112201102 | Odstranění pařezů D do 500 mm | kus | 68 |  | 0 | CS ÚRS 2019 02 |  | základní |  | 0 | 5e-05 | 0.0034 | 0 | 0 | 4 | K | 2 |  |  |  | ROZPOCET | [5 empty] | 0 | 0 | 0 | 0 | 0 | 1 | 0 | 4 | -1461467026
| PP |  | Odstranění pařezů s jejich vykopáním, vytrháním nebo odstřelením, s přesekáním kořenů průměru přes 300 do 500 mm | [14 empty] | PP | 2
| PSC |  | Poznámka k souboru cen: 1. Ceny lze použít i pro odstranění pařezů ze sesuté zeminy, vývratů a polomů. 2. V ceně jsou započteny i náklady na případné nutné odklizení pařezů na hromady na vzdálenost do 50 m nebo naložení na dopravní prostředek. 3. Mají-li se odstraňovat pařezy z pokáceného souvislého lesního porostu, lze počet pařezů stanovit s přihlédnutím k tabulce v příloze č. 1. 4. Zásyp jam po pařezech se oceňuje cenami souboru cen 174 20-12 této části katalogu. 5. Průměr pařezu se měří v místě řezu kmene na základě dvojího na sebe kolmého měření a následného zprůměrování naměřených hodnot. | [14 empty] | PSC | 2
| VV | parez_500 | 68 "viz D.05_1.2" |  | 68 | [12 empty] | VV | 2 | 2 | True | 1 | ROZPOCET
8 | K | 112201103 | Odstranění pařezů D do 700 mm | kus | 2 |  | 0 | CS ÚRS 2019 02 |  | základní |  | 0 | 9e-05 | 0.00018 | 0 | 0 | 4 | K | 2 |  |  |  | ROZPOCET | [5 empty] | 0 | 0 | 0 | 0 | 0 | 1 | 0 | 4 | -850436099
| PP |  | Odstranění pařezů s jejich vykopáním, vytrháním nebo odstřelením, s přesekáním kořenů průměru přes 500 do 700 mm | [14 empty] | PP | 2
| PSC |  | Poznámka k souboru cen: 1. Ceny lze použít i pro odstranění pařezů ze sesuté zeminy, vývratů a polomů. 2. V ceně jsou započteny i náklady na případné nutné odklizení pařezů na hromady na vzdálenost do 50 m nebo naložení na dopravní prostředek. 3. Mají-li se odstraňovat pařezy z pokáceného souvislého lesního porostu, lze počet pařezů stanovit s přihlédnutím k tabulce v příloze č. 1. 4. Zásyp jam po pařezech se oceňuje cenami souboru cen 174 20-12 této části katalogu. 5. Průměr pařezu se měří v místě řezu kmene na základě dvojího na sebe kolmého měření a následného zprůměrování naměřených hodnot. | [14 empty] | PSC | 2
| VV | parez_700 | 2 "viz D.05_1.2" |  | 2 | [12 empty] | VV | 2 | 2 | True | 1 | ROZPOCET
9 | K | 112201104 | Odstranění pařezů D do 900 mm | kus | 1 |  | 0 | CS ÚRS 2019 02 |  | základní |  | 0 | 9e-05 | 9e-05 | 0 | 0 | 4 | K | 2 |  |  |  | ROZPOCET | [5 empty] | 0 | 0 | 0 | 0 | 0 | 1 | 0 | 4 | -869255217
| PP |  | Odstranění pařezů s jejich vykopáním, vytrháním nebo odstřelením, s přesekáním kořenů průměru přes 700 do 900 mm | [14 empty] | PP | 2
| PSC |  | Poznámka k souboru cen: 1. Ceny lze použít i pro odstranění pařezů ze sesuté zeminy, vývratů a polomů. 2. V ceně jsou započteny i náklady na případné nutné odklizení pařezů na hromady na vzdálenost do 50 m nebo naložení na dopravní prostředek. 3. Mají-li se odstraňovat pařezy z pokáceného souvislého lesního porostu, lze počet pařezů stanovit s přihlédnutím k tabulce v příloze č. 1. 4. Zásyp jam po pařezech se oceňuje cenami souboru cen 174 20-12 této části katalogu. 5. Průměr pařezu se měří v místě řezu kmene na základě dvojího na sebe kolmého měření a následného zprůměrování naměřených hodnot. | [14 empty] | PSC | 2
| VV | parez_900 | 1 "viz D.05_1.2" |  | 1 | [12 empty] | VV | 2 | 2 | True | 1 | ROZPOCET
10 | K | 11220-R23 | Odstranění pařezů D do 1200 mm | kus | 3 |  | 0 |  |  | základní |  | 0 | 0.00015 | 0.00045 | 0 | 0 | 4 | K | 2 |  |  |  | ROZPOCET | [5 empty] | 0 | 0 | 0 | 0 | 0 | 1 | 0 | 4 | -1350086460
| PP |  | Odstranění pařezů s jejich vykopáním, vytrháním nebo odstřelením, s přesekáním kořenů průměru přes 900 do 1200 mm | [14 empty] | PP | 2
| PSC |  | Poznámka k souboru cen: 1. Ceny lze použít i pro odstranění pařezů ze sesuté zeminy, vývratů a polomů. 2. V ceně jsou započteny i náklady na případné nutné odklizení pařezů na hromady na vzdálenost do 50 m nebo naložení na dopravní prostředek. 3. Mají-li se odstraňovat pařezy z pokáceného souvislého lesního porostu, lze počet pařezů stanovit s přihlédnutím k tabulce v příloze č. 1. 4. Zásyp jam po pařezech se oceňuje cenami souboru cen 174 20-12 této části katalogu. 5. Průměr pařezu se měří v místě řezu kmene na základě dvojího na sebe kolmého měření a následného zprůměrování naměřených hodnot. | [14 empty] | PSC | 2
| P |  | Poznámka k položce: Pro odstranění pažezů u vícekmenů je použit půměr a počet naměřený ve výšce 0,2 m nad terénem. Pro kácení vícekmenů je použit průměr a počet kmenů naměřený ve výšce 1,3 m. Z tohoto důvodu se počet kácených stromů a odstraňovaných pařezů liší. | [14 empty] | P | 2
| VV |  | 3 "viz D.05_1.2" |  | 3 | [12 empty] | VV | 2 | 2 | True | 0 | ROZPOCET
| VV | parez_1200 | Součet |  | 3 | [12 empty] | VV | 2 | 4 | True | 1 | ROZPOCET
11 | K | 11220-R24 | Odstranění pařezů D do 1500 mm | kus | 2 |  | 0 |  |  | základní |  | 0 | 0.0002 | 0.0004 | 0 | 0 | 4 | K | 2 |  |  |  | ROZPOCET | [5 empty] | 0 | 0 | 0 | 0 | 0 | 1 | 0 | 4 | 893334976
| PP |  | Odstranění pařezů s jejich vykopáním, vytrháním nebo odstřelením, s přesekáním kořenů průměru přes 1200 do 1500 mm | [14 empty] | PP | 2
| PSC |  | Poznámka k souboru cen: 1. Ceny lze použít i pro odstranění pařezů ze sesuté zeminy, vývratů a polomů. 2. V ceně jsou započteny i náklady na případné nutné odklizení pařezů na hromady na vzdálenost do 50 m nebo naložení na dopravní prostředek. 3. Mají-li se odstraňovat pařezy z pokáceného souvislého lesního porostu, lze počet pařezů stanovit s přihlédnutím k tabulce v příloze č. 1. 4. Zásyp jam po pařezech se oceňuje cenami souboru cen 174 20-12 této části katalogu. 5. Průměr pařezu se měří v místě řezu kmene na základě dvojího na sebe kolmého měření a následného zprůměrování naměřených hodnot. | [14 empty] | PSC | 2
| P |  | Poznámka k položce: Pro odstranění pažezů u vícekmenů je použit půměr a počet naměřený ve výšce 0,2 m nad terénem. Pro kácení vícekmenů je použit průměr a počet kmenů naměřený ve výšce 1,3 m. Z tohoto důvodu se počet kácených stromů a odstraňovaných pařezů liší. | [14 empty] | P | 2
| VV |  | 2 "viz D.05_1.2" |  | 2 | [12 empty] | VV | 2 | 2 | True | 0 | ROZPOCET
| VV | parez_1500 | Součet |  | 2 | [12 empty] | VV | 2 | 4 | True | 1 | ROZPOCET
12 | K | 113151111 | Rozebrání zpevněných ploch ze silničních dílců | m2 | 1800 |  | 0 | CS ÚRS 2019 02 |  | základní |  | 0 | 0 | 0 | 0.355 | 639 | 4 | K | 2 |  |  |  | ROZPOCET | [5 empty] | 0 | 0 | 0 | 0 | 0 | 1 | 0 | 4 | -2110131991
| PP |  | Rozebírání zpevněných ploch s přemístěním na skládku na vzdálenost do 20 m nebo s naložením na dopravní prostředek ze silničních panelů | [14 empty] | PP | 2
| PSC |  | Poznámka k souboru cen: 1. Cena je určena pro rozebírání silničních panelů jakýchkoliv rozměrů kladených do lože z kameniva včetně odstranění lože. | [14 empty] | PSC | 2
| VV |  | Viz přílohu D.05_1 a D.05_2.1.1 | [14 empty] | VV | 2 | 1 | True | 0 | ROZPOCET
| VV | panely_lik | 1200*0,50 "50% odklizení panelů využitých pro ZS po dokončení stavby" |  | 600 | [12 empty] | VV | 2 | 2 | True | 0 | ROZPOCET
| VV | panely_ZS | 1200*0,50 "50% odklizení poškozených panelů před zřízením ZS" |  | 600 | [12 empty] | VV | 2 | 2 | True | 0 | ROZPOCET
| VV |  | Mezisoučet |  | 1200 | [12 empty] | VV | 2 | 3 | True | 0 | ROZPOCET
| VV |  | panely_ZS "rozebrání dočasné plochy ZS z nových panelů" |  | 600 | [12 empty] | VV | 2 | 2 | True | 0 | ROZPOCET
| VV |  | Součet |  | 1800 | [12 empty] | VV | 2 | 4 | True | 1 | ROZPOCET
13 | K | 113152112 | Odstranění podkladů zpevněných ploch z kameniva drceného | m3 | 90 |  | 0 | CS ÚRS 2019 02 |  | základní |  | 0 | 0 | 0 | 1.3 | 117 | 4 | K | 2 |  |  |  | ROZPOCET | [5 empty] | 0 | 0 | 0 | 0 | 0 | 1 | 0 | 4 | 465629136
| PP |  | Odstranění podkladů zpevněných ploch s přemístěním na skládku na vzdálenost do 20 m nebo s naložením na dopravní prostředek z kameniva drceného | [14 empty] | PP | 2
| PSC |  | Poznámka k souboru cen: 1. Množství měrných jednotek se určuje v m3 objemu podkladu každé vrstvy samostatně. | [14 empty] | PSC | 2
| VV |  | panely_ZS*0,15 "pod zpevněním ZS z nových panelů" |  | 90 | [12 empty] | VV | 2 | 2 | True | 1 | ROZPOCET
14 | K | 121101101 | Sejmutí ornice s přemístěním na vzdálenost do 50 m | m3 | 1217.838 |  | 0 | CS ÚRS 2019 02 |  | základní |  | 0 | 0 | 0 | 0 | 0 | 4 | K | 2 |  |  |  | ROZPOCET | [5 empty] | 0 | 0 | 0 | 0 | 0 | 1 | 0 | 4 | 675301495
| PP |  | Sejmutí ornice nebo lesní půdy s vodorovným přemístěním na hromady v místě upotřebení nebo na dočasné či trvalé skládky se složením, na vzdálenost do 50 m | [14 empty] | PP | 2
| PSC |  | Poznámka k souboru cen: 1. V cenách jsou započteny i náklady na příp. nutné naložení sejmuté ornice na dopravní prostředek. 2. V cenách nejsou započteny náklady na odstranění nevhodných přimísenin (kamenů, kořenů apod.); tyto práce se ocení individuálně. 3. Množství ornice odebírané ze skládek se do objemu vykopávek pro volbu cen podle množství nezapočítává. Ceny souboru cen 122 . 0-11 Odkopávky a prokopávky nezapažené, se volí pro ornici odebíranou z projektovaných dočasných skládek; a) na staveništi podle součtu objemu ze všech skládek, b) mimo staveniště podle objemu každé skládky zvlášť. 4. Uložení ornice na skládky se oceňuje podle ustanovení v poznámkách č. 1 a 2 k ceně 171 20-1201 Uložení sypaniny na skládky. Složení ornice na hromady v místě upotřebení se neoceňuje. 5. Odebírá-li se ornice z projektované dočasné skládky, oceňuje se její naložení a přemístění podle čl. 3172 Všeobecných podmínek tohoto katalogu. 6. Přemísťuje-li se ornice na vzdálenost větší něž 250 m, vzdálenost 50 m se pro určení vzdálenosti vodorovného přemístění neodečítá a ocení se sejmutí a přemístění bez ohledu na ustanovení pozn. č. 1 takto: a) sejmutí ornice na vzdálenost 50m cenou 121 10-1101; b) naložení příslušnou cenou souboru cen 167 10- . . c) vodorovné přemístění cenami souboru cen 162 . 0- . . Vodorovné přemístění výkopku. 7. Sejmutí podorničí se oceňuje cenami odkopávek s přihlédnutím k ustanovení čl. 3112 Všeobecných podmínek tohoto katalogu. | [14 empty] | PSC | 2
| VV |  | V prostoru terénní úpravy na PB | [14 empty] | VV | 2 | 1 | True | 0 | ROZPOCET
| VV |  | 0,15*1990"m2"*1.02 |  | 304.47 | [12 empty] | VV | 2 | 2 | True | 0 | ROZPOCET
| VV |  | Trojúhelník v prostoru cest v PB | [14 empty] | VV | 2 | 1 | True | 0 | ROZPOCET
| VV |  | 0,15*270 "m2" |  | 40.5 | [12 empty] | VV | 2 | 2 | True | 0 | ROZPOCET
| VV |  | Pravá strana skluzu a příjezd pro jeřáb | [14 empty] | VV | 2 | 1 | True | 0 | ROZPOCET
| VV |  | 0,15*2945"m2"*1.04 |  | 459.42 | [12 empty] | VV | 2 | 2 | True | 0 | ROZPOCET
| VV |  | Levá strana skluzu | [14 empty] | VV | 2 | 1 | True | 0 | ROZPOCET
| VV |  | 0,15*708"m2"*1.04 |  | 110.448 | [12 empty] | VV | 2 | 2 | True | 0 | ROZPOCET
| VV |  | LB břeh v prostoru SO04 | [14 empty] | VV | 2 | 1 | True | 0 | ROZPOCET
| VV |  | 0,15*4 |  | 0.6 | [12 empty] | VV | 2 | 2 | True | 0 | ROZPOCET
| VV |  | Odečtení lesní hrabanky | [14 empty] | VV | 2 | 1 | True | 0 | ROZPOCET
| VV |  | -0,15*sejmuti_hrabanky "tl. 15 cm je pouze pro odečtení, sejímaná tl. je 10 cm" |  | -181.5 | [12 empty] | VV | 2 | 2 | True | 0 | ROZPOCET
| VV |  | V prostoru dočasných staveništních komunikacích (bez zákresu v situaci) 3m*300m | [14 empty] | VV | 2 | 1 | True | 0 | ROZPOCET
| VV |  | 0,15*3,0*300 |  | 135 | [12 empty] | VV | 2 | 2 | True | 0 | ROZPOCET
| VV |  | V prostoru zařízení staveniště v areálu VD v podhrází (bez zákresu v situaci) | [14 empty] | VV | 2 | 1 | True | 0 | ROZPOCET
| VV |  | 0,15*1000 "m2" |  | 150 | [12 empty] | VV | 2 | 2 | True | 0 | ROZPOCET
| VV |  | Manipulační plocha a nájezd do skluzu mezi LB zdi skluzu, mostem přes vývar a komunikací k MVE (bez zákresu v situaci) | [14 empty] | VV | 2 | 1 | True | 0 | ROZPOCET
| VV |  | 0,15*1000 "m2" |  | 150 | [12 empty] | VV | 2 | 2 | True | 0 | ROZPOCET
| VV |  | zařízení staveniště a MD na p. č. 1344/3 - 10% plochy v tl. 0,10 m | [14 empty] | VV | 2 | 1 | True | 0 | ROZPOCET
| VV |  | Mezisoučet |  | 1168.938 | [12 empty] | VV | 2 | 3 | True | 0 | ROZPOCET
| VV |  | 0,10*0,10*4890 "m2" |  | 48.9 | [12 empty] | VV | 2 | 2 | True | 0 | ROZPOCET
| VV | sejmuti | Součet |  | 1217.838 | [12 empty] | VV | 2 | 4 | True | 1 | ROZPOCET
15 | K | 121101201 | Odstranění lesní hrabanky | m2 | 1210 |  | 0 | CS ÚRS 2019 02 |  | základní |  | 0 | 0 | 0 | 0 | 0 | 4 | K | 2 |  |  |  | ROZPOCET | [5 empty] | 0 | 0 | 0 | 0 | 0 | 1 | 0 | 4 | -788699805
| PP |  | Odstranění lesní hrabanky pro jakoukoliv tloušťku vrstvy | [14 empty] | PP | 2
| PSC |  | Poznámka k souboru cen: 1. Cena je určena pro odstranění lesní hrabanky při jakémkoliv sklonu terénu. 2. V ceně jsou započteny i náklady na přemístění a rozhození hrabanky mimo očišťovanou plochu na vzdálenost do 20 m nebo naložení na dopravní prostředek. 3. Lesní hrabankou se rozumí vrstva nesetlelého opadaného listí, jehličí, větévek, kůry nebo mechu. | [14 empty] | PSC | 2
| P |  | Poznámka k položce: Skrývka lesní hrabanky dle skutečné tloušky (předpoklad tloušky 10cm) | [14 empty] | P | 2
| VV |  | Pravá strana skluzu a příjezd pro jeřáb - viz D.05_2.1.1 | [14 empty] | VV | 2 | 1 | True | 0 | ROZPOCET
| VV | sejmuti_hrabanky | 1210 "m2" |  | 1210 | [12 empty] | VV | 2 | 2 | True | 1 | ROZPOCET
16 | K | 122201103 | Odkopávky a prokopávky nezapažené v hornině tř. 3 objem do 5000 m3 | m3 | 1994.183 |  | 0 | CS ÚRS 2019 02 |  | základní |  | 0 | 0 | 0 | 0 | 0 | 4 | K | 2 |  |  |  | ROZPOCET | [5 empty] | 0 | 0 | 0 | 0 | 0 | 1 | 0 | 4 | 1893196834
| PP |  | Odkopávky a prokopávky nezapažené s přehozením výkopku na vzdálenost do 3 m nebo s naložením na dopravní prostředek v hornině tř. 3 přes 1 000 do 5 000 m3 | [14 empty] | PP | 2
| PSC |  | Poznámka k souboru cen: 1. Odkopávky a prokopávky v roubených prostorech se oceňují podle čl. 3116 Všeobecných podmínek tohoto katalogu. 2. Odkopávky a prokopávky ve stržích při lesnicko-technických melioracích (LTM) se oceňují cenami do 100 m3 pro jakýkoliv skutečný objem výkopu; ostatní odkopávky a prokopávky při LTM se oceňují při jakémkoliv objemu výkopu přes 100 m3 cenami přes 100 do 1 000 m3. 3. Ceny lze použít i pro vykopávky odpadových jam. 4. Ceny lze použít i pro sejmutí podorničí. Přitom se přihlíží k ustanovení čl. 3112 Všeobecných podmínek tohoto katalogu. | [14 empty] | PSC | 2
| VV |  | Výkop v řezech1**(po původní terén) až 1*(po hranu pláně terénní úpravy) | [14 empty] | VV | 2 | 1 | True | 0 | ROZPOCET
| VV |  | (0+0.2)*0.5*1.09 |  | 0.109 | [12 empty] | VV | 2 | 2 | True | 0 | ROZPOCET
| VV |  | Výkop v řezech 1*(po hranu pláně terénní úpravy) až 2 | [14 empty] | VV | 2 | 1 | True | 0 | ROZPOCET
| VV |  | (0.2+9.5)*0.5*5.55 |  | 26.918 | [12 empty] | VV | 2 | 2 | True | 0 | ROZPOCET
| VV |  | Výkop v řezech 2 až 3 | [14 empty] | VV | 2 | 1 | True | 0 | ROZPOCET
| VV |  | (9.5+10.5)*0.5*10 |  | 100 | [12 empty] | VV | 2 | 2 | True | 0 | ROZPOCET
| VV |  | Výkop v řezech 3 až 4 | [14 empty] | VV | 2 | 1 | True | 0 | ROZPOCET
| VV |  | (10.5+11.5)*0.5*10 |  | 110 | [12 empty] | VV | 2 | 2 | True | 0 | ROZPOCET
| VV |  | Výkop v řezech 4 až 5 | [14 empty] | VV | 2 | 1 | True | 0 | ROZPOCET
| VV |  | (11.5+11.7)*0.5*10 |  | 116 | [12 empty] | VV | 2 | 2 | True | 0 | ROZPOCET
| VV |  | Výkop v řezech 5 až 6 | [14 empty] | VV | 2 | 1 | True | 0 | ROZPOCET
| VV |  | (11.7+17.7)*0.5*10 |  | 147 | [12 empty] | VV | 2 | 2 | True | 0 | ROZPOCET
| VV |  | Výkop v řezech 6 až 7 | [14 empty] | VV | 2 | 1 | True | 0 | ROZPOCET
| VV |  | (17.7+29.7)*0.5*10 |  | 237 | [12 empty] | VV | 2 | 2 | True | 0 | ROZPOCET
| VV |  | Výkop v řezech 7 až 8 | [14 empty] | VV | 2 | 1 | True | 0 | ROZPOCET
| VV |  | (29.7+46.3)*0.5*10 |  | 380 | [12 empty] | VV | 2 | 2 | True | 0 | ROZPOCET
| VV |  | Výkop v řezech 8 až 9 | [14 empty] | VV | 2 | 1 | True | 0 | ROZPOCET
| VV |  | (46.3+63.5)*0.5*10 |  | 549 | [12 empty] | VV | 2 | 2 | True | 0 | ROZPOCET
| VV |  | Výkop v řezech 9 až 10 | [14 empty] | VV | 2 | 1 | True | 0 | ROZPOCET
| VV |  | (63.5+1.6)*0.5*10 |  | 325.5 | [12 empty] | VV | 2 | 2 | True | 0 | ROZPOCET
| VV |  | Výkop v řezech10 až 11*(po pláně hranu terénní úpravy) | [14 empty] | VV | 2 | 1 | True | 0 | ROZPOCET
| VV |  | (1.6+0)*0.5*3.32 |  | 2.656 | [12 empty] | VV | 2 | 2 | True | 0 | ROZPOCET
| VV |  | Výkop v řezech 11*(po pláně hranu terénní úpravy) až 11**(po původní terén) | [14 empty] | VV | 2 | 1 | True | 0 | ROZPOCET
| VV |  | (0+0)*0.5*2.68 |  | 0 | [12 empty] | VV | 2 | 2 | True | 0 | ROZPOCET
| VV | odkopavka_tr3 | Součet |  | 1994.183 | [12 empty] | VV | 2 | 4 | True | 1 | ROZPOCET
17 | K | 155131312 | Zřízení protierozního zpevnění svahů geomříží, georohoží sklonu do 1:1 včetně kotvení | m2 | 1142.4 |  | 0 | CS ÚRS 2019 02 |  | základní |  | 0 | 0.00014 | 0.15994 | 0 | 0 | 4 | K | 2 |  |  |  | ROZPOCET | [5 empty] | 0 | 0 | 0 | 0 | 0 | 1 | 0 | 4 | 1269913943
| PP |  | Zřízení protierozního zpevnění svahů geomříží nebo georohoží včetně plošného kotvení ocelovými skobami, ve sklonu přes 1:2 do 1:1 | [14 empty] | PP | 2
| PSC |  | Poznámka k souboru cen: 1. V cenách jsou započteny i náklady na ukotvení horního okraje geomříže nebo georohože do mělké rýhy ocelovými skobami, na zřízení rýhy i její zasypání, na instalaci geomříže nebo georohože včetně přesahů a na plošné kotvení ocelovými skobami z betonářské oceli. 2. V cenách nejsou započteny náklady na dodávku geomříží nebo georohoží, která se oceňuje ve specifikaci. Ztratné včetně přesahů a kotvení krajů lze stanovit ve výši 15 až 20 %. | [14 empty] | PSC | 2
| P |  | Poznámka k položce: Na svazích ve sklonu strmějším než 1:2, se šikmou délkou svahu větší než 1,5 m (délka spádnice) bude v rámci ohumusování osazena biologicky rozložitelná textilie, např. jutová tkanina. | [14 empty] | P | 2
| VV |  | SO01 | [14 empty] | VV | 2 | 1 | True | 0 | ROZPOCET
| VV |  | 230 "m2" *1.12 |  | 257.6 | [12 empty] | VV | 2 | 2 | True | 0 | ROZPOCET
| VV |  | SO05 | [14 empty] | VV | 2 | 1 | True | 0 | ROZPOCET
| VV |  | 790 "m2" *1.12 |  | 884.8 | [12 empty] | VV | 2 | 2 | True | 0 | ROZPOCET
| VV | zpevneni_juta | Součet |  | 1142.4 | [12 empty] | VV | 2 | 4 | True | 1 | ROZPOCET
18 | M | JTA.JN005R | přírodní kokosová protierozní síť | m2 | 1370.88 |  | 0 |  |  | základní |  | 0 | 0.0004 | 0.54835 | 0 | 0 | 8 | M | 2 |  |  |  | ROZPOCET | [5 empty] | 0 | 0 | 0 | 0 | 0 | 1 | 0 | 4 | -863473541
| PP |  | přírodní kokosová protierozní síť | [14 empty] | PP | 2
| VV |  | zpevneni_juta*1,2 "20% na přesahy a ztratné" |  | 1370.88 | [12 empty] | VV | 2 | 2 | True | 1 | ROZPOCET
19 | K | 162301101 | Vodorovné přemístění do 500 m výkopku/sypaniny z horniny tř. 1 až 4 | m3 | 1994.183 |  | 0 | CS ÚRS 2019 02 |  | základní |  | 0 | 0 | 0 | 0 | 0 | 4 | K | 2 |  |  |  | ROZPOCET | [5 empty] | 0 | 0 | 0 | 0 | 0 | 1 | 0 | 4 | 947435726
| PP |  | Vodorovné přemístění výkopku nebo sypaniny po suchu na obvyklém dopravním prostředku, bez naložení výkopku, avšak se složením bez rozhrnutí z horniny tř. 1 až 4 na vzdálenost přes 50 do 500 m | [14 empty] | PP | 2
| PSC |  | Poznámka k souboru cen: 1. Ceny nelze použít, předepisuje-li projekt přemístit výkopek na místo nepřístupné obvyklým dopravním prostředkům; toto přemístění se oceňuje individuálně. 2. V cenách jsou započteny i náhrady za jízdu loženého vozidla v terénu ve výkopišti nebo na násypišti. 3. V cenách nejsou započteny náklady na rozhrnutí výkopku na násypišti; toto rozhrnutí se oceňuje cenami souboru cen 171 . 0- . . Uložení sypaniny do násypů a 171 20-1201 Uložení sypaniny na skládky. 4. Je-li na dopravní dráze pro vodorovné přemístění nějaká překážka, pro kterou je nutno překládat výkopek z jednoho obvyklého dopravního prostředku na jiný obvyklý dopravní prostředek, oceňuje se toto lomené vodorovné přemístění výkopku v každém úseku samostatně příslušnou cenou tohoto souboru cen a překládání výkopku cenami souboru cen 167 10-3 . Nakládání neulehlého výkopku z hromad s ohledem na ustanovení pozn. číslo 5. 5. Přemísťuje-li se výkopek z dočasných skládek vzdálených do 50 m, neoceňuje se nakládání výkopku, i když se provádí. Toto ustanovení neplatí, vylučuje-li projekt použití dozeru. 6. V cenách vodorovného přemístění sypaniny nejsou započteny náklady na dodávku materiálu, tyto se oceňují ve specifikaci. | [14 empty] | PSC | 2
| VV |  | Přemístění přímo v rámci terénní úpravy | [14 empty] | VV | 2 | 1 | True | 0 | ROZPOCET
| VV |  | odkopavka_tr3 |  | 1994.183 | [12 empty] | VV | 2 | 2 | True | 1 | ROZPOCET
20 | K | 162401102 | Vodorovné přemístění do 2000 m výkopku/sypaniny z horniny tř. 1 až 4 | m3 | 3657.709 |  | 0 | CS ÚRS 2019 02 |  | základní |  | 0 | 0 | 0 | 0 | 0 | 4 | K | 2 |  |  |  | ROZPOCET | [5 empty] | 0 | 0 | 0 | 0 | 0 | 1 | 0 | 4 | 1731779076
| PP |  | Vodorovné přemístění výkopku nebo sypaniny po suchu na obvyklém dopravním prostředku, bez naložení výkopku, avšak se složením bez rozhrnutí z horniny tř. 1 až 4 na vzdálenost přes 1 500 do 2 000 m | [14 empty] | PP | 2
| PSC |  | Poznámka k souboru cen: 1. Ceny nelze použít, předepisuje-li projekt přemístit výkopek na místo nepřístupné obvyklým dopravním prostředkům; toto přemístění se oceňuje individuálně. 2. V cenách jsou započteny i náhrady za jízdu loženého vozidla v terénu ve výkopišti nebo na násypišti. 3. V cenách nejsou započteny náklady na rozhrnutí výkopku na násypišti; toto rozhrnutí se oceňuje cenami souboru cen 171 . 0- . . Uložení sypaniny do násypů a 171 20-1201 Uložení sypaniny na skládky. 4. Je-li na dopravní dráze pro vodorovné přemístění nějaká překážka, pro kterou je nutno překládat výkopek z jednoho obvyklého dopravního prostředku na jiný obvyklý dopravní prostředek, oceňuje se toto lomené vodorovné přemístění výkopku v každém úseku samostatně příslušnou cenou tohoto souboru cen a překládání výkopku cenami souboru cen 167 10-3 . Nakládání neulehlého výkopku z hromad s ohledem na ustanovení pozn. číslo 5. 5. Přemísťuje-li se výkopek z dočasných skládek vzdálených do 50 m, neoceňuje se nakládání výkopku, i když se provádí. Toto ustanovení neplatí, vylučuje-li projekt použití dozeru. 6. V cenách vodorovného přemístění sypaniny nejsou započteny náklady na dodávku materiálu, tyto se oceňují ve specifikaci. | [14 empty] | PSC | 2
| VV |  | 0,10*sejmuti_hrabanky*2"přemístění na MD a zpět na místo rozprostření" |  | 242 | [12 empty] | VV | 2 | 2 | True | 0 | ROZPOCET
| VV |  | 2*sejmuti "přemístění na MD a zpět pro rozprostření" |  | 2435.676 | [12 empty] | VV | 2 | 2 | True | 0 | ROZPOCET
| VV |  | nasyp-odkopavka_tr3 "dovoz nedostatku zeminy z MD" |  | 980.033 | [12 empty] | VV | 2 | 2 | True | 0 | ROZPOCET
| VV |  | Součet |  | 3657.709 | [12 empty] | VV | 2 | 4 | True | 1 | ROZPOCET
21 | K | 162301421 | Vodorovné přemístění pařezů do 5 km D do 300 mm | kus | 399 |  | 0 | CS ÚRS 2019 02 |  | základní |  | 0 | 0 | 0 | 0 | 0 | 4 | K | 2 |  |  |  | ROZPOCET | [5 empty] | 0 | 0 | 0 | 0 | 0 | 1 | 0 | 4 | -1542798889
| PP |  | Vodorovné přemístění větví, kmenů nebo pařezů s naložením, složením a dopravou do 5000 m pařezů kmenů, průměru přes 100 do 300 mm | [14 empty] | PP | 2
| PSC |  | Poznámka k souboru cen: 1. Průměr kmene i pařezu se měří v místě řezu. 2. Měrná jednotka je 1 strom. | [14 empty] | PSC | 2
| VV |  | parez_300 |  | 399 | [12 empty] | VV | 2 | 2 | True | 1 | ROZPOCET
22 | K | 162301422 | Vodorovné přemístění pařezů do 5 km D do 500 mm | kus | 68 |  | 0 | CS ÚRS 2019 02 |  | základní |  | 0 | 0 | 0 | 0 | 0 | 4 | K | 2 |  |  |  | ROZPOCET | [5 empty] | 0 | 0 | 0 | 0 | 0 | 1 | 0 | 4 | 1857303564
| PP |  | Vodorovné přemístění větví, kmenů nebo pařezů s naložením, složením a dopravou do 5000 m pařezů kmenů, průměru přes 300 do 500 mm | [14 empty] | PP | 2
| PSC |  | Poznámka k souboru cen: 1. Průměr kmene i pařezu se měří v místě řezu. 2. Měrná jednotka je 1 strom. | [14 empty] | PSC | 2
| VV |  | parez_500 |  | 68 | [12 empty] | VV | 2 | 2 | True | 1 | ROZPOCET
23 | K | 162301423 | Vodorovné přemístění pařezů do 5 km D do 700 mm | kus | 2 |  | 0 | CS ÚRS 2019 02 |  | základní |  | 0 | 0 | 0 | 0 | 0 | 4 | K | 2 |  |  |  | ROZPOCET | [5 empty] | 0 | 0 | 0 | 0 | 0 | 1 | 0 | 4 | 1086209287
| PP |  | Vodorovné přemístění větví, kmenů nebo pařezů s naložením, složením a dopravou do 5000 m pařezů kmenů, průměru přes 500 do 700 mm | [14 empty] | PP | 2
| PSC |  | Poznámka k souboru cen: 1. Průměr kmene i pařezu se měří v místě řezu. 2. Měrná jednotka je 1 strom. | [14 empty] | PSC | 2
| VV |  | parez_700 |  | 2 | [12 empty] | VV | 2 | 2 | True | 1 | ROZPOCET
24 | K | 162301424 | Vodorovné přemístění pařezů do 5 km D do 900 mm | kus | 1 |  | 0 | CS ÚRS 2019 02 |  | základní |  | 0 | 0 | 0 | 0 | 0 | 4 | K | 2 |  |  |  | ROZPOCET | [5 empty] | 0 | 0 | 0 | 0 | 0 | 1 | 0 | 4 | -1576159225
| PP |  | Vodorovné přemístění větví, kmenů nebo pařezů s naložením, složením a dopravou do 5000 m pařezů kmenů, průměru přes 700 do 900 mm | [14 empty] | PP | 2
| PSC |  | Poznámka k souboru cen: 1. Průměr kmene i pařezu se měří v místě řezu. 2. Měrná jednotka je 1 strom. | [14 empty] | PSC | 2
| VV |  | parez_900 |  | 1 | [12 empty] | VV | 2 | 2 | True | 1 | ROZPOCET
25 | K | 16230-R29 | Vodorovné přemístění pařezů do 5 km D do 1200 mm | kus | 3 |  | 0 |  |  | základní |  | 0 | 0 | 0 | 0 | 0 | 4 | K | 2 |  |  |  | ROZPOCET | [5 empty] | 0 | 0 | 0 | 0 | 0 | 1 | 0 | 4 | -1906590345
| PP |  | Vodorovné přemístění větví, kmenů nebo pařezů s naložením, složením a dopravou do 5000 m pařezů kmenů, průměru přes 900 do 1200 mm | [14 empty] | PP | 2
| PSC |  | Poznámka k souboru cen: 1. Průměr kmene i pařezu se měří v místě řezu. 2. Měrná jednotka je 1 strom. | [14 empty] | PSC | 2
| VV |  | parez_1200 |  | 3 | [12 empty] | VV | 2 | 2 | True | 1 | ROZPOCET
26 | K | 16230-R30 | Vodorovné přemístění pařezů do 5 km D do 1500 mm | kus | 2 |  | 0 |  |  | základní |  | 0 | 0 | 0 | 0 | 0 | 4 | K | 2 |  |  |  | ROZPOCET | [5 empty] | 0 | 0 | 0 | 0 | 0 | 1 | 0 | 4 | -349970326
| PP |  | Vodorovné přemístění větví, kmenů nebo pařezů s naložením, složením a dopravou do 5000 m pařezů kmenů, průměru přes 1200 do 1500 mm | [14 empty] | PP | 2
| PSC |  | Poznámka k souboru cen: 1. Průměr kmene i pařezu se měří v místě řezu. 2. Měrná jednotka je 1 strom. | [14 empty] | PSC | 2
| VV |  | parez_1500 |  | 2 | [12 empty] | VV | 2 | 2 | True | 1 | ROZPOCET
27 | K | 162301921 | Příplatek k vodorovnému přemístění pařezů D 300 mm ZKD 5 km | kus | 1596 |  | 0 | CS ÚRS 2019 02 |  | základní |  | 0 | 0 | 0 | 0 | 0 | 4 | K | 2 |  |  |  | ROZPOCET | [5 empty] | 0 | 0 | 0 | 0 | 0 | 1 | 0 | 4 | 1290280077
| PP |  | Vodorovné přemístění větví, kmenů nebo pařezů s naložením, složením a dopravou Příplatek k cenám za každých dalších i započatých 5000 m přes 5000 m pařezů kmenů, průměru přes 100 do 300 mm | [14 empty] | PP | 2
| PSC |  | Poznámka k souboru cen: 1. Průměr kmene i pařezu se měří v místě řezu. 2. Měrná jednotka je 1 strom. | [14 empty] | PSC | 2
| VV |  | parez_300*4 "celkem do 25 km" |  | 1596 | [12 empty] | VV | 2 | 2 | True | 1 | ROZPOCET
28 | K | 162301922 | Příplatek k vodorovnému přemístění pařezů D 500 mm ZKD 5 km | kus | 272 |  | 0 | CS ÚRS 2018 01 |  | základní |  | 0 | 0 | 0 | 0 | 0 | 4 | K | 2 |  |  |  | ROZPOCET | [5 empty] | 0 | 0 | 0 | 0 | 0 | 1 | 0 | 4 | 85234332
| PP |  | Vodorovné přemístění větví, kmenů nebo pařezů s naložením, složením a dopravou Příplatek k cenám za každých dalších i započatých 5000 m přes 5000 m pařezů kmenů, průměru přes 300 do 500 mm | [14 empty] | PP | 2
| PSC |  | Poznámka k souboru cen: 1. Průměr kmene i pařezu se měří v místě řezu. 2. Měrná jednotka je 1 strom. | [14 empty] | PSC | 2
| VV |  | parez_500*4 "celkem do 25 km" |  | 272 | [12 empty] | VV | 2 | 2 | True | 1 | ROZPOCET
29 | K | 162301923 | Příplatek k vodorovnému přemístění pařezů D 700 mm ZKD 5 km | kus | 8 |  | 0 | CS ÚRS 2019 02 |  | základní |  | 0 | 0 | 0 | 0 | 0 | 4 | K | 2 |  |  |  | ROZPOCET | [5 empty] | 0 | 0 | 0 | 0 | 0 | 1 | 0 | 4 | -997497493
| PP |  | Vodorovné přemístění větví, kmenů nebo pařezů s naložením, složením a dopravou Příplatek k cenám za každých dalších i započatých 5000 m přes 5000 m pařezů kmenů, průměru přes 500 do 700 mm | [14 empty] | PP | 2
| PSC |  | Poznámka k souboru cen: 1. Průměr kmene i pařezu se měří v místě řezu. 2. Měrná jednotka je 1 strom. | [14 empty] | PSC | 2
| VV |  | parez_700*4 "celkem do 25 km" |  | 8 | [12 empty] | VV | 2 | 2 | True | 1 | ROZPOCET
30 | K | 162301924 | Příplatek k vodorovnému přemístění pařezů D 900 mm ZKD 5 km | kus | 4 |  | 0 | CS ÚRS 2019 02 |  | základní |  | 0 | 0 | 0 | 0 | 0 | 4 | K | 2 |  |  |  | ROZPOCET | [5 empty] | 0 | 0 | 0 | 0 | 0 | 1 | 0 | 4 | 677398494
| PP |  | Vodorovné přemístění větví, kmenů nebo pařezů s naložením, složením a dopravou Příplatek k cenám za každých dalších i započatých 5000 m přes 5000 m pařezů kmenů, průměru přes 700 do 900 mm | [14 empty] | PP | 2
| PSC |  | Poznámka k souboru cen: 1. Průměr kmene i pařezu se měří v místě řezu. 2. Měrná jednotka je 1 strom. | [14 empty] | PSC | 2
| VV |  | parez_900*4 "celkem do 25 km" |  | 4 | [12 empty] | VV | 2 | 2 | True | 1 | ROZPOCET
31 | K | 16230-R35 | Příplatek k vodorovnému přemístění pařezů D do 1200 mm ZKD 5 km | kus | 12 |  | 0 |  |  | základní |  | 0 | 0 | 0 | 0 | 0 | 4 | K | 2 |  |  |  | ROZPOCET | [5 empty] | 0 | 0 | 0 | 0 | 0 | 1 | 0 | 4 | 1093632444
| PP |  | Vodorovné přemístění větví, kmenů nebo pařezů s naložením, složením a dopravou Příplatek k cenám za každých dalších i započatých 5000 m přes 5000 m pařezů kmenů, průměru přes 900 do 1200 mm | [14 empty] | PP | 2
| PSC |  | Poznámka k souboru cen: 1. Průměr kmene i pařezu se měří v místě řezu. 2. Měrná jednotka je 1 strom. | [14 empty] | PSC | 2
| VV |  | parez_1200*4 "celkem do 25 km" |  | 12 | [12 empty] | VV | 2 | 2 | True | 1 | ROZPOCET
32 | K | 16230-R36 | Příplatek k vodorovnému přemístění pařezů D do 1500 mm ZKD 5 km | kus | 8 |  | 0 |  |  | základní |  | 0 | 0 | 0 | 0 | 0 | 4 | K | 2 |  |  |  | ROZPOCET | [5 empty] | 0 | 0 | 0 | 0 | 0 | 1 | 0 | 4 | -1984109810
| PP |  | Vodorovné přemístění větví, kmenů nebo pařezů s naložením, složením a dopravou Příplatek k cenám za každých dalších i započatých 5000 m přes 5000 m pařezů kmenů, průměru přes 1200 do 1500 mm | [14 empty] | PP | 2
| PSC |  | Poznámka k souboru cen: 1. Průměr kmene i pařezu se měří v místě řezu. 2. Měrná jednotka je 1 strom. | [14 empty] | PSC | 2
| VV |  | parez_1500*4 "celkem do 25 km" |  | 8 | [12 empty] | VV | 2 | 2 | True | 1 | ROZPOCET
33 | K | 16230-R13 | Nařezání kmenů po pokácených stromech na metry, naštípání velkých průměrů, přenístění a srovnání u příjezdové komunikace | kpl. | 1 |  | 0 |  |  | základní |  | 0 | 0 | 0 | 0 | 0 | 4 | K | 2 |  |  |  | ROZPOCET | [5 empty] | 0 | 0 | 0 | 0 | 0 | 1 | 0 | 4 | 1338448741
| PP |  | Kmeny pokácených stromů budou pořezány na metrové kusy, Dřevo bude po dohodě s TDI naskládáno do hrání v blízkosti příjezdové komunikace. Odvoz zajistí Povodí Odry, s. p. | [14 empty] | PP | 2
| P |  | Poznámka k položce: Monžství kácených stromů viz položky kácení v tomto soupisu prací, případně podrobněji viz přílohu D.05_1.2 tabulka kácených stromů. Štípány budou všechny kmeny nad 300 mm. | [14 empty] | P | 2
34 | K | 162701155 | Vodorovné přemístění do 10000 m výkopku/sypaniny z horniny tř. 5 až 7 | m3 | 2965.257 |  | 0 | CS ÚRS 2019 02 |  | základní |  | 0 | 0 | 0 | 0 | 0 | 4 | K | 2 |  |  |  | ROZPOCET | [5 empty] | 0 | 0 | 0 | 0 | 0 | 1 | 0 | 4 | -1305975167
| PP |  | Vodorovné přemístění výkopku nebo sypaniny po suchu na obvyklém dopravním prostředku, bez naložení výkopku, avšak se složením bez rozhrnutí z horniny tř. 5 až 7 na vzdálenost přes 9 000 do 10 000 m | [14 empty] | PP | 2
| PSC |  | Poznámka k souboru cen: 1. Ceny nelze použít, předepisuje-li projekt přemístit výkopek na místo nepřístupné obvyklým dopravním prostředkům; toto přemístění se oceňuje individuálně. 2. V cenách jsou započteny i náhrady za jízdu loženého vozidla v terénu ve výkopišti nebo na násypišti. 3. V cenách nejsou započteny náklady na rozhrnutí výkopku na násypišti; toto rozhrnutí se oceňuje cenami souboru cen 171 . 0- . . Uložení sypaniny do násypů a 171 20-1201 Uložení sypaniny na skládky. 4. Je-li na dopravní dráze pro vodorovné přemístění nějaká překážka, pro kterou je nutno překládat výkopek z jednoho obvyklého dopravního prostředku na jiný obvyklý dopravní prostředek, oceňuje se toto lomené vodorovné přemístění výkopku v každém úseku samostatně příslušnou cenou tohoto souboru cen a překládání výkopku cenami souboru cen 167 10-3 . Nakládání neulehlého výkopku z hromad s ohledem na ustanovení pozn. číslo 5. 5. Přemísťuje-li se výkopek z dočasných skládek vzdálených do 50 m, neoceňuje se nakládání výkopku, i když se provádí. Toto ustanovení neplatí, vylučuje-li projekt použití dozeru. 6. V cenách vodorovného přemístění sypaniny nejsou započteny náklady na dodávku materiálu, tyto se oceňují ve specifikaci. | [14 empty] | PSC | 2
| VV |  | odvoz_tr57 |  | 2965.257 | [12 empty] | VV | 2 | 2 | True | 1 | ROZPOCET
35 | K | 162701159 | Příplatek k vodorovnému přemístění výkopku/sypaniny z horniny tř. 5 až 7 ZKD 1000 m přes 10000 m | m3 | 29652.57 |  | 0 | CS ÚRS 2019 02 |  | základní |  | 0 | 0 | 0 | 0 | 0 | 4 | K | 2 |  |  |  | ROZPOCET | [5 empty] | 0 | 0 | 0 | 0 | 0 | 1 | 0 | 4 | 280221019
| PP |  | Vodorovné přemístění výkopku nebo sypaniny po suchu na obvyklém dopravním prostředku, bez naložení výkopku, avšak se složením bez rozhrnutí z horniny tř. 5 až 7 na vzdálenost Příplatek k ceně za každých dalších i započatých 1 000 m | [14 empty] | PP | 2
| PSC |  | Poznámka k souboru cen: 1. Ceny nelze použít, předepisuje-li projekt přemístit výkopek na místo nepřístupné obvyklým dopravním prostředkům; toto přemístění se oceňuje individuálně. 2. V cenách jsou započteny i náhrady za jízdu loženého vozidla v terénu ve výkopišti nebo na násypišti. 3. V cenách nejsou započteny náklady na rozhrnutí výkopku na násypišti; toto rozhrnutí se oceňuje cenami souboru cen 171 . 0- . . Uložení sypaniny do násypů a 171 20-1201 Uložení sypaniny na skládky. 4. Je-li na dopravní dráze pro vodorovné přemístění nějaká překážka, pro kterou je nutno překládat výkopek z jednoho obvyklého dopravního prostředku na jiný obvyklý dopravní prostředek, oceňuje se toto lomené vodorovné přemístění výkopku v každém úseku samostatně příslušnou cenou tohoto souboru cen a překládání výkopku cenami souboru cen 167 10-3 . Nakládání neulehlého výkopku z hromad s ohledem na ustanovení pozn. číslo 5. 5. Přemísťuje-li se výkopek z dočasných skládek vzdálených do 50 m, neoceňuje se nakládání výkopku, i když se provádí. Toto ustanovení neplatí, vylučuje-li projekt použití dozeru. 6. V cenách vodorovného přemístění sypaniny nejsou započteny náklady na dodávku materiálu, tyto se oceňují ve specifikaci. | [14 empty] | PSC | 2
| VV |  | odvoz_tr57*10 "celkem do 20km" |  | 29652.57 | [12 empty] | VV | 2 | 2 | True | 1 | ROZPOCET
36 | K | 162-R5 | Pořízení nedostatku humusu pro ohumusování (náklady na pořízení/nákup, navožení, přemístění ze zdroje a uložení na mezideponii) | m3 | 285.3 |  | 0 |  |  | základní |  | 0 | 0 | 0 | 0 | 0 | 4 | K | 2 |  |  |  | ROZPOCET | [5 empty] | 0 | 0 | 0 | 0 | 0 | 1 | 0 | 4 | -1153313444
| PP |  | Pořízení nedostatku humusu pro ohumusování (náklady na pořízení/nákup, navožení, přemístění ze zdroje a uložení na mezideponii) | [14 empty] | PP | 2
| VV |  | -sejmuti |  | -1217.838 | [12 empty] | VV | 2 | 2 | True | 0 | ROZPOCET
| VV |  | -0,10*sejmuti_hrabanky |  | -121 | [12 empty] | VV | 2 | 2 | True | 0 | ROZPOCET
| VV |  | Mezisoučet |  | -1338.838 | [12 empty] | VV | 2 | 3 | True | 0 | ROZPOCET
| VV |  | 0,05*ohum_rov5 |  | 244.5 | [12 empty] | VV | 2 | 2 | True | 0 | ROZPOCET
| VV |  | 0,15*ohum_rov15 |  | 795.015 | [12 empty] | VV | 2 | 2 | True | 0 | ROZPOCET
| VV |  | 0,15*ohum_svah15 |  | 414.768 | [12 empty] | VV | 2 | 2 | True | 0 | ROZPOCET
| VV |  | 0,10*sejmuti_hrabanky |  | 121 | [12 empty] | VV | 2 | 2 | True | 0 | ROZPOCET
| VV |  | Mezisoučet |  | 1575.283 | [12 empty] | VV | 2 | 3 | True | 0 | ROZPOCET
| VV |  | Součet |  | 236.445 | [12 empty] | VV | 2 | 4 | True | 0 | ROZPOCET
| VV |  | 285,30 |  | 285.3 | [12 empty] | VV | 2 | 2 | True | 1 | ROZPOCET
37 | K | 167101102 | Nakládání výkopku z hornin tř. 1 až 4 přes 100 m3 | m3 | 5651.892 |  | 0 | CS ÚRS 2019 02 |  | základní |  | 0 | 0 | 0 | 0 | 0 | 4 | K | 2 |  |  |  | ROZPOCET | [5 empty] | 0 | 0 | 0 | 0 | 0 | 1 | 0 | 4 | 1974786081
| PP |  | Nakládání, skládání a překládání neulehlého výkopku nebo sypaniny nakládání, množství přes 100 m3, z hornin tř. 1 až 4 | [14 empty] | PP | 2
| PSC |  | Poznámka k souboru cen: 1. Ceny -1101, -1151, -1102, -1152, -1103, -1153, jsou určeny pro nakládání, skládání a překládání na obvyklý nebo z obvyklého dopravního prostředku. Pro nakládání z lodi nebo na loď jsou určeny ceny -1105 a -1155. 2. Ceny -1105 a -1155 jsou určeny pro nakládání, překládání a vykládání na vzdálenost a) do 20 m vodorovně; vodorovná vzdálenost se měří od těžnice lodi k těžnici druhé lodi, nebo k těžišti hromady na břehu nebo k těžišti dopravního prostředku na suchu, b) do 4 m svisle; svislá vzdálenost se měří od pracovní hladiny vody k úrovni srovnaného terénu v místě hromady nebo v místě dopravní plochy pro dopravní prostředek na suchu. Uvedenou svislou vzdálenost 4 m lze zvětšit, a to nejvýše do 6 m, jestliže je vodorovná vzdálenost uvedená v bodu a) kratší než 20 m nejméně o trojnásobek zvětšení výšky přes 4 m. 3. Množství měrných jednotek se určí v rostlém stavu horniny. | [14 empty] | PSC | 2
| VV |  | sejmuti "naložení pro odvoz na MD" |  | 1217.838 | [12 empty] | VV | 2 | 2 | True | 0 | ROZPOCET
| VV |  | 0,10*sejmuti_hrabanky "naložení hrabanky pro odvoz na MD" |  | 121 | [12 empty] | VV | 2 | 2 | True | 0 | ROZPOCET
| VV |  | nasyp "naložení na MD" |  | 2974.216 | [12 empty] | VV | 2 | 2 | True | 0 | ROZPOCET
| VV |  | sejmuti "naložení na MD pro odvoz zpět na ohomusování |  | 1217.838 | [12 empty] | VV | 2 | 2 | True | 0 | ROZPOCET
| VV |  | 0,10*sejmuti_hrabanky "naložení hrabanky na MD" |  | 121 | [12 empty] | VV | 2 | 2 | True | 0 | ROZPOCET
| VV |  | Součet |  | 5651.892 | [12 empty] | VV | 2 | 4 | True | 1 | ROZPOCET
38 | K | 167101152 | Nakládání výkopku z hornin tř. 5 až 7 přes 100 m3 | m3 | 2965.257 |  | 0 | CS ÚRS 2019 02 |  | základní |  | 0 | 0 | 0 | 0 | 0 | 4 | K | 2 |  |  |  | ROZPOCET | [5 empty] | 0 | 0 | 0 | 0 | 0 | 1 | 0 | 4 | -1951670355
| PP |  | Nakládání, skládání a překládání neulehlého výkopku nebo sypaniny nakládání, množství přes 100 m3, z hornin tř. 5 až 7 | [14 empty] | PP | 2
| PSC |  | Poznámka k souboru cen: 1. Ceny -1101, -1151, -1102, -1152, -1103, -1153, jsou určeny pro nakládání, skládání a překládání na obvyklý nebo z obvyklého dopravního prostředku. Pro nakládání z lodi nebo na loď jsou určeny ceny -1105 a -1155. 2. Ceny -1105 a -1155 jsou určeny pro nakládání, překládání a vykládání na vzdálenost a) do 20 m vodorovně; vodorovná vzdálenost se měří od těžnice lodi k těžnici druhé lodi, nebo k těžišti hromady na břehu nebo k těžišti dopravního prostředku na suchu, b) do 4 m svisle; svislá vzdálenost se měří od pracovní hladiny vody k úrovni srovnaného terénu v místě hromady nebo v místě dopravní plochy pro dopravní prostředek na suchu. Uvedenou svislou vzdálenost 4 m lze zvětšit, a to nejvýše do 6 m, jestliže je vodorovná vzdálenost uvedená v bodu a) kratší než 20 m nejméně o trojnásobek zvětšení výšky přes 4 m. 3. Množství měrných jednotek se určí v rostlém stavu horniny. | [14 empty] | PSC | 2
| VV |  | 2965,257 "přebytek zeminy na MD z ostatních SO" |  | 2965.257 | [12 empty] | VV | 2 | 2 | True | 0 | ROZPOCET
| VV | odvoz_tr57 | Součet |  | 2965.257 | [12 empty] | VV | 2 | 4 | True | 1 | ROZPOCET
39 | K | 171101101 | Uložení sypaniny z hornin soudržných do násypů zhutněných na 95 % PS | m3 | 2974.216 |  | 0 | CS ÚRS 2019 02 |  | základní |  | 0 | 0 | 0 | 0 | 0 | 4 | K | 2 |  |  |  | ROZPOCET | [5 empty] | 0 | 0 | 0 | 0 | 0 | 1 | 0 | 4 | 1764869415
| PP |  | Uložení sypaniny do násypů s rozprostřením sypaniny ve vrstvách a s hrubým urovnáním zhutněných s uzavřením povrchu násypu z hornin soudržných s předepsanou mírou zhutnění v procentech výsledků zkoušek Proctor-Standard (dále jen PS) na 95 % PS | [14 empty] | PP | 2
| PSC |  | Poznámka k souboru cen: 1. Ceny lze použít i pro sypaniny odebírané z hald, pro hlušinu apod. 2. Cenu 20-1101 lze použít i pro: a) rozprostření zbylého výkopu na místě po zásypu jam a rýh pro podzemní vedení a zářezů pro podzemní vedení; toto množství se určí v m3 uloženého výkopku, měřeného v rostlém stavu, b) uložení výkopku do násypů pod vodou. 3. Ceny lze použít i pro uložení sypaniny s předepsaným zhutněním na trvalé skládky, do koryt vodotečí a do prohlubní terénu. 4. Cenu 10-1131 lze použít i pro ukládání sypaniny z hornin nesoudržných i soudržných společně bez možnosti jejich roztřídění. 5. Ceny -1121 a -1131 lze použít jen tehdy, jestliže objem násypů, oceňovaných těmito cenami, měřený podle ustanovení čl. 3571 Všeobecných podmínek katalogu nepřesáhne 100 000 m3na objektu. Násypy, jejichž součet objemů přesáhne 100 000 m3 na objektu, se ocení individuálně. 6. Ceny jsou určeny pro míru zhutnění určenou projektem: a) pro ceny -1101 až -1105 v % výsledku zkoušky PS, b) pro ceny -1111 a -1112 relativní ulehlostí I(d), c) pro ceny -1121 a -1131 stanovením technologie. 7. Ceny nelze použít: a) pro uložení sypaniny do hrází; uložení netříděné sypaniny do hrází se oceňuje cenami souboru cen 171 uložení netříděných sypanin do hrází části A 03, případně cenovými normativy podle části A 31, b) pro uložení sypaniny do ochranných valů nebo těch jejich částí, jejichž šířka je menší než 3 m. Toto uložení se oceňuje cenami souboru cen 175 10-11 Obsyp objektů. 8. Cena 20-1101 neplatí pro uložení výkopku nebo ornice při vykopávkách pro podzemní vedení podél hrany výkopu, z něhož byl výkopek získán a to ani tehdy, jestliže se výkopek po vyhození z výkopiště na povrch území ještě dále přemísťuje na hromady . podél výkopu. 9. Horninami soudržnými se rozumějí takové horniny, u nichž zdrojem pevnosti jsou molekulární a chemické vazby mezi částicemi horniny. Jde o horniny, které jsou schopny plastických deformací. 10. Horninami nesoudržnými se rozumějí horniny, u nichž hlavním zdrojem pevnosti ve smyku je pouze tření mezi jednotlivými oddělenými pevnými částicemi horniny. 11. Horninami sypkými se rozumějí horniny III. skupiny podle ČSN 72 1002 se zrnem do 125 mm. Množství zrn velikosti přes 125 mm může být nejvýše 5 % objemu. 12. Horninami kamenitými se rozumějí nestmelené úlomkovité horniny skalní a sypké se zrny přes 125 mm. Množství zrn velikosti přes 125 mm musí být vyšší než 5 % objemu. 13. Ceny pro uložení soudržných hornin lze použít, jestliže jejich přirozená vlhkost při ukládání do násypu není vyšší než 2 % optimální vlhkosti dle zkoušky PS na neredukovaný materiál. Je-li vlhkost při ukládání sypaniny do násypu vyšší, ocení se uložení sypaniny individuálně. 14. Zajišťuje-li se předepsané zhutnění násypu přesypáním podle čl. 120 ČSN 73 3050, ocení se odstranění přesypané části cenami 122 . 0-71 Odkopávky nebo prokopávky při pozemkových úpravách | [14 empty] | PSC | 2
| VV |  | Viz přílohu D.05_2.1.1, D.05_2.2.1 a D.05_2.2.2 | [14 empty] | VV | 2 | 1 | True | 0 | ROZPOCET
| VV |  | Násyp v řezech 1** až 1* | [14 empty] | VV | 2 | 1 | True | 0 | ROZPOCET
| VV |  | (0+46.1)*0.5*1.09 |  | 25.125 | [12 empty] | VV | 2 | 2 | True | 0 | ROZPOCET
| VV |  | Násyp v řezech 1* až 2 | [14 empty] | VV | 2 | 1 | True | 0 | ROZPOCET
| VV |  | (46.1+18.2)*0.5*5.55 |  | 178.433 | [12 empty] | VV | 2 | 2 | True | 0 | ROZPOCET
| VV |  | Násyp v řezech 2 až 3 | [14 empty] | VV | 2 | 1 | True | 0 | ROZPOCET
| VV |  | (18.2+20.5)*0.5*10 |  | 193.5 | [12 empty] | VV | 2 | 2 | True | 0 | ROZPOCET
| VV |  | Násyp v řezech 3 až 4 | [14 empty] | VV | 2 | 1 | True | 0 | ROZPOCET
| VV |  | (20.5+22.1)*0.5*10 |  | 213 | [12 empty] | VV | 2 | 2 | True | 0 | ROZPOCET
| VV |  | Násyp v řezech 4 až 5 | [14 empty] | VV | 2 | 1 | True | 0 | ROZPOCET
| VV |  | (22.1+23.6)*0.5*10 |  | 228.5 | [12 empty] | VV | 2 | 2 | True | 0 | ROZPOCET
| VV |  | Násyp v řezech 5 až 6 | [14 empty] | VV | 2 | 1 | True | 0 | ROZPOCET
| VV |  | (23.6+27.2)*0.5*10 |  | 254 | [12 empty] | VV | 2 | 2 | True | 0 | ROZPOCET
| VV |  | Násyp v řezech 6 až 7 | [14 empty] | VV | 2 | 1 | True | 0 | ROZPOCET
| VV |  | (27.2+26.3)*0.5*10 |  | 267.5 | [12 empty] | VV | 2 | 2 | True | 0 | ROZPOCET
| VV |  | Násyp v řezech 7 až 8 | [14 empty] | VV | 2 | 1 | True | 0 | ROZPOCET
| VV |  | (26.3+28.4)*0.5*10 |  | 273.5 | [12 empty] | VV | 2 | 2 | True | 0 | ROZPOCET
| VV |  | Násyp v řezech 8 až 9 | [14 empty] | VV | 2 | 1 | True | 0 | ROZPOCET
| VV |  | (28.4+25.1)*0.5*10 |  | 267.5 | [12 empty] | VV | 2 | 2 | True | 0 | ROZPOCET
| VV |  | Násyp v řezech 9 až 10 | [14 empty] | VV | 2 | 1 | True | 0 | ROZPOCET
| VV |  | (25.1+76.3)*0.5*10 |  | 507 | [12 empty] | VV | 2 | 2 | True | 0 | ROZPOCET
| VV |  | Násyp v řezech 10 až 11* | [14 empty] | VV | 2 | 1 | True | 0 | ROZPOCET
| VV |  | (76.3+146.5)*0.5*3.32 |  | 369.848 | [12 empty] | VV | 2 | 2 | True | 0 | ROZPOCET
| VV |  | Násyp v řezech 11* až 11** | [14 empty] | VV | 2 | 1 | True | 0 | ROZPOCET
| VV |  | (146.5+0)*0.5*2.68 |  | 196.31 | [12 empty] | VV | 2 | 2 | True | 0 | ROZPOCET
| VV | nasyp | Součet |  | 2974.216 | [12 empty] | VV | 2 | 4 | True | 1 | ROZPOCET
40 | K | 171201211R | Poplatek za likvidaci odpadu v souladu se zákonem o odpadech - zeminy a kameniva na skládce | t | 6523.565 |  | 0 |  |  | základní |  | 0 | 0 | 0 | 0 | 0 | 4 | K | 2 |  |  |  | ROZPOCET | [5 empty] | 0 | 0 | 0 | 0 | 0 | 1 | 0 | 4 | 285164712
| PP |  | Poplatek za likvidaci odpadu v souladu se zákonem o odpadech - zeminy a kameniva na skládce | [14 empty] | PP | 2
| PSC |  | Poznámka k souboru cen: 1. Ceny uvedené v souboru cen lze po dohodě upravit podle místních podmínek. | [14 empty] | PSC | 2
| VV |  | odvoz_tr57*2,2 |  | 6523.565 | [12 empty] | VV | 2 | 2 | True | 1 | ROZPOCET
41 | K | 174201201 | Zásyp jam po pařezech D pařezů do 300 mm | kus | 399 |  | 0 | CS ÚRS 2019 02 |  | základní |  | 0 | 0 | 0 | 0 | 0 | 4 | K | 2 |  |  |  | ROZPOCET | [5 empty] | 0 | 0 | 0 | 0 | 0 | 1 | 0 | 4 | -1855585738
| PP |  | Zásyp jam po pařezech výkopkem z horniny získané při dobývání pařezů s hrubým urovnáním povrchu zasypávky průměru pařezu přes 100 do 300 mm | [14 empty] | PP | 2
| PSC |  | Poznámka k souboru cen: 1. Zásyp jam po pařezech průměru přes 100 do 300 mm se neoceňuje v případě, že se současně provádí sejmutí ornice. 2. Nestačí-li pro zasypání jámy po pařezu výkopek získaný při dobývání pařezu a je-li projektem předepsáno, oceňuje se se doplnění jámy do úrovně okolního terénu cenou 174 10-1101 Zásyp sypaninou jam, šachet, rýh nebo kolem objektů. 3. Průměr pařezu se měří v místě řezu. | [14 empty] | PSC | 2
| VV |  | parez_300 |  | 399 | [12 empty] | VV | 2 | 2 | True | 1 | ROZPOCET
42 | K | 174201202 | Zásyp jam po pařezech D pařezů do 500 mm | kus | 68 |  | 0 | CS ÚRS 2019 02 |  | základní |  | 0 | 0 | 0 | 0 | 0 | 4 | K | 2 |  |  |  | ROZPOCET | [5 empty] | 0 | 0 | 0 | 0 | 0 | 1 | 0 | 4 | 696479709
| PP |  | Zásyp jam po pařezech výkopkem z horniny získané při dobývání pařezů s hrubým urovnáním povrchu zasypávky průměru pařezu přes 300 do 500 mm | [14 empty] | PP | 2
| PSC |  | Poznámka k souboru cen: 1. Zásyp jam po pařezech průměru přes 100 do 300 mm se neoceňuje v případě, že se současně provádí sejmutí ornice. 2. Nestačí-li pro zasypání jámy po pařezu výkopek získaný při dobývání pařezu a je-li projektem předepsáno, oceňuje se se doplnění jámy do úrovně okolního terénu cenou 174 10-1101 Zásyp sypaninou jam, šachet, rýh nebo kolem objektů. 3. Průměr pařezu se měří v místě řezu. | [14 empty] | PSC | 2
| VV |  | parez_500 |  | 68 | [12 empty] | VV | 2 | 2 | True | 1 | ROZPOCET
43 | K | 174201203 | Zásyp jam po pařezech D pařezů do 700 mm | kus | 2 |  | 0 | CS ÚRS 2019 02 |  | základní |  | 0 | 0 | 0 | 0 | 0 | 4 | K | 2 |  |  |  | ROZPOCET | [5 empty] | 0 | 0 | 0 | 0 | 0 | 1 | 0 | 4 | -1857815806
| PP |  | Zásyp jam po pařezech výkopkem z horniny získané při dobývání pařezů s hrubým urovnáním povrchu zasypávky průměru pařezu přes 500 do 700 mm | [14 empty] | PP | 2
| PSC |  | Poznámka k souboru cen: 1. Zásyp jam po pařezech průměru přes 100 do 300 mm se neoceňuje v případě, že se současně provádí sejmutí ornice. 2. Nestačí-li pro zasypání jámy po pařezu výkopek získaný při dobývání pařezu a je-li projektem předepsáno, oceňuje se se doplnění jámy do úrovně okolního terénu cenou 174 10-1101 Zásyp sypaninou jam, šachet, rýh nebo kolem objektů. 3. Průměr pařezu se měří v místě řezu. | [14 empty] | PSC | 2
| VV |  | parez_700 |  | 2 | [12 empty] | VV | 2 | 2 | True | 1 | ROZPOCET
44 | K | 174201204 | Zásyp jam po pařezech D pařezů do 900 mm | kus | 1 |  | 0 | CS ÚRS 2019 02 |  | základní |  | 0 | 0 | 0 | 0 | 0 | 4 | K | 2 |  |  |  | ROZPOCET | [5 empty] | 0 | 0 | 0 | 0 | 0 | 1 | 0 | 4 | 2136662036
| PP |  | Zásyp jam po pařezech výkopkem z horniny získané při dobývání pařezů s hrubým urovnáním povrchu zasypávky průměru pařezu přes 700 do 900 mm | [14 empty] | PP | 2
| PSC |  | Poznámka k souboru cen: 1. Zásyp jam po pařezech průměru přes 100 do 300 mm se neoceňuje v případě, že se současně provádí sejmutí ornice. 2. Nestačí-li pro zasypání jámy po pařezu výkopek získaný při dobývání pařezu a je-li projektem předepsáno, oceňuje se se doplnění jámy do úrovně okolního terénu cenou 174 10-1101 Zásyp sypaninou jam, šachet, rýh nebo kolem objektů. 3. Průměr pařezu se měří v místě řezu. | [14 empty] | PSC | 2
| VV |  | parez_900 |  | 1 | [12 empty] | VV | 2 | 2 | True | 1 | ROZPOCET
45 | K | 17420-R41 | Zásyp jam po pařezech D pařezů do 1200 mm | kus | 3 |  | 0 |  |  | základní |  | 0 | 0 | 0 | 0 | 0 | 4 | K | 2 |  |  |  | ROZPOCET | [5 empty] | 0 | 0 | 0 | 0 | 0 | 1 | 0 | 4 | 1564806604
| PP |  | Zásyp jam po pařezech výkopkem z horniny získané při dobývání pařezů s hrubým urovnáním povrchu zasypávky průměru pařezu přes 900 do 1200 mm | [14 empty] | PP | 2
| PSC |  | Poznámka k souboru cen: 1. Zásyp jam po pařezech průměru přes 100 do 300 mm se neoceňuje v případě, že se současně provádí sejmutí ornice. 2. Nestačí-li pro zasypání jámy po pařezu výkopek získaný při dobývání pařezu a je-li projektem předepsáno, oceňuje se se doplnění jámy do úrovně okolního terénu cenou 174 10-1101 Zásyp sypaninou jam, šachet, rýh nebo kolem objektů. 3. Průměr pařezu se měří v místě řezu. | [14 empty] | PSC | 2
| VV |  | parez_1200 |  | 3 | [12 empty] | VV | 2 | 2 | True | 1 | ROZPOCET
46 | K | 17420-R42 | Zásyp jam po pařezech D pařezů do 1500 mm | kus | 2 |  | 0 |  |  | základní |  | 0 | 0 | 0 | 0 | 0 | 4 | K | 2 |  |  |  | ROZPOCET | [5 empty] | 0 | 0 | 0 | 0 | 0 | 1 | 0 | 4 | -1652460299
| PP |  | Zásyp jam po pařezech výkopkem z horniny získané při dobývání pařezů s hrubým urovnáním povrchu zasypávky průměru pařezu přes 1200 do 1500 mm | [14 empty] | PP | 2
| PSC |  | Poznámka k souboru cen: 1. Zásyp jam po pařezech průměru přes 100 do 300 mm se neoceňuje v případě, že se současně provádí sejmutí ornice. 2. Nestačí-li pro zasypání jámy po pařezu výkopek získaný při dobývání pařezu a je-li projektem předepsáno, oceňuje se se doplnění jámy do úrovně okolního terénu cenou 174 10-1101 Zásyp sypaninou jam, šachet, rýh nebo kolem objektů. 3. Průměr pařezu se měří v místě řezu. | [14 empty] | PSC | 2
| VV |  | parez_1500 |  | 2 | [12 empty] | VV | 2 | 2 | True | 1 | ROZPOCET
47 | K | 17-R01 | Poplatek za uložení pařezů do pům. 300 mm na řízenou skládku | kus | 399 |  | 0 |  |  | základní |  | 0 | 0 | 0 | 0 | 0 | 4 | K | 2 |  |  |  | ROZPOCET | [5 empty] | 0 | 0 | 0 | 0 | 0 | 1 | 0 | 4 | -1232712333
| PP |  | Poplatek za uložení pařezů pům. 300 mm na řízenou skládku | [14 empty] | PP | 2
| VV |  | parez_300 |  | 399 | [12 empty] | VV | 2 | 2 | True | 1 | ROZPOCET
48 | K | 17-R02 | Poplatek za uložení pařezů do pům. 500 mm na řízenou skládku | kus | 68 |  | 0 |  |  | základní |  | 0 | 0 | 0 | 0 | 0 | 4 | K | 2 |  |  |  | ROZPOCET | [5 empty] | 0 | 0 | 0 | 0 | 0 | 1 | 0 | 4 | -2030302747
| PP |  | Poplatek za uložení pařezů pům. 300 - 500 mm na řízenou skládku | [14 empty] | PP | 2
| VV |  | parez_500 |  | 68 | [12 empty] | VV | 2 | 2 | True | 1 | ROZPOCET
49 | K | 17-R03 | Poplatek za uložení pařezů do pům. 700 mm na řízenou skládku | kus | 2 |  | 0 |  |  | základní |  | 0 | 0 | 0 | 0 | 0 | 4 | K | 2 |  |  |  | ROZPOCET | [5 empty] | 0 | 0 | 0 | 0 | 0 | 1 | 0 | 4 | 2041276536
| PP |  | Poplatek za uložení pařezů pům. 500 - 700 mm na řízenou skládku | [14 empty] | PP | 2
| VV |  | parez_700 |  | 2 | [12 empty] | VV | 2 | 2 | True | 1 | ROZPOCET
50 | K | 17-R04 | Poplatek za uložení pařezů do pům. 900 mm na řízenou skládku | kus | 1 |  | 0 |  |  | základní |  | 0 | 0 | 0 | 0 | 0 | 4 | K | 2 |  |  |  | ROZPOCET | [5 empty] | 0 | 0 | 0 | 0 | 0 | 1 | 0 | 4 | 1301234348
| PP |  | Poplatek za uložení pařezů pům. 700 - 900 mm na řízenou skládku | [14 empty] | PP | 2
| VV |  | parez_900 |  | 1 | [12 empty] | VV | 2 | 2 | True | 1 | ROZPOCET
51 | K | 17-R05 | Poplatek za uložení pařezů do pům. 1200 mm na řízenou skládku | kus | 3 |  | 0 |  |  | základní |  | 0 | 0 | 0 | 0 | 0 | 4 | K | 2 |  |  |  | ROZPOCET | [5 empty] | 0 | 0 | 0 | 0 | 0 | 1 | 0 | 4 | 1770410981
| PP |  | Poplatek za uložení pařezů pům. 900 - 1200 mm na řízenou skládku | [14 empty] | PP | 2
| VV |  | parez_1200 |  | 3 | [12 empty] | VV | 2 | 2 | True | 1 | ROZPOCET
52 | K | 17-R47 | Poplatek za uložení pařezů do pům. 1500 mm na řízenou skládku | kus | 2 |  | 0 |  |  | základní |  | 0 | 0 | 0 | 0 | 0 | 4 | K | 2 |  |  |  | ROZPOCET | [5 empty] | 0 | 0 | 0 | 0 | 0 | 1 | 0 | 4 | 852684205
| PP |  | Poplatek za uložení pařezů pům. 1200 - 1500 mm na řízenou skládku | [14 empty] | PP | 2
| VV |  | parez_1500 |  | 2 | [12 empty] | VV | 2 | 2 | True | 1 | ROZPOCET
53 | K | 171-R04 | Uložení rozdrcené dřevní hmoty na řízenou skládku | kus | 5.092 |  | 0 |  |  | základní |  | 0 | 0 | 0 | 0 | 0 | 4 | K | 2 |  |  |  | ROZPOCET | [5 empty] | 0 | 0 | 0 | 0 | 0 | 1 | 0 | 4 | 953576307
| PP |  | Uložení rozdrcené dřevní hmoty na řízenou skládku | [14 empty] | PP | 2
| VV |  | stepky*0,225 * 0,50 "dle TZ uvačována likvidace na skládce 50% dřevní hmoty" |  | 5.092 | [12 empty] | VV | 2 | 2 | True | 1 | ROZPOCET
54 | K | 181301111 | Rozprostření ornice tl vrstvy do 100 mm pl přes 500 m2 v rovině nebo ve svahu do 1:5 | m2 | 4890 |  | 0 | CS ÚRS 2019 02 |  | základní |  | 0 | 0 | 0 | 0 | 0 | 4 | K | 2 |  |  |  | ROZPOCET | [5 empty] | 0 | 0 | 0 | 0 | 0 | 1 | 0 | 4 | -1061121335
| PP |  | Rozprostření a urovnání ornice v rovině nebo ve svahu sklonu do 1:5 při souvislé ploše přes 500 m2, tl. vrstvy do 100 mm | [14 empty] | PP | 2
| PSC |  | Poznámka k souboru cen: 1. V ceně jsou započteny i náklady na případné nutné přemístění hromad nebo dočasných skládek na místo spotřeby ze vzdálenosti do 30 m. 2. V ceně nejsou započteny náklady na získání ornice; toto získání se oceňuje cenami souboru cen 121 10-11 Sejmutí ornice. 3. Případné nakládání ornice, v souvislosti s pozn. č. 2 se oceňuje cenami souboru cen 167 10-11 Nakládání, skládání a překládání neulehlého výkopku nebo sypaniny. 4. Jsou-li hromady nebo dočasné skládky ornice umístěny podle projektu ve vzdálenosti přes 30 m od místa spotřeby, oceňuje se její přemístění cenami souboru cen 162 . 0-1 . Vodorovné přemístění výkopku, přičemž se vzdálenost 30 m, uvedená v popisu cen, neodečítá. | [14 empty] | PSC | 2
| VV |  | Ohumusování v tl 0.05m a osetí v prostoru terénní úpravy | [14 empty] | VV | 2 | 1 | True | 0 | ROZPOCET
| VV | ohum_rov5 | 4890 "m2" |  | 4890 | [12 empty] | VV | 2 | 2 | True | 1 | ROZPOCET
55 | K | 181301112 | Rozprostření ornice tl vrstvy do 150 mm pl přes 500 m2 v rovině nebo ve svahu do 1:5 | m2 | 5300.1 |  | 0 | CS ÚRS 2019 02 |  | základní |  | 0 | 0 | 0 | 0 | 0 | 4 | K | 2 |  |  |  | ROZPOCET | [5 empty] | 0 | 0 | 0 | 0 | 0 | 1 | 0 | 4 | -2061198234
| PP |  | Rozprostření a urovnání ornice v rovině nebo ve svahu sklonu do 1:5 při souvislé ploše přes 500 m2, tl. vrstvy přes 100 do 150 mm | [14 empty] | PP | 2
| PSC |  | Poznámka k souboru cen: 1. V ceně jsou započteny i náklady na případné nutné přemístění hromad nebo dočasných skládek na místo spotřeby ze vzdálenosti do 30 m. 2. V ceně nejsou započteny náklady na získání ornice; toto získání se oceňuje cenami souboru cen 121 10-11 Sejmutí ornice. 3. Případné nakládání ornice, v souvislosti s pozn. č. 2 se oceňuje cenami souboru cen 167 10-11 Nakládání, skládání a překládání neulehlého výkopku nebo sypaniny. 4. Jsou-li hromady nebo dočasné skládky ornice umístěny podle projektu ve vzdálenosti přes 30 m od místa spotřeby, oceňuje se její přemístění cenami souboru cen 162 . 0-1 . Vodorovné přemístění výkopku, přičemž se vzdálenost 30 m, uvedená v popisu cen, neodečítá. | [14 empty] | PSC | 2
| VV |  | Ucelená plocha v prostoru terénní úpravy po komunikaci | [14 empty] | VV | 2 | 1 | True | 0 | ROZPOCET
| VV |  | 1555 "m2" *1.02 |  | 1586.1 | [12 empty] | VV | 2 | 2 | True | 0 | ROZPOCET
| VV |  | Trojúhelník v prostoru cest v PB | [14 empty] | VV | 2 | 1 | True | 0 | ROZPOCET
| VV |  | 252 "m2" |  | 252 | [12 empty] | VV | 2 | 2 | True | 0 | ROZPOCET
| VV |  | Ohumusování v prostoru deponii v podhrází | [14 empty] | VV | 2 | 1 | True | 0 | ROZPOCET
| VV |  | 562 "m2" |  | 562 | [12 empty] | VV | 2 | 2 | True | 0 | ROZPOCET
| VV |  | V prostoru dočasných staveništních komunikacích (bez zákresu v situaci) 3m*300m | [14 empty] | VV | 2 | 1 | True | 0 | ROZPOCET
| VV |  | 900 "m2" |  | 900 | [12 empty] | VV | 2 | 2 | True | 0 | ROZPOCET
| VV |  | V prostoru zařízení staveniště v areálu VD v podhrází (bez zákresu v situaci) | [14 empty] | VV | 2 | 1 | True | 0 | ROZPOCET
| VV |  | 1000 "m2" |  | 1000 | [12 empty] | VV | 2 | 2 | True | 0 | ROZPOCET
| VV |  | Manipulační plocha a nájezd do skluzu mezi LB zdi skluzu, mostem přes vývar a komunikací k MVE (bez zákresu v situaci) | [14 empty] | VV | 2 | 1 | True | 0 | ROZPOCET
| VV |  | 1000 "m2" |  | 1000 | [12 empty] | VV | 2 | 2 | True | 0 | ROZPOCET
| VV | ohum_rov15 | Součet |  | 5300.1 | [12 empty] | VV | 2 | 4 | True | 1 | ROZPOCET
56 | K | 181411121 | Založení lučního trávníku výsevem plochy do 1000 m2 v rovině a ve svahu do 1:5 | m2 | 10190.1 |  | 0 | CS ÚRS 2019 02 |  | základní |  | 0 | 0 | 0 | 0 | 0 | 4 | K | 2 |  |  |  | ROZPOCET | [5 empty] | 0 | 0 | 0 | 0 | 0 | 1 | 0 | 4 | 1219179773
| PP |  | Založení trávníku na půdě předem připravené plochy do 1000 m2 výsevem včetně utažení lučního v rovině nebo na svahu do 1:5 | [14 empty] | PP | 2
| PSC |  | Poznámka k souboru cen: 1. V cenách jsou započteny i náklady na pokosení, naložení a odvoz odpadu do 20 km se složením. 2. V cenách -1161 až -1164 nejsou započteny i náklady na zatravňovací textilii. 3. V cenách nejsou započteny náklady na: a) přípravu půdy, b) travní semeno, tyto náklady se oceňují ve specifikaci, c) vypletí a zalévání; tyto práce se oceňují cenami části C02 souborů cen 185 80-42 Vypletí a 185 80-43 Zalití rostlin vodou, d) srovnání terénu, tyto práce se oceňují souborem cen 181 1.-..Plošná úprava terénu. 4. V cenách o sklonu svahu přes 1:1 jsou uvažovány podmínky pro svahy běžně schůdné; bez použití lezeckých technik. V případě použití lezeckých technik se tyto náklady oceňují individuálně. | [14 empty] | PSC | 2
| VV |  | ohum_rov5 |  | 4890 | [12 empty] | VV | 2 | 2 | True | 0 | ROZPOCET
| VV |  | ohum_rov15 |  | 5300.1 | [12 empty] | VV | 2 | 2 | True | 0 | ROZPOCET
| VV |  | Součet |  | 10190.1 | [12 empty] | VV | 2 | 4 | True | 1 | ROZPOCET
57 | M | 005724720 | osivo směs travní krajinná-rovinná | kg | 305.703 |  | 0 | CS ÚRS 2019 02 |  | základní |  | 0 | 0.001 | 0.3057 | 0 | 0 | 8 | M | 2 |  |  |  | ROZPOCET | [5 empty] | 0 | 0 | 0 | 0 | 0 | 1 | 0 | 4 | 819952625
| PP |  | osivo směs travní krajinná-rovinná | [14 empty] | PP | 2
| VV |  | ohum_rov15*300/10000 "300 kg/ha" |  | 159.003 | [12 empty] | VV | 2 | 2 | True | 0 | ROZPOCET
| VV |  | ohum_rov5*300/10000 "300 kg/ha" |  | 146.7 | [12 empty] | VV | 2 | 2 | True | 0 | ROZPOCET
| VV |  | Součet |  | 305.703 | [12 empty] | VV | 2 | 4 | True | 1 | ROZPOCET
58 | K | 181411123 | Založení lučního trávníku výsevem plochy do 1000 m2 ve svahu do 1:1 | m2 | 3975.12 |  | 0 | CS ÚRS 2019 02 |  | základní |  | 0 | 0 | 0 | 0 | 0 | 4 | K | 2 |  |  |  | ROZPOCET | [5 empty] | 0 | 0 | 0 | 0 | 0 | 1 | 0 | 4 | -1608384813
| PP |  | Založení trávníku na půdě předem připravené plochy do 1000 m2 výsevem včetně utažení lučního na svahu přes 1:2 do 1:1 | [14 empty] | PP | 2
| PSC |  | Poznámka k souboru cen: 1. V cenách jsou započteny i náklady na pokosení, naložení a odvoz odpadu do 20 km se složením. 2. V cenách -1161 až -1164 nejsou započteny i náklady na zatravňovací textilii. 3. V cenách nejsou započteny náklady na: a) přípravu půdy, b) travní semeno, tyto náklady se oceňují ve specifikaci, c) vypletí a zalévání; tyto práce se oceňují cenami části C02 souborů cen 185 80-42 Vypletí a 185 80-43 Zalití rostlin vodou, d) srovnání terénu, tyto práce se oceňují souborem cen 181 1.-..Plošná úprava terénu. 4. V cenách o sklonu svahu přes 1:1 jsou uvažovány podmínky pro svahy běžně schůdné; bez použití lezeckých technik. V případě použití lezeckých technik se tyto náklady oceňují individuálně. | [14 empty] | PSC | 2
| VV |  | ohum_svah15 |  | 2765.12 | [12 empty] | VV | 2 | 2 | True | 0 | ROZPOCET
| VV |  | sejmuti_hrabanky |  | 1210 | [12 empty] | VV | 2 | 2 | True | 0 | ROZPOCET
| VV |  | Součet |  | 3975.12 | [12 empty] | VV | 2 | 4 | True | 1 | ROZPOCET
59 | M | 005724740 | osivo směs travní krajinná-svahová | kg | 119.254 |  | 0 | CS ÚRS 2019 02 |  | základní |  | 0 | 0.001 | 0.11925 | 0 | 0 | 8 | M | 2 |  |  |  | ROZPOCET | [5 empty] | 0 | 0 | 0 | 0 | 0 | 1 | 0 | 4 | 612459120
| PP |  | osivo směs travní krajinná-svahová | [14 empty] | PP | 2
| VV |  | ohum_svah15*300/10000 "300 kg/ha" |  | 82.954 | [12 empty] | VV | 2 | 2 | True | 0 | ROZPOCET
| VV |  | sejmuti_hrabanky*300/10000 "300 kg/ha" |  | 36.3 | [12 empty] | VV | 2 | 2 | True | 0 | ROZPOCET
| VV |  | Součet |  | 119.254 | [12 empty] | VV | 2 | 4 | True | 1 | ROZPOCET
60 | K | 181951102 | Úprava pláně v hornině tř. 1 až 4 se zhutněním | m2 | 10190.1 |  | 0 | CS ÚRS 2019 02 |  | základní |  | 0 | 0 | 0 | 0 | 0 | 4 | K | 2 |  |  |  | ROZPOCET | [5 empty] | 0 | 0 | 0 | 0 | 0 | 1 | 0 | 4 | -42378411
| PP |  | Úprava pláně vyrovnáním výškových rozdílů v hornině tř. 1 až 4 se zhutněním | [14 empty] | PP | 2
| PSC |  | Poznámka k souboru cen: 1. Ceny jsou určeny pro urovnání všech nově zřizovaných ploch (v zářezech i na násypech) vodorovných nebo ve sklonu do 1:5 pod zpevnění ploch jakéhokoliv druhu, pod humusování, (ne však pro plochy zásypu rýh pro podzemní vedení), drnování apod. a dále, předepíše-li projekt urovnání pláně z jiného důvodu. 2. Ceny nelze použít pro urovnání lavic (berem) šířky do 3 m přerušujících svahy, pro urovnání dna silničních a železničních příkopů pro jakoukoliv šířku dna; toto urovnání se oceňuje cenami souboru cen 182 .0-1 Svahování. 3. Urovnání ploch ve sklonu přes 1 : 5 se oceňuje cenami souboru cen 182 . 0-11 Svahování trvalých svahů do projektovaných profilů. 4. Náklady na urovnání dna a stěn při čištění příkopů pozemních komunikací jsou započteny v cenách souborů cen 938 90-2 . Čištění příkopů komunikací v suchu nebo ve vodě části A02 Zemní práce pro objekty oborů 821 až 828. 5. Míru zhutnění určuje projekt. Ceny se zhutněním jsou určeny pro jakoukoliv míru zhutnění. | [14 empty] | PSC | 2
| VV |  | ohum_rov5 |  | 4890 | [12 empty] | VV | 2 | 2 | True | 0 | ROZPOCET
| VV |  | ohum_rov15 |  | 5300.1 | [12 empty] | VV | 2 | 2 | True | 0 | ROZPOCET
| VV |  | Součet |  | 10190.1 | [12 empty] | VV | 2 | 4 | True | 1 | ROZPOCET
61 | K | 181-R06 | Opětovné rozprostření lesní hrabanky | m2 | 1210 |  | 0 |  |  | základní |  | 0 | 0 | 0 | 0 | 0 | 4 | K | 2 |  |  |  | ROZPOCET | [5 empty] | 0 | 0 | 0 | 0 | 0 | 1 | 0 | 4 | -1031749001
| PP |  | Opětovné rozprostření lesní hrabanky | [14 empty] | PP | 2
| VV |  | sejmuti_hrabanky |  | 1210 | [12 empty] | VV | 2 | 2 | True | 1 | ROZPOCET
62 | K | 182101101 | Svahování v zářezech v hornině tř. 1 až 4 | m2 | 3975.12 |  | 0 | CS ÚRS 2019 02 |  | základní |  | 0 | 0 | 0 | 0 | 0 | 4 | K | 2 |  |  |  | ROZPOCET | [5 empty] | 0 | 0 | 0 | 0 | 0 | 1 | 0 | 4 | -1087239749
| PP |  | Svahování trvalých svahů do projektovaných profilů s potřebným přemístěním výkopku při svahování v zářezech v hornině tř. 1 až 4 | [14 empty] | PP | 2
| PSC |  | Poznámka k souboru cen: 1. Ceny jsou určeny pro svahování všech nově zřizovaných ploch výkopů nebo násypů ve sklonu přes 1 : 5 a pro úpravu lavic (berem) šířky do 3 m přerušujících svahy, pod jakékoliv zpevnění ploch, pod humusování, drnování apod., pro úpravy dna a stěn silničních a železničních příkopů a pro úpravy dna šířky do 1 m melioračních kanálů a vodotečí. 2. Ceny nelze použít pro urovnání stěn příkopů při čištění; toto urovnání se oceňuje cenami souboru cen 938 90-2 . čištění příkopů komunikací v suchu nebo ve vodě A02 Zemní práce pro objekty oborů 821 až 828. 3. Úprava ploch vodorovných nebo ve sklonu do 1 : 5 s výjimkou ustanovení v poznámce č. 1 se oceňuje cenami souboru cen 181 *0-11 Úprava pláně vyrovnáním výškových rozdílů. | [14 empty] | PSC | 2
| VV |  | ohum_svah15 |  | 2765.12 | [12 empty] | VV | 2 | 2 | True | 0 | ROZPOCET
| VV |  | sejmuti_hrabanky |  | 1210 | [12 empty] | VV | 2 | 2 | True | 0 | ROZPOCET
| VV |  | Součet |  | 3975.12 | [12 empty] | VV | 2 | 4 | True | 1 | ROZPOCET
63 | K | 182301122 | Rozprostření ornice pl do 500 m2 ve svahu přes 1:5 tl vrstvy do 150 mm | m2 | 2765.12 |  | 0 | CS ÚRS 2019 02 |  | základní |  | 0 | 0 | 0 | 0 | 0 | 4 | K | 2 |  |  |  | ROZPOCET | [5 empty] | 0 | 0 | 0 | 0 | 0 | 1 | 0 | 4 | 1715310463
| PP |  | Rozprostření a urovnání ornice ve svahu sklonu přes 1:5 při souvislé ploše do 500 m2, tl. vrstvy přes 100 do 150 mm | [14 empty] | PP | 2
| PSC |  | Poznámka k souboru cen: 1. V ceně jsou započteny i náklady na případné nutné přemístění hromad nebo dočasných skládek na místo spotřeby ze vzdálenosti do 30 m. 2. V ceně nejsou započteny náklady na získání ornice; toto získání se oceňuje cenami souboru cen 121 10-11 Sejmutí ornice. 3. Případné nakládání ornice, v souvislosti s pozn. č. 3, se oceňuje cenami souboru cen 167 10-11 Nakládání, skládání a překládání neulehlého výkopku nebo sypaniny. 4. Jsou-li hromady nebo dočasné skládky ornice umístěny podle projektu ve vzdálenosti přes 30 m od místa spotřeby, oceňuje se její přemístění cenami souboru cen 162 . 0-1 . Vodorovné přemístění výkopku, přičemž se vzdálenost 30 m, uvedená v popisu cen, neodečítá. | [14 empty] | PSC | 2
| VV |  | Za bezpečnostním přelivem | [14 empty] | VV | 2 | 1 | True | 0 | ROZPOCET
| VV |  | 202 "m2" |  | 202 | [12 empty] | VV | 2 | 2 | True | 0 | ROZPOCET
| VV |  | Pravá strana skluzu a příjezd pro jeřáb | [14 empty] | VV | 2 | 1 | True | 0 | ROZPOCET
| VV |  | (2870+23) "m2"*1.04 |  | 3008.72 | [12 empty] | VV | 2 | 2 | True | 0 | ROZPOCET
| VV |  | Levá strana skluzu | [14 empty] | VV | 2 | 1 | True | 0 | ROZPOCET
| VV |  | 735 "m2" *1.04 |  | 764.4 | [12 empty] | VV | 2 | 2 | True | 0 | ROZPOCET
| VV |  | Odečtení plochy hrabanky | [14 empty] | VV | 2 | 1 | True | 0 | ROZPOCET
| VV |  | -1210 "m2" |  | -1210 | [12 empty] | VV | 2 | 2 | True | 0 | ROZPOCET
| VV | ohum_svah15 | Součet |  | 2765.12 | [12 empty] | VV | 2 | 4 | True | 1 | ROZPOCET
64 | K | 185803111 | Ošetření trávníku shrabáním v rovině a svahu do 1:5 | m2 | 10190.1 |  | 0 | CS ÚRS 2019 02 |  | základní |  | 0 | 0 | 0 | 0 | 0 | 4 | K | 2 |  |  |  | ROZPOCET | [5 empty] | 0 | 0 | 0 | 0 | 0 | 1 | 0 | 4 | 1146381194
| PP |  | Ošetření trávníku jednorázové v rovině nebo na svahu do 1:5 | [14 empty] | PP | 2
| PSC |  | Poznámka k souboru cen: 1. V cenách nejsou započteny náklady na : a) vypletí; tyto práce se oceňují cenami části C02 souboru cen 185 80-42 Vypletí, b) zalití; tyto práce se oceňují cenami části C02 souboru cen 185 80-43 Zalití rostlin vodou c) chemické odplevelení; tyto práce se oceňují cenami části A02 souboru cen 184 80-22 Chemické odplevelení trávníku, d) hnojení; tyto práce se oceňuji cenami části A02 souboru cen 184 85-11 Hnojení roztokem hnojiva nebo 185 80-21 Hnojení. 2. V cenách jsou započteny i náklady na pokosení se shrabáním, naložením shrabu na dopravní prostředek s odvezením do vzdálenosti 20 km a vyložením shrabu. 3. V cenách o sklonu svahu přes 1:1 jsou uvažovány podmínky pro svahy běžně schůdné; bez použití lezeckých technik. V případě použití lezeckých technik se tyto náklady oceňují individuálně. | [14 empty] | PSC | 2
| VV |  | ohum_rov5 |  | 4890 | [12 empty] | VV | 2 | 2 | True | 0 | ROZPOCET
| VV |  | ohum_rov15 |  | 5300.1 | [12 empty] | VV | 2 | 2 | True | 0 | ROZPOCET
| VV |  | Součet |  | 10190.1 | [12 empty] | VV | 2 | 4 | True | 1 | ROZPOCET
65 | K | 185803113 | Ošetření trávníku shrabáním ve svahu do 1:1 | m2 | 3975.12 |  | 0 | CS ÚRS 2019 02 |  | základní |  | 0 | 0 | 0 | 0 | 0 | 4 | K | 2 |  |  |  | ROZPOCET | [5 empty] | 0 | 0 | 0 | 0 | 0 | 1 | 0 | 4 | 1955785341
| PP |  | Ošetření trávníku jednorázové na svahu přes 1:2 do 1:1 | [14 empty] | PP | 2
| PSC |  | Poznámka k souboru cen: 1. V cenách nejsou započteny náklady na : a) vypletí; tyto práce se oceňují cenami části C02 souboru cen 185 80-42 Vypletí, b) zalití; tyto práce se oceňují cenami části C02 souboru cen 185 80-43 Zalití rostlin vodou c) chemické odplevelení; tyto práce se oceňují cenami části A02 souboru cen 184 80-22 Chemické odplevelení trávníku, d) hnojení; tyto práce se oceňuji cenami části A02 souboru cen 184 85-11 Hnojení roztokem hnojiva nebo 185 80-21 Hnojení. 2. V cenách jsou započteny i náklady na pokosení se shrabáním, naložením shrabu na dopravní prostředek s odvezením do vzdálenosti 20 km a vyložením shrabu. 3. V cenách o sklonu svahu přes 1:1 jsou uvažovány podmínky pro svahy běžně schůdné; bez použití lezeckých technik. V případě použití lezeckých technik se tyto náklady oceňují individuálně. | [14 empty] | PSC | 2
| VV |  | ohum_svah15 |  | 2765.12 | [12 empty] | VV | 2 | 2 | True | 0 | ROZPOCET
| VV |  | sejmuti_hrabanky |  | 1210 | [12 empty] | VV | 2 | 2 | True | 0 | ROZPOCET
| VV |  | Součet |  | 3975.12 | [12 empty] | VV | 2 | 4 | True | 1 | ROZPOCET
66 | K | 185804312 | Zalití rostlin vodou plocha přes 20 m2 | m3 | 424.957 |  | 0 | CS ÚRS 2019 02 |  | základní |  | 0 | 0 | 0 | 0 | 0 | 4 | K | 2 |  |  |  | ROZPOCET | [5 empty] | 0 | 0 | 0 | 0 | 0 | 1 | 0 | 4 | 937612422
| PP |  | Zalití rostlin vodou plochy záhonů jednotlivě přes 20 m2 | [14 empty] | PP | 2
| VV |  | 3*0,010*ohum_rov5 |  | 146.7 | [12 empty] | VV | 2 | 2 | True | 0 | ROZPOCET
| VV |  | 3*0,010*ohum_rov15 |  | 159.003 | [12 empty] | VV | 2 | 2 | True | 0 | ROZPOCET
| VV |  | Mezisoučet |  | 305.703 | [12 empty] | VV | 2 | 3 | True | 0 | ROZPOCET
| VV |  | 3*0,010*ohum_svah15 |  | 82.954 | [12 empty] | VV | 2 | 2 | True | 0 | ROZPOCET
| VV |  | 3*0,010*sejmuti_hrabanky |  | 36.3 | [12 empty] | VV | 2 | 2 | True | 0 | ROZPOCET
| VV |  | Mezisoučet |  | 119.254 | [12 empty] | VV | 2 | 3 | True | 0 | ROZPOCET
| VV | voda | Součet |  | 424.957 | [12 empty] | VV | 2 | 4 | True | 1 | ROZPOCET
67 | K | 185851121 | Dovoz vody pro zálivku rostlin za vzdálenost do 1000 m | m3 | 424.957 |  | 0 | CS ÚRS 2019 02 |  | základní |  | 0 | 0 | 0 | 0 | 0 | 4 | K | 2 |  |  |  | ROZPOCET | [5 empty] | 0 | 0 | 0 | 0 | 0 | 1 | 0 | 4 | -635982896
| PP |  | Dovoz vody pro zálivku rostlin na vzdálenost do 1000 m | [14 empty] | PP | 2
| PSC |  | Poznámka k souboru cen: 1. Ceny lze použít pouze tehdy, když není voda dostupná z vodovodního řádu. 2. V cenách jsou započteny i náklady na čerpání vody do cisterny. 3. V cenách nejsou započteny náklady na dodání vody. Tyto náklady se oceňují individuálně. | [14 empty] | PSC | 2
| VV |  | voda |  | 424.957 | [12 empty] | VV | 2 | 2 | True | 1 | ROZPOCET
| D | 2 | Zakládání |  |  |  | 0 |  |  |  |  | 0 |  | 548.0125 |  | 0 | 1 | D | 1 |  |  |  | ROZPOCET | [11 empty] | 0
68 | K | 291111111 | Podklad pro zpevněné plochy z kameniva drceného 0 až 63 mm | m3 | 90 |  | 0 | CS ÚRS 2019 02 |  | základní |  | 0 | 1.9312 | 173.8125 | 0 | 0 | 4 | K | 2 |  |  |  | ROZPOCET | [5 empty] | 0 | 0 | 0 | 0 | 0 | 1 | 0 | 4 | -426911364
| PP |  | Podklad pro zpevněné plochy s rozprostřením a s hutněním z kameniva drceného frakce 0 - 63 mm | [14 empty] | PP | 2
| PSC |  | Poznámka k souboru cen: 1. Ceny jsou určeny pro zpevnění plochy při zakládání objektů mechanizmy o hmotnosti přes 20 t. 2. V cenách jsou započteny i náklady na štěrk, kamenivo nebo recyklát. 3. Podklady ze zemin upravených hydraulickými pojivy (vápno, cement, směs pojiv) se ocení cenami souboru cen 561 0. v katalogu 221 Komunikace pozemní a letiště | [14 empty] | PSC | 2
| VV |  | panely_ZS*0,15 |  | 90 | [12 empty] | VV | 2 | 2 | True | 1 | ROZPOCET
69 | K | 291211111 | Zřízení plochy ze silničních panelů do lože tl 50 mm z kameniva | m2 | 600 |  | 0 | CS ÚRS 2019 02 |  | základní |  | 0 | 0.108 | 64.8 | 0 | 0 | 4 | K | 2 |  |  |  | ROZPOCET | [5 empty] | 0 | 0 | 0 | 0 | 0 | 1 | 0 | 4 | -886105606
| PP |  | Zřízení zpevněné plochy ze silničních panelů osazených do lože tl. 50 mm z kameniva | [14 empty] | PP | 2
| PSC |  | Poznámka k souboru cen: 1. Ceny jsou určeny pro zpevnění plochy při zakládání objektů mechanizmy o hmotnosti přes 20 t. 2. V ceně jsou započteny i náklady na: a) kamenivo frakce 0 - 32 mm, b) rozprostření podkladu, c) osazení silničních panelů. 3. V ceně nejsou započteny náklady na dodávku silničních panelů; tato dodávka se oceňuje ve specifikaci s dvojnásobnou obratovostí. Předepíše-li projekt ponechat tento materiál jako trvale zabudovaný i po založení objektu, oceňuje se toto dodání bez obratovosti. | [14 empty] | PSC | 2
| P |  | Poznámka k položce: Provedeno a fakturováno bude až na základě souhlasu TDI. | [14 empty] | P | 2
| VV |  | panely_ZS "dočasné zpevnění plochy ZS novými panely" |  | 600 | [12 empty] | VV | 2 | 2 | True | 1 | ROZPOCET
70 | M | 59381338R | dočasně použitý materiál - panel silniční 3,00x2,00x0,215m | kus | 100 |  | 0 |  |  | základní |  | 0 | 3.094 | 309.4 | 0 | 0 | 8 | M | 2 |  |  |  | ROZPOCET | [5 empty] | 0 | 0 | 0 | 0 | 0 | 1 | 0 | 4 | -899317955
| PP |  | Náklady na dočasné použití - opotřebení silníčních panelů 3,00x2,00x0,215m Uvedené množství je celkové množství potřebných panelů neredukované obratovostí. Obratovost dočasně použitých panelů je třeba zohlednit v nabídkové ceně této položky. Dočasně použitý materiál zůstává majetkem zhotovitele. | [14 empty] | PP | 2
| VV |  | panely_ZS/(2*3) |  | 100 | [12 empty] | VV | 2 | 2 | True | 1 | ROZPOCET
| D | 997 | Přesun sutě |  |  |  | 0 |  |  |  |  | 0 |  | 0 |  | 0 | 1 | D | 1 |  |  |  | ROZPOCET | [11 empty] | 0
71 | K | 997002511 | Vodorovné přemístění suti a vybouraných hmot bez naložení ale se složením a urovnáním do 1 km | t | 426 |  | 0 | CS ÚRS 2019 02 |  | základní |  | 0 | 0 | 0 | 0 | 0 | 4 | K | 2 |  |  |  | ROZPOCET | [5 empty] | 0 | 0 | 0 | 0 | 0 | 1 | 0 | 4 | 2129038528
| PP |  | Vodorovné přemístění suti a vybouraných hmot bez naložení, se složením a hrubým urovnáním na vzdálenost do 1 km | [14 empty] | PP | 2
| PSC |  | Poznámka k souboru cen: 1. Cenu nelze použít pro přemístění po železnici, po vodě nebo ručně. 2. V ceně jsou započteny i náklady na terénní přirážky i na jízdu v nepříznivých poměrech (sklon silnice nebo terénu, povrch dopravní plochy, použití přívěsů apod.). 3. Je-li na dopravní dráze nějaká překážka, pro kterou je nutné překládat suť z jednoho dopravního prostředku na jiný, oceňuje se tato lomená doprava suti v každém úseku samostatně. | [14 empty] | PSC | 2
| VV |  | Odklizení původních panelů | [14 empty] | VV | 2 | 1 | True | 0 | ROZPOCET
| VV |  | panely_lik*0,355 |  | 213 | [12 empty] | VV | 2 | 2 | True | 0 | ROZPOCET
| VV |  | panely_ZS*0,355 |  | 213 | [12 empty] | VV | 2 | 2 | True | 0 | ROZPOCET
| VV | odvoz_panel | Součet |  | 426 | [12 empty] | VV | 2 | 4 | True | 1 | ROZPOCET
72 | K | 997002519 | Příplatek ZKD 1 km přemístění suti a vybouraných hmot | t | 10224 |  | 0 | CS ÚRS 2019 02 |  | základní |  | 0 | 0 | 0 | 0 | 0 | 4 | K | 2 |  |  |  | ROZPOCET | [5 empty] | 0 | 0 | 0 | 0 | 0 | 1 | 0 | 4 | 1768623424
| PP |  | Vodorovné přemístění suti a vybouraných hmot bez naložení, se složením a hrubým urovnáním Příplatek k ceně za každý další i započatý 1 km přes 1 km | [14 empty] | PP | 2
| PSC |  | Poznámka k souboru cen: 1. Cenu nelze použít pro přemístění po železnici, po vodě nebo ručně. 2. V ceně jsou započteny i náklady na terénní přirážky i na jízdu v nepříznivých poměrech (sklon silnice nebo terénu, povrch dopravní plochy, použití přívěsů apod.). 3. Je-li na dopravní dráze nějaká překážka, pro kterou je nutné překládat suť z jednoho dopravního prostředku na jiný, oceňuje se tato lomená doprava suti v každém úseku samostatně. | [14 empty] | PSC | 2
| VV |  | odvoz_panel*24 "celkem do 25 km" |  | 10224 | [12 empty] | VV | 2 | 2 | True | 1 | ROZPOCET
73 | K | 997221551 | Vodorovná doprava suti ze sypkých materiálů do 1 km | t | 117 |  | 0 | CS ÚRS 2019 02 |  | základní |  | 0 | 0 | 0 | 0 | 0 | 4 | K | 2 |  |  |  | ROZPOCET | [5 empty] | 0 | 0 | 0 | 0 | 0 | 1 | 0 | 4 | -1792327031
| PP |  | Vodorovná doprava suti bez naložení, ale se složením a s hrubým urovnáním ze sypkých materiálů, na vzdálenost do 1 km | [14 empty] | PP | 2
| PSC |  | Poznámka k souboru cen: 1. Ceny nelze použít pro vodorovnou dopravu suti po železnici, po vodě nebo neobvyklými dopravními prostředky. 2. Je-li na dopravní dráze pro vodorovnou dopravu suti překážka, pro kterou je nutno suť překládat z jednoho dopravního prostředku na druhý, oceňuje se tato doprava v každém úseku samostatně. 3. Ceny 997 22-155 jsou určeny pro sypký materiál, např. kamenivo a hmoty kamenitého charakteru stmelené vápnem, cementem nebo živicí. 4. Ceny 997 22-156 jsou určeny pro drobný kusový materiál (dlažební kostky, lomový kámen). | [14 empty] | PSC | 2
| VV |  | Odklizení podsypu pod novými panely | [14 empty] | VV | 2 | 1 | True | 0 | ROZPOCET
| VV |  | panely_ZS*0,15*1,3 |  | 117 | [12 empty] | VV | 2 | 2 | True | 1 | ROZPOCET
74 | K | 997221559 | Příplatek ZKD 1 km u vodorovné dopravy suti ze sypkých materiálů | t | 4104 |  | 0 | CS ÚRS 2019 02 |  | základní |  | 0 | 0 | 0 | 0 | 0 | 4 | K | 2 |  |  |  | ROZPOCET | [5 empty] | 0 | 0 | 0 | 0 | 0 | 1 | 0 | 4 | -1965930198
| PP |  | Vodorovná doprava suti bez naložení, ale se složením a s hrubým urovnáním Příplatek k ceně za každý další i započatý 1 km přes 1 km | [14 empty] | PP | 2
| PSC |  | Poznámka k souboru cen: 1. Ceny nelze použít pro vodorovnou dopravu suti po železnici, po vodě nebo neobvyklými dopravními prostředky. 2. Je-li na dopravní dráze pro vodorovnou dopravu suti překážka, pro kterou je nutno suť překládat z jednoho dopravního prostředku na druhý, oceňuje se tato doprava v každém úseku samostatně. 3. Ceny 997 22-155 jsou určeny pro sypký materiál, např. kamenivo a hmoty kamenitého charakteru stmelené vápnem, cementem nebo živicí. 4. Ceny 997 22-156 jsou určeny pro drobný kusový materiál (dlažební kostky, lomový kámen). | [14 empty] | PSC | 2
| VV |  | panely_ZS*0,15*1,9*24 "celkem do 25 km" |  | 4104 | [12 empty] | VV | 2 | 2 | True | 1 | ROZPOCET
75 | K | 997221815R | Poplatek za likvidaci odpadu v souladu se zákonem o odpadech - stavebního odpadu betonového kód odpadu 170 101 | t | 6310.619 |  | 0 |  |  | základní |  | 0 | 0 | 0 | 0 | 0 | 4 | K | 2 |  |  |  | ROZPOCET | [5 empty] | 0 | 0 | 0 | 0 | 0 | 1 | 0 | 4 | 1121890607
| PP |  | Poplatek za likvidaci odpadu v souladu se zákonem o odpadech - stavebního odpadu betonového kód odpadu 170 101 | [14 empty] | PP | 2
| VV |  | odvoz_bet |  | 6310.619 | [12 empty] | VV | 2 | 2 | True | 1 | ROZPOCET
76 | K | 997221825R | Poplatek za likvidaci odpadu v souladu se zákonem o odpadech - stavebního odpadu železobetonového kód odpadu 170 101 | t | 426 |  | 0 |  |  | základní |  | 0 | 0 | 0 | 0 | 0 | 4 | K | 2 |  |  |  | ROZPOCET | [5 empty] | 0 | 0 | 0 | 0 | 0 | 1 | 0 | 4 | -895395907
| PP |  | Poplatek za likvidaci odpadu v souladu se zákonem o odpadech - stavebního odpadu železobetonového kód odpadu 170 101 | [14 empty] | PP | 2
| PSC |  | Poznámka k souboru cen: 1. Ceny uvedenév souboru cen je doporučeno upravit podle aktuálních cen místně příslušné skládky odpadů. 2. Uložení odpadů neuvedených v souboru cen se oceňuje individuálně. 3. V cenách je započítán poplatek za ukládání odpadu dle zákona 185/2001 Sb. 4. Případné drcení stavebního odpadu lze ocenit cenami souboru cen 997 00-60 Drcení stavebního odpadu z katalogu 800-6 Demolice objektů. | [14 empty] | PSC | 2
| VV |  | odvoz_panel |  | 426 | [12 empty] | VV | 2 | 2 | True | 1 | ROZPOCET
77 | K | 997221855R1 | Poplatek za likvidaci odpadu v souladu se zákonem o odpadech - zeminy a kameniva kód odpadu 170 504 | t | 171 |  | 0 |  |  | základní |  | 0 | 0 | 0 | 0 | 0 | 4 | K | 2 |  |  |  | ROZPOCET | [5 empty] | 0 | 0 | 0 | 0 | 0 | 1 | 0 | 4 | -957523185
| PP |  | Poplatek za likvidaci odpadu v souladu se zákonem o odpadech - zeminy a kameniva kód odpadu 170 504 | [14 empty] | PP | 2
| VV |  | panely_ZS*0,15*1,9 |  | 171 | [12 empty] | VV | 2 | 2 | True | 1 | ROZPOCET
78 | K | 997321511 | Vodorovná doprava suti a vybouraných hmot po suchu do 1 km | t | 6310.619 |  | 0 | CS ÚRS 2019 02 |  | základní |  | 0 | 0 | 0 | 0 | 0 | 4 | K | 2 |  |  |  | ROZPOCET | [5 empty] | 0 | 0 | 0 | 0 | 0 | 1 | 0 | 4 | -345668819
| PP |  | Vodorovná doprava suti a vybouraných hmot bez naložení, s vyložením a hrubým urovnáním po suchu, na vzdálenost do 1 km | [14 empty] | PP | 2
| PSC |  | Poznámka k souboru cen: 1. Ceny jsou určeny: a) pro další manipulaci s vybouranými hmotami a sutí až na místo definitivního uložení na vzdálenost od těžiště nakládky do těžiště vykládky, pokud není dále stanoveno jinak, b) při dopravě po vodě na vodorovnou vzdálenost přemístění určenou od přilehlé průsečnice původního terénu (původní břehové plochy) s hladinou vody k těžišti hromady nebo dopravního prostředku po nejhospodárnější dopravní trase. c) i pro další manipulaci s ocelovými hradidly, porostem, bahnem, sutí a vybouranými hmotami, u nichž základní manipulace je započtena v cenách části C01 - Udržování a opravy konstrukcí. 2. Cenu 997 32-1611 nelze použít pro první naložení na dopravní prostředek; náklady na toto naložení jsou započteny v cenách 467 95-10 Odstranění prahu, 960 . . -12 Bourání konstrukcí vodních staveb a 978 02-71 Odstranění poškozených cementových omítek. 3. V cenách jsou započteny i náklady a) při vodorovné dopravě po suchu na přepravu za ztížených provozních podmínek, b) při vodorovné dopravě po vodě na vyložení na hromady na suchu nebo na přeložení na dopravní prostředek na suchu do 15 m vodorovně a současně do 4 m svisle, c) při nakládání nebo překládání na dopravu do 15 m vodorovně a současně do 4 m svisle. 4. V cenách nejsou započteny náklady na uložení suti a vybouraných hmot do násypu nebo na skládku; tyto práce se oceňují cenami katalogu 800-1 Zemní práce. | [14 empty] | PSC | 2
| VV |  | odvoz_bet |  | 6310.619 | [12 empty] | VV | 2 | 2 | True | 1 | ROZPOCET
79 | K | 997321519 | Příplatek ZKD 1km vodorovné dopravy suti a vybouraných hmot po suchu | t | 151454.856 |  | 0 | CS ÚRS 2019 02 |  | základní |  | 0 | 0 | 0 | 0 | 0 | 4 | K | 2 |  |  |  | ROZPOCET | [5 empty] | 0 | 0 | 0 | 0 | 0 | 1 | 0 | 4 | 1152419191
| PP |  | Vodorovná doprava suti a vybouraných hmot bez naložení, s vyložením a hrubým urovnáním po suchu, na vzdálenost Příplatek k cenám za každý další i započatý 1 km přes 1 km | [14 empty] | PP | 2
| PSC |  | Poznámka k souboru cen: 1. Ceny jsou určeny: a) pro další manipulaci s vybouranými hmotami a sutí až na místo definitivního uložení na vzdálenost od těžiště nakládky do těžiště vykládky, pokud není dále stanoveno jinak, b) při dopravě po vodě na vodorovnou vzdálenost přemístění určenou od přilehlé průsečnice původního terénu (původní břehové plochy) s hladinou vody k těžišti hromady nebo dopravního prostředku po nejhospodárnější dopravní trase. c) i pro další manipulaci s ocelovými hradidly, porostem, bahnem, sutí a vybouranými hmotami, u nichž základní manipulace je započtena v cenách části C01 - Udržování a opravy konstrukcí. 2. Cenu 997 32-1611 nelze použít pro první naložení na dopravní prostředek; náklady na toto naložení jsou započteny v cenách 467 95-10 Odstranění prahu, 960 . . -12 Bourání konstrukcí vodních staveb a 978 02-71 Odstranění poškozených cementových omítek. 3. V cenách jsou započteny i náklady a) při vodorovné dopravě po suchu na přepravu za ztížených provozních podmínek, b) při vodorovné dopravě po vodě na vyložení na hromady na suchu nebo na přeložení na dopravní prostředek na suchu do 15 m vodorovně a současně do 4 m svisle, c) při nakládání nebo překládání na dopravu do 15 m vodorovně a současně do 4 m svisle. 4. V cenách nejsou započteny náklady na uložení suti a vybouraných hmot do násypu nebo na skládku; tyto práce se oceňují cenami katalogu 800-1 Zemní práce. | [14 empty] | PSC | 2
| VV |  | odvoz_bet*24 "celkem do 25 km" |  | 151454.856 | [12 empty] | VV | 2 | 2 | True | 1 | ROZPOCET
80 | K | 997321611 | Nakládání nebo překládání suti a vybouraných hmot | t | 6310.619 |  | 0 | CS ÚRS 2019 02 |  | základní |  | 0 | 0 | 0 | 0 | 0 | 4 | K | 2 |  |  |  | ROZPOCET | [5 empty] | 0 | 0 | 0 | 0 | 0 | 1 | 0 | 4 | -1518528615
| PP |  | Vodorovná doprava suti a vybouraných hmot bez naložení, s vyložením a hrubým urovnáním nakládání nebo překládání na dopravní prostředek při vodorovné dopravě suti a vybouraných hmot | [14 empty] | PP | 2
| PSC |  | Poznámka k souboru cen: 1. Ceny jsou určeny: a) pro další manipulaci s vybouranými hmotami a sutí až na místo definitivního uložení na vzdálenost od těžiště nakládky do těžiště vykládky, pokud není dále stanoveno jinak, b) při dopravě po vodě na vodorovnou vzdálenost přemístění určenou od přilehlé průsečnice původního terénu (původní břehové plochy) s hladinou vody k těžišti hromady nebo dopravního prostředku po nejhospodárnější dopravní trase. c) i pro další manipulaci s ocelovými hradidly, porostem, bahnem, sutí a vybouranými hmotami, u nichž základní manipulace je započtena v cenách části C01 - Udržování a opravy konstrukcí. 2. Cenu 997 32-1611 nelze použít pro první naložení na dopravní prostředek; náklady na toto naložení jsou započteny v cenách 467 95-10 Odstranění prahu, 960 . . -12 Bourání konstrukcí vodních staveb a 978 02-71 Odstranění poškozených cementových omítek. 3. V cenách jsou započteny i náklady a) při vodorovné dopravě po suchu na přepravu za ztížených provozních podmínek, b) při vodorovné dopravě po vodě na vyložení na hromady na suchu nebo na přeložení na dopravní prostředek na suchu do 15 m vodorovně a současně do 4 m svisle, c) při nakládání nebo překládání na dopravu do 15 m vodorovně a současně do 4 m svisle. 4. V cenách nejsou započteny náklady na uložení suti a vybouraných hmot do násypu nebo na skládku; tyto práce se oceňují cenami katalogu 800-1 Zemní práce. | [14 empty] | PSC | 2
| VV |  | Odvoz betonů z prostoru náhradních výsadeb | [14 empty] | VV | 2 | 1 | True | 0 | ROZPOCET
| VV |  | 50*2,5 |  | 125 | [12 empty] | VV | 2 | 2 | True | 0 | ROZPOCET
| VV |  | Odvoz přebytku suti a vybouraných hmot z mezideponie | [14 empty] | VV | 2 | 1 | True | 0 | ROZPOCET
| VV |  | 6185,619 |  | 6185.619 | [12 empty] | VV | 2 | 2 | True | 0 | ROZPOCET
| VV | odvoz_bet | Součet |  | 6310.619 | [12 empty] | VV | 2 | 4 | True | 1 | ROZPOCET
| D | 998 | Přesun hmot |  |  |  | 0 |  |  |  |  | 0 |  | 0 |  | 0 | 1 | D | 1 |  |  |  | ROZPOCET | [11 empty] | 0
81 | K | 998231411 | Ruční přesun hmot pro sadovnické a krajinářské úpravy do 100 m | t | 549.17 |  | 0 | CS ÚRS 2019 02 |  | základní |  | 0 | 0 | 0 | 0 | 0 | 4 | K | 2 |  |  |  | ROZPOCET | [5 empty] | 0 | 0 | 0 | 0 | 0 | 1 | 0 | 4 | 418282481
| PP |  | Přesun hmot pro sadovnické a krajinářské úpravy - ručně bez užití mechanizace vodorovná dopravní vzdálenost do 100 m | [14 empty] | PP | 2

## SO 05b - Náhradní a dopro...
[18 empty] | {17ad5602-16cf-4d9d-bcc1-9322b4a87df1} | [5 empty] | hnojeni | Hnojení | t | 0,057 | 2
[18 empty] | 2 | [5 empty] | keř | Výsadba keřů | kus | 234 | 2
| KRYCÍ LIST SOUPISU PRACÍ | [7 empty] | v --- níže se nacházejí doplnkové a pomocné údaje k sestavám --- v | [8 empty] | False | [5 empty] | obdel_pudy | Obdělání půdy | m2 | 4860,5 | 2
[24 empty] | strom | Výsadba stromů | kus | 1202 | 2
| Stavba: | [22 empty] | zalití | Zalití rostlin vodou | m3 | 111,69 | 2
VD Morávka – převedení extrémních povodní, stavba č. 4074
Objekt:
SO 05 - Terénní a vegetační úpravy
Soupis:
SO 05b - Náhradní a doprovodná výsadba
| KSO: |  | 82327 |  |  | CC-CZ:
| Místo: |  | VD Morávka |  |  | Datum: | 10. 10. 2020
| Zadavatel: |  |  |  |  | IČ: | 70890021
|  | Povodí Odry, státní podnik |  |  |  | DIČ: | CZ70890021
| Uchazeč: |  |  |  |  | IČ: | Vyplň údaj
|  | Vyplň údaj |  |  |  | DIČ: | Vyplň údaj
| Projektant: |  |  |  |  | IČ: | 02247267
|  | Golik VH, s. r. o. |  |  |  | DIČ: | CZ02247267
| Zpracovatel: |  |  |  |  | IČ:
DIČ:
Poznámka:
| Cena bez DPH | [5 empty] | 0
|  |  | Základ daně |  |  | Sazba daně | Výše daně
| DPH | základní | 0 |  |  | 21% | 0
|  | snížená | 0 |  |  | 15% | 0
|  | zákl. přenesená | 0 |  |  | 21% | 0
|  | sníž. přenesená | 0 |  |  | 15% | 0
|  | nulová | 0 |  |  | 0% | 0
| Cena s DPH |  |  | v | CZK |  | 0
REKAPITULACE ČLENĚNÍ SOUPISU PRACÍ
Stavba:
VD Morávka – převedení extrémních povodní, stavba č. 4074
Objekt:
SO 05 - Terénní a vegetační úpravy
Soupis:
SO 05b - Náhradní a doprovodná výsadba
Místo: |  |  | VD Morávka |  |  | Datum: | 10. 10. 2020
Zadavatel: |  |  | Povodí Odry, státní podnik |  |  | Projektant: | Golik VH, s. r. o.
Uchazeč: |  |  | Vyplň údaj |  |  | Zpracovatel:
Kód dílu - Popis | [6 empty] | Cena celkem [CZK]
Náklady stavby celkem | [6 empty] | 0 | [11 empty] | -1
| HSV - Práce a dodávky HSV | [5 empty] | 0
| 1 - Zemní práce | [5 empty] | 0
| 998 - Přesun hmot | [5 empty] | 0
SOUPIS PRACÍ
Stavba:
VD Morávka – převedení extrémních povodní, stavba č. 4074
Objekt:
SO 05 - Terénní a vegetační úpravy
Soupis:
SO 05b - Náhradní a doprovodná výsadba
Místo: |  |  | VD Morávka |  |  | Datum: | 10. 10. 2020
Zadavatel: |  |  | Povodí Odry, státní podnik |  |  | Projektant: | Golik VH, s. r. o.
Uchazeč: |  |  | Vyplň údaj |  |  | Zpracovatel:
PČ | Typ | Kód | Popis | MJ | Množství | J.cena [CZK] | Cena celkem [CZK] | Cenová soustava |  | DPH | J. Nh [h] | Nh celkem [h] | J. hmotnost [t] | Hmotnost celkem [t] | J. suť [t] | Suť Celkem [t]
Náklady soupisu celkem | [6 empty] | 0 |  |  |  |  | 0 |  | 9.9084 |  | 0 |  | D | -1 | [15 empty] | 0
| D | HSV | Práce a dodávky HSV |  |  |  | 0 |  |  |  |  | 0 |  | 9.9084 |  | 0 | 1 | D | 0 |  |  |  | ROZPOCET | [11 empty] | 0
| D | 1 | Zemní práce |  |  |  | 0 |  |  |  |  | 0 |  | 9.9084 |  | 0 | 1 | D | 1 |  |  |  | ROZPOCET | [11 empty] | 0
1 | K | 183102133 | Hloubení jamek bez výměny půdy zeminy tř 1 až 4 objem do 0,05 m3 ve svahu do 1:2 | kus | 245.7 |  | 0 | CS ÚRS 2019 02 |  | základní |  | 0 | 0 | 0 | 0 | 0 | 4 | K | 2 |  |  |  | ROZPOCET | [5 empty] | 0 | 0 | 0 | 0 | 0 | 1 | 0 | 4 | -477376064
| PP |  | Hloubení jamek pro vysazování rostlin v zemině tř.1 až 4 bez výměny půdy na svahu přes 1:5 do 1:2, objemu přes 0,02 do 0,05 m3 | [14 empty] | PP | 2
| PSC |  | Poznámka k souboru cen: 1. V cenách jsou započteny i náklady na případné naložení přebytečných výkopků na dopravní prostředek, odvoz na vzdálenost do 20 km a složení výkopků. 2. V cenách nejsou započteny náklady na uložení odpadu na skládku. 3. V cenách o sklonu svahu přes 1:1 jsou uvažovány podmínky pro svahy běžně schůdné; bez použití lezeckých technik. V případě použití lezeckých technik se tyto náklady oceňují individuálně. | [14 empty] | PSC | 2
| VV |  | keř*1,05 "+5% - úhyn po výsadbě" |  | 245.7 | [12 empty] | VV | 2 | 2 | True | 1 | ROZPOCET
2 | K | 183102134 | Hloubení jamek bez výměny půdy zeminy tř 1 až 4 objem do 0,125 m3 ve svahu do 1:2 | kus | 1238.06 |  | 0 | CS ÚRS 2019 02 |  | základní |  | 0 | 0 | 0 | 0 | 0 | 4 | K | 2 |  |  |  | ROZPOCET | [5 empty] | 0 | 0 | 0 | 0 | 0 | 1 | 0 | 4 | 1733376065
| PP |  | Hloubení jamek pro vysazování rostlin v zemině tř.1 až 4 bez výměny půdy na svahu přes 1:5 do 1:2, objemu přes 0,05 do 0,125 m3 | [14 empty] | PP | 2
| PSC |  | Poznámka k souboru cen: 1. V cenách jsou započteny i náklady na případné naložení přebytečných výkopků na dopravní prostředek, odvoz na vzdálenost do 20 km a složení výkopků. 2. V cenách nejsou započteny náklady na uložení odpadu na skládku. 3. V cenách o sklonu svahu přes 1:1 jsou uvažovány podmínky pro svahy běžně schůdné; bez použití lezeckých technik. V případě použití lezeckých technik se tyto náklady oceňují individuálně. | [14 empty] | PSC | 2
| VV |  | strom*1,03 "+3% úhyn po výsadvě" |  | 1238.06 | [12 empty] | VV | 2 | 2 | True | 1 | ROZPOCET
3 | K | 183403211 | Obdělání půdy nakopáním na hloubku do 0,1 m ve svahu do 1:2 | m2 | 4860.5 |  | 0 | CS ÚRS 2019 02 |  | základní |  | 0 | 0 | 0 | 0 | 0 | 4 | K | 2 |  |  |  | ROZPOCET | [5 empty] | 0 | 0 | 0 | 0 | 0 | 1 | 0 | 4 | 749832186
| PP |  | Obdělání půdy nakopáním hl. přes 50 do 100 mm na svahu přes 1:5 do 1:2 | [14 empty] | PP | 2
| PSC |  | Poznámka k souboru cen: 1. Každé opakované obdělání půdy se oceňuje samostatně. 2. Ceny -3114 a -3115 lze použít i pro obdělání půdy aktivními branami. | [14 empty] | PSC | 2
| VV |  | 2*2*strom |  | 4808 | [12 empty] | VV | 2 | 2 | True | 0 | ROZPOCET
| VV |  | 1,5*35 "keře" |  | 52.5 | [12 empty] | VV | 2 | 2 | True | 0 | ROZPOCET
| VV | obdel_pudy | Součet |  | 4860.5 | [12 empty] | VV | 2 | 4 | True | 1 | ROZPOCET
4 | K | 183403253 | Obdělání půdy hrabáním ve svahu do 1:2 | m2 | 4860.5 |  | 0 | CS ÚRS 2019 02 |  | základní |  | 0 | 0 | 0 | 0 | 0 | 4 | K | 2 |  |  |  | ROZPOCET | [5 empty] | 0 | 0 | 0 | 0 | 0 | 1 | 0 | 4 | 1092996995
| PP |  | Obdělání půdy hrabáním na svahu přes 1:5 do 1:2 | [14 empty] | PP | 2
| PSC |  | Poznámka k souboru cen: 1. Každé opakované obdělání půdy se oceňuje samostatně. 2. Ceny -3114 a -3115 lze použít i pro obdělání půdy aktivními branami. | [14 empty] | PSC | 2
| VV |  | obdel_pudy |  | 4860.5 | [12 empty] | VV | 2 | 2 | True | 1 | ROZPOCET
5 | K | 184102122 | Výsadba dřeviny s balem D do 0,3 m do jamky se zalitím ve svahu do 1:2 | kus | 245.7 |  | 0 | CS ÚRS 2019 02 |  | základní |  | 0 | 0 | 0 | 0 | 0 | 4 | K | 2 |  |  |  | ROZPOCET | [5 empty] | 0 | 0 | 0 | 0 | 0 | 1 | 0 | 4 | 1594380643
| PP |  | Výsadba dřeviny s balem do předem vyhloubené jamky se zalitím na svahu přes 1:5 do 1:2, při průměru balu přes 200 do 300 mm | [14 empty] | PP | 2
| PSC |  | Poznámka k souboru cen: 1. Ceny lze použít i pro dřeviny pěstované v nádobách. 2. V cenách nejsou započteny náklady na vysazované dřeviny, tyto se oceňují ve specifikaci. 3. V cenách o sklonu svahu přes 1:1 jsou uvažovány podmínky pro svahy běžně schůdné; bez použití lezeckých technik. V případě použití lezeckých technik se tyto náklady oceňují individuálně. | [14 empty] | PSC | 2
| P |  | Poznámka k položce: Výsadba kontejnerovaných keřů. | [14 empty] | P | 2
| VV |  | Viz přílohu D.05_1 | [14 empty] | VV | 2 | 1 | True | 0 | ROZPOCET
| VV |  | "Keře podél komunikace délky cca 26m, šířka 1.0m" 129 |  | 129 | [12 empty] | VV | 2 | 2 | True | 0 | ROZPOCET
| VV |  | "Keře podél hrany terénní úpravy SO 01 délky cca 32m, šířka 1.5m" 105 |  | 105 | [12 empty] | VV | 2 | 2 | True | 0 | ROZPOCET
| VV | keř | Součet |  | 234 | [12 empty] | VV | 2 | 4 | True | 0 | ROZPOCET
| VV |  | keř*1,05 "+5% - úhyn po výsadbě" |  | 245.7 | [12 empty] | VV | 2 | 2 | True | 1 | ROZPOCET
6 | M | R10 | dodávka keřů výška min. 50 cm, kontejner | kus | 250.614 |  | 0 |  |  | základní |  | 0 | 0 | 0 | 0 | 0 | 8 | M | 2 |  |  |  | ROZPOCET | [5 empty] | 0 | 0 | 0 | 0 | 0 | 1 | 0 | 4 | 751259177
| PP |  | dodávka keřů výška min. 50 cm, kontejner | [14 empty] | PP | 2
| P |  | Poznámka k položce: Ztratné pro kontejnerované dřeviny 2 %. | [14 empty] | P | 2
| VV |  | keř*1,05*1,02 "+5% úhyn po výsadě a 2% ztratné" |  | 250.614 | [12 empty] | VV | 2 | 2 | True | 1 | ROZPOCET
7 | K | 184102123 | Výsadba dřeviny s balem D do 0,4 m do jamky se zalitím ve svahu do 1:2 | kus | 1238.06 |  | 0 | CS ÚRS 2019 02 |  | základní |  | 0 | 0 | 0 | 0 | 0 | 4 | K | 2 |  |  |  | ROZPOCET | [5 empty] | 0 | 0 | 0 | 0 | 0 | 1 | 0 | 4 | -25695780
| PP |  | Výsadba dřeviny s balem do předem vyhloubené jamky se zalitím na svahu přes 1:5 do 1:2, při průměru balu přes 300 do 400 mm | [14 empty] | PP | 2
| PSC |  | Poznámka k souboru cen: 1. Ceny lze použít i pro dřeviny pěstované v nádobách. 2. V cenách nejsou započteny náklady na vysazované dřeviny, tyto se oceňují ve specifikaci. 3. V cenách o sklonu svahu přes 1:1 jsou uvažovány podmínky pro svahy běžně schůdné; bez použití lezeckých technik. V případě použití lezeckých technik se tyto náklady oceňují individuálně. | [14 empty] | PSC | 2
| P |  | Poznámka k položce: Výsadba vzrostlých stromků, OK 8/10, s balem, v rovině, s umístěním závlahové sondy. Při výsadbě musí být dodržena ustanovení norem: ČSN 83 9021 Rostliny a jejich výsadba, ČSN 83 9041 Technicko-biologické způsoby stabilizace terénu – Stabilizace výsevy, výsadbami, konstrukcemi ze živých a neživých materiálů a stavebních prvků, kombinované konstrukce. | [14 empty] | P | 2
| VV |  | 1202 "viz přílohu D.05_1" |  | 1202 | [12 empty] | VV | 2 | 2 | True | 0 | ROZPOCET
| VV | strom | Součet |  | 1202 | [12 empty] | VV | 2 | 4 | True | 0 | ROZPOCET
| VV |  | strom*1,03 "+3% úhyn po výsadvě" |  | 1238.06 | [12 empty] | VV | 2 | 2 | True | 1 | ROZPOCET
8 | M | R11 | dodávka poloodrostků stromků v 1,0 - 1,3 m s balem | kus | 1275.202 |  | 0 |  |  | základní |  | 0 | 0 | 0 | 0 | 0 | 8 | M | 2 |  |  |  | ROZPOCET | [5 empty] | 0 | 0 | 0 | 0 | 0 | 1 | 0 | 4 | 214214150
| PP |  | dodávka poloodrostků stromků v 1,0 - 1,3 m s balem skladba: javor klen/mléč 30 %, lípa srdčitá – 30 %, dub letní – 30 %, jeřáb ptačí 10 % [131d] a spočívající ve výsadbě 1 ks dubu letního a 1 ks jeřábu ptačího [131g], na pozemku parc. č. 1344/3 k. ú. Morávka | [14 empty] | PP | 2
| P |  | Poznámka k položce: Ztratné pro dřeviny s balem 3 %. | [14 empty] | P | 2
| VV |  | strom*1,03*1,03 "+3% úhyn po výsadbě a 3% ztratné" |  | 1275.202 | [12 empty] | VV | 2 | 2 | True | 1 | ROZPOCET
9 | K | 184215112 | Ukotvení kmene dřevin jedním kůlem D do 0,1 m délky do 2 m | kus | 1238.06 |  | 0 | CS ÚRS 2019 02 |  | základní |  | 0 | 5e-05 | 0.061903 | 0 | 0 | 4 | K | 2 |  |  |  | ROZPOCET | [5 empty] | 0 | 0 | 0 | 0 | 0 | 1 | 0 | 4 | 152637032
| PP |  | Ukotvení dřeviny kůly jedním kůlem, délky přes 1 do 2 m | [14 empty] | PP | 2
| PSC |  | Poznámka k souboru cen: 1. V cenách jsou započteny i náklady na ochranu proti poškození kmene v místě vzepření. 2. V cenách nejsou započteny náklady na dodání kůlů, tyto se oceňují ve specifikaci. 3. Ceny jsou určeny pro ukotvení dřevin kůly o průměru do 100 mm. | [14 empty] | PSC | 2
| VV |  | strom*1,03 "+3% úhyn po výsadvě" |  | 1238.06 | [12 empty] | VV | 2 | 2 | True | 1 | ROZPOCET
10 | M | R12 | dodávka kůlů délky 3,0 m | kus | 1202 |  | 0 |  |  | základní |  | 0 | 0.006 | 7.212 | 0 | 0 | 8 | M | 2 |  |  |  | ROZPOCET | [5 empty] | 0 | 0 | 0 | 0 | 0 | 1 | 0 | 4 | -817878686
| PP |  | dodávka kůlů délky 3,0 m | [14 empty] | PP | 2
| VV |  | strom |  | 1202 | [12 empty] | VV | 2 | 2 | True | 1 | ROZPOCET
11 | K | 184801122 | Ošetřování vysazených dřevin soliterních ve svahu do 1:2 | kus | 1202 |  | 0 | CS ÚRS 2019 02 |  | základní |  | 0 | 0 | 0 | 0 | 0 | 4 | K | 2 |  |  |  | ROZPOCET | [5 empty] | 0 | 0 | 0 | 0 | 0 | 1 | 0 | 4 | 1008366376
| PP |  | Ošetření vysazených dřevin solitérních na svahu přes 1:5 do 1:2 | [14 empty] | PP | 2
| PSC |  | Poznámka k souboru cen: 1. V cenách jsou započteny i náklady na odplevelení s nakypřením nebo vypletí, odstranění poškozených částí dřeviny s případným složením odpadu na hromady, naložením na dopravní prostředek a odvozem do 20 km a s jeho složením. 2. Ceny jsou určeny pouze pro jednorázové ošetření. 3. V cenách nejsou započteny náklady na: a) zalití rostlin; zalití se oceňuje cenami části C02 souboru cen 185 80-43 Zalití rostlin vodou, b) chemické odplevelení; tyto práce se oceňují cenami části A02 souboru cen 184 80-26 Chemické odplevelení po založení kultury, c) hnojení; tyto práce se oceňují cenami části A02 souboru cen 184 85-11 Hnojení roztokem hnojiva nebo 185 80-21 Hnojení, d) řez; tyto práce se oceňují cenami části C02 souboru cen 184 80-61 Řez stromů nebo keřů. 4. V cenách o sklonu svahu přes 1:1 jsou uvažovány podmínky pro svahy běžně schůdné; bez použití lezeckých technik. V případě použití lezeckých technik se tyto náklady oceňují individuálně. | [14 empty] | PSC | 2
| VV |  | strom |  | 1202 | [12 empty] | VV | 2 | 2 | True | 1 | ROZPOCET
12 | K | 184801132 | Ošetřování vysazených dřevin ve skupinách ve svahu do 1:2 | m2 | 48 |  | 0 | CS ÚRS 2019 02 |  | základní |  | 0 | 0 | 0 | 0 | 0 | 4 | K | 2 |  |  |  | ROZPOCET | [5 empty] | 0 | 0 | 0 | 0 | 0 | 1 | 0 | 4 | -1745451160
| PP |  | Ošetření vysazených dřevin ve skupinách na svahu přes 1:5 do 1:2 | [14 empty] | PP | 2
| PSC |  | Poznámka k souboru cen: 1. V cenách jsou započteny i náklady na odplevelení s nakypřením nebo vypletí, odstranění poškozených částí dřeviny s případným složením odpadu na hromady, naložením na dopravní prostředek a odvozem do 20 km a s jeho složením. 2. Ceny jsou určeny pouze pro jednorázové ošetření. 3. V cenách nejsou započteny náklady na: a) zalití rostlin; zalití se oceňuje cenami části C02 souboru cen 185 80-43 Zalití rostlin vodou, b) chemické odplevelení; tyto práce se oceňují cenami části A02 souboru cen 184 80-26 Chemické odplevelení po založení kultury, c) hnojení; tyto práce se oceňují cenami části A02 souboru cen 184 85-11 Hnojení roztokem hnojiva nebo 185 80-21 Hnojení, d) řez; tyto práce se oceňují cenami části C02 souboru cen 184 80-61 Řez stromů nebo keřů. 4. V cenách o sklonu svahu přes 1:1 jsou uvažovány podmínky pro svahy běžně schůdné; bez použití lezeckých technik. V případě použití lezeckých technik se tyto náklady oceňují individuálně. | [14 empty] | PSC | 2
| VV |  | 1,5*32 "keře" |  | 48 | [12 empty] | VV | 2 | 2 | True | 1 | ROZPOCET
13 | K | 184813121 | Ochrana dřevin před okusem mechanicky pletivem v rovině a svahu do 1:5 | kus | 1238.06 |  | 0 | CS ÚRS 2019 02 |  | základní |  | 0 | 0.00208 | 2.5752 | 0 | 0 | 4 | K | 2 |  |  |  | ROZPOCET | [5 empty] | 0 | 0 | 0 | 0 | 0 | 1 | 0 | 4 | 398660326
| PP |  | Ochrana dřevin před okusem zvěří mechanicky v rovině nebo ve svahu do 1:5, pletivem, výšky do 2 m | [14 empty] | PP | 2
| PSC |  | Poznámka k souboru cen: 1. V ceně -3121 jsou započteny i náklady na spojení konců drátů po celé výšce pletiva a donesení připravených dílů pletiva k vybraným stromům na vzdálenost do 50 m. 2. V cenách prací -3131 až -3134 se provádí: a) sazenice listnaté - nátěr celého vrcholového výhonu s terminálním pupenem, b) sazenice jehličnaté - natírá se terminální pupen i s postraními větvemi horního přeslenu. 3. V ceně - 3121 je uvažována ochrana provedená pouze u kostry porostu, tj. 400 jedinců na hektar (spon 5 x 5 m). 4. Kostra porostu je cílový počet stromů na 1 hektar plochy lesa. 5. V cenách o sklonu svahu přes 1:1 jsou uvažovány podmínky pro svahy běžně schůdné; bez použití lezeckých technik. V případě použití lezeckých technik se tyto náklady oceňují individuálně. | [14 empty] | PSC | 2
| P |  | Poznámka k položce: Včetně dodávky pletiva. | [14 empty] | P | 2
| VV |  | strom*1,03 "+3% úhyn po výsadvě" |  | 1238.06 | [12 empty] | VV | 2 | 2 | True | 1 | ROZPOCET
14 | K | 184813125 | Příplatek k ochraně dřevin před okusem mechanicky pletivem ve svahu do 1:2 | kus | 1238.06 |  | 0 | CS ÚRS 2019 02 |  | základní |  | 0 | 0 | 0 | 0 | 0 | 4 | K | 2 |  |  |  | ROZPOCET | [5 empty] | 0 | 0 | 0 | 0 | 0 | 1 | 0 | 4 | -160561060
| PP |  | Ochrana dřevin před okusem zvěří mechanicky Příplatek k ceně za mechanickou ochranu ve svahu přes 1:5 do 1:2 | [14 empty] | PP | 2
| PSC |  | Poznámka k souboru cen: 1. V ceně -3121 jsou započteny i náklady na spojení konců drátů po celé výšce pletiva a donesení připravených dílů pletiva k vybraným stromům na vzdálenost do 50 m. 2. V cenách prací -3131 až -3134 se provádí: a) sazenice listnaté - nátěr celého vrcholového výhonu s terminálním pupenem, b) sazenice jehličnaté - natírá se terminální pupen i s postraními větvemi horního přeslenu. 3. V ceně - 3121 je uvažována ochrana provedená pouze u kostry porostu, tj. 400 jedinců na hektar (spon 5 x 5 m). 4. Kostra porostu je cílový počet stromů na 1 hektar plochy lesa. 5. V cenách o sklonu svahu přes 1:1 jsou uvažovány podmínky pro svahy běžně schůdné; bez použití lezeckých technik. V případě použití lezeckých technik se tyto náklady oceňují individuálně. | [14 empty] | PSC | 2
| VV |  | strom*1,03 "+3% úhyn po výsadvě" |  | 1238.06 | [12 empty] | VV | 2 | 2 | True | 1 | ROZPOCET
15 | K | 184813134 | Ochrana listnatých dřevin přes 70 cm před okusem chemickým nátěrem v rovině a svahu do 1:5 | 100 kus | 2.34 |  | 0 | CS ÚRS 2019 02 |  | základní |  | 0 | 0 | 0 | 0 | 0 | 4 | K | 2 |  |  |  | ROZPOCET | [5 empty] | 0 | 0 | 0 | 0 | 0 | 1 | 0 | 4 | -1624236370
| PP |  | Ochrana dřevin před okusem zvěří chemicky nátěrem, v rovině nebo ve svahu do 1:5 listnatých, výšky přes 70 cm | [14 empty] | PP | 2
| PSC |  | Poznámka k souboru cen: 1. V ceně -3121 jsou započteny i náklady na spojení konců drátů po celé výšce pletiva a donesení připravených dílů pletiva k vybraným stromům na vzdálenost do 50 m. 2. V cenách prací -3131 až -3134 se provádí: a) sazenice listnaté - nátěr celého vrcholového výhonu s terminálním pupenem, b) sazenice jehličnaté - natírá se terminální pupen i s postraními větvemi horního přeslenu. 3. V ceně - 3121 je uvažována ochrana provedená pouze u kostry porostu, tj. 400 jedinců na hektar (spon 5 x 5 m). 4. Kostra porostu je cílový počet stromů na 1 hektar plochy lesa. 5. V cenách o sklonu svahu přes 1:1 jsou uvažovány podmínky pro svahy běžně schůdné; bez použití lezeckých technik. V případě použití lezeckých technik se tyto náklady oceňují individuálně. | [14 empty] | PSC | 2
| VV |  | keř/100 |  | 2.34 | [12 empty] | VV | 2 | 2 | True | 1 | ROZPOCET
16 | M | R09 | dodávka reperentního přípravku proti okusu sazenic | kg | 2.34 |  | 0 |  |  | základní |  | 0 | 0.001 | 0.00234 | 0 | 0 | 8 | M | 2 |  |  |  | ROZPOCET | [5 empty] | 0 | 0 | 0 | 0 | 0 | 1 | 0 | 4 | -679702782
| PP |  | dodávka reperentního přípravku proti okusu sazenic | [14 empty] | PP | 2
| VV |  | keř/1000 * 10 |  | 2.34 | [12 empty] | VV | 2 | 2 | True | 1 | ROZPOCET
17 | K | 184813138 | Příplatek k ochraně dřevin před okusem za chemickou ochranu ve svahu do 1:2 | 100 kus | 2.34 |  | 0 | CS ÚRS 2019 02 |  | základní |  | 0 | 0 | 0 | 0 | 0 | 4 | K | 2 |  |  |  | ROZPOCET | [5 empty] | 0 | 0 | 0 | 0 | 0 | 1 | 0 | 4 | 561386913
| PP |  | Ochrana dřevin před okusem zvěří chemicky Příplatek k cenám 184 81-3135 a -3136 za chemickou ochranu ve svahu přes 1:5 do 1:2 | [14 empty] | PP | 2
| PSC |  | Poznámka k souboru cen: 1. V ceně -3121 jsou započteny i náklady na spojení konců drátů po celé výšce pletiva a donesení připravených dílů pletiva k vybraným stromům na vzdálenost do 50 m. 2. V cenách prací -3131 až -3134 se provádí: a) sazenice listnaté - nátěr celého vrcholového výhonu s terminálním pupenem, b) sazenice jehličnaté - natírá se terminální pupen i s postraními větvemi horního přeslenu. 3. V ceně - 3121 je uvažována ochrana provedená pouze u kostry porostu, tj. 400 jedinců na hektar (spon 5 x 5 m). 4. Kostra porostu je cílový počet stromů na 1 hektar plochy lesa. 5. V cenách o sklonu svahu přes 1:1 jsou uvažovány podmínky pro svahy běžně schůdné; bez použití lezeckých technik. V případě použití lezeckých technik se tyto náklady oceňují individuálně. | [14 empty] | PSC | 2
| VV |  | keř/100 |  | 2.34 | [12 empty] | VV | 2 | 2 | True | 1 | ROZPOCET
18 | K | 184815173 | Ožínání sazenic celoplošné sklon do 1:5 při střední viditelnosti a výšky přes 60 cm | ar | 100.84 |  | 0 | CS ÚRS 2019 02 |  | základní |  | 0 | 0 | 0 | 0 | 0 | 4 | K | 2 |  |  |  | ROZPOCET | [5 empty] | 0 | 0 | 0 | 0 | 0 | 1 | 0 | 4 | 530609093
| PP |  | Ochrana sazenic ručním ožínáním celoplošné sklon do 1:5 při viditelnosti střední, výšky přes 60 cm | [14 empty] | PP | 2
| PSC |  | Poznámka k souboru cen: 1. V cenách jsou započteny náklady spojené s ožínáním běžně tvrdé lesní buřeně s maximálně 10 % příměsí buřeně křovinaté. Jestliže buřeň přesahuje stanovené parametry, pak se výše cen stanoví individuálně. | [14 empty] | PSC | 2
| VV |  | 2*2*strom *2 /100 |  | 96.16 | [12 empty] | VV | 2 | 2 | True | 0 | ROZPOCET
| VV |  | 1*1*keř *2/100 |  | 4.68 | [12 empty] | VV | 2 | 2 | True | 0 | ROZPOCET
| VV |  | Součet |  | 100.84 | [12 empty] | VV | 2 | 4 | True | 1 | ROZPOCET
19 | K | 185802114 | Hnojení půdy umělým hnojivem k jednotlivým rostlinám v rovině a svahu do 1:5 | t | 0.057 |  | 0 | CS ÚRS 2019 02 |  | základní |  | 0 | 0 | 0 | 0 | 0 | 4 | K | 2 |  |  |  | ROZPOCET | [5 empty] | 0 | 0 | 0 | 0 | 0 | 1 | 0 | 4 | 897199094
| PP |  | Hnojení půdy nebo trávníku v rovině nebo na svahu do 1:5 umělým hnojivem s rozdělením k jednotlivým rostlinám | [14 empty] | PP | 2
| PSC |  | Poznámka k souboru cen: 1. V cenách jsou započteny i náklady na rozprostření nebo rozdělení hnojiva. 2. V cenách o sklonu svahu přes 1:1 jsou uvažovány podmínky pro svahy běžně schůdné; bez použití lezeckých technik. V případě použití lezeckých technik se tyto náklady oceňují individuálně. | [14 empty] | PSC | 2
| VV |  | 0,040*strom/1000 |  | 0.048 | [12 empty] | VV | 2 | 2 | True | 0 | ROZPOCET
| VV |  | 0,040*keř/1000 |  | 0.009 | [12 empty] | VV | 2 | 2 | True | 0 | ROZPOCET
| VV | hnojeni | Součet |  | 0.057 | [12 empty] | VV | 2 | 4 | True | 1 | ROZPOCET
20 | M | 251911550R | hnojivo průmyslové | kg | 57 |  | 0 |  |  | základní |  | 0 | 0.001 | 0.057 | 0 | 0 | 8 | M | 2 |  |  |  | ROZPOCET | [5 empty] | 0 | 0 | 0 | 0 | 0 | 1 | 0 | 4 | 933276383
| PP |  | hnojivo průmyslové | [14 empty] | PP | 2
| VV |  | hnojeni*1000 |  | 57 | [12 empty] | VV | 2 | 2 | True | 1 | ROZPOCET
21 | K | 185804312 | Zalití rostlin vodou plocha přes 20 m2 | m3 | 111.69 |  | 0 | CS ÚRS 2019 02 |  | základní |  | 0 | 0 | 0 | 0 | 0 | 4 | K | 2 |  |  |  | ROZPOCET | [5 empty] | 0 | 0 | 0 | 0 | 0 | 1 | 0 | 4 | -1438042400
| PP |  | Zalití rostlin vodou plochy záhonů jednotlivě přes 20 m2 | [14 empty] | PP | 2
| VV |  | 3*0,030*strom |  | 108.18 | [12 empty] | VV | 2 | 2 | True | 0 | ROZPOCET
| VV |  | 3*0,005*keř |  | 3.51 | [12 empty] | VV | 2 | 2 | True | 0 | ROZPOCET
| VV | zalití | Součet |  | 111.69 | [12 empty] | VV | 2 | 4 | True | 1 | ROZPOCET
22 | K | 185851121 | Dovoz vody pro zálivku rostlin za vzdálenost do 1000 m | m3 | 111.69 |  | 0 | CS ÚRS 2019 02 |  | základní |  | 0 | 0 | 0 | 0 | 0 | 4 | K | 2 |  |  |  | ROZPOCET | [5 empty] | 0 | 0 | 0 | 0 | 0 | 1 | 0 | 4 | 1222810002
| PP |  | Dovoz vody pro zálivku rostlin na vzdálenost do 1000 m | [14 empty] | PP | 2
| PSC |  | Poznámka k souboru cen: 1. Ceny lze použít pouze tehdy, když není voda dostupná z vodovodního řádu. 2. V cenách jsou započteny i náklady na čerpání vody do cisterny. 3. V cenách nejsou započteny náklady na dodání vody. Tyto náklady se oceňují individuálně. | [14 empty] | PSC | 2
| VV |  | zalití |  | 111.69 | [12 empty] | VV | 2 | 2 | True | 1 | ROZPOCET
23 | K | 185851129 | Příplatek k dovozu vody pro zálivku rostlin do 1000 m ZKD 1000 m | m3 | 223.38 |  | 0 | CS ÚRS 2019 02 |  | základní |  | 0 | 0 | 0 | 0 | 0 | 4 | K | 2 |  |  |  | ROZPOCET | [5 empty] | 0 | 0 | 0 | 0 | 0 | 1 | 0 | 4 | -1506556948
| PP |  | Dovoz vody pro zálivku rostlin Příplatek k ceně za každých dalších i započatých 1000 m | [14 empty] | PP | 2
| PSC |  | Poznámka k souboru cen: 1. Ceny lze použít pouze tehdy, když není voda dostupná z vodovodního řádu. 2. V cenách jsou započteny i náklady na čerpání vody do cisterny. 3. V cenách nejsou započteny náklady na dodání vody. Tyto náklady se oceňují individuálně. | [14 empty] | PSC | 2
| VV |  | zalití*2 |  | 223.38 | [12 empty] | VV | 2 | 2 | True | 1 | ROZPOCET
| D | 998 | Přesun hmot |  |  |  | 0 |  |  |  |  | 0 |  | 0 |  | 0 | 1 | D | 1 |  |  |  | ROZPOCET | [11 empty] | 0
24 | K | 998231411 | Ruční přesun hmot pro sadovnické a krajinářské úpravy do 100 m | t | 9.908 |  | 0 | CS ÚRS 2019 02 |  | základní |  | 0 | 0 | 0 | 0 | 0 | 4 | K | 2 |  |  |  | ROZPOCET | [5 empty] | 0 | 0 | 0 | 0 | 0 | 1 | 0 | 4 | -550309968
| PP |  | Přesun hmot pro sadovnické a krajinářské úpravy - ručně bez užití mechanizace vodorovná dopravní vzdálenost do 100 m | [14 empty] | PP | 2

## SO 06.1 - Přeložky provoz...
{e6d4cd3f-8fd9-4c63-86ad-1212d2aaf863}
2
| KRYCÍ LIST SOUPISU PRACÍ | [7 empty] | v --- níže se nacházejí doplnkové a pomocné údaje k sestavám --- v | [8 empty] | False
Stavba:
VD Morávka – převedení extrémních povodní, stavba č. 4074
Objekt:
SO 06.1 - Přeložky provozních kabelových rozvodů správce VD
| KSO: |  | 828 |  |  | CC-CZ:
| Místo: |  | VD Morávka |  |  | Datum: | 10. 10. 2020
| Zadavatel: |  |  |  |  | IČ: | 70890021
|  | Povodí Odry, státní podnik |  |  |  | DIČ: | CZ70890021
| Uchazeč: |  |  |  |  | IČ: | Vyplň údaj
|  | Vyplň údaj |  |  |  | DIČ: | Vyplň údaj
| Projektant: |  |  |  |  | IČ: | 02247267
|  | Golik VH, s. r. o. |  |  |  | DIČ: | CZ02247267
| Zpracovatel: |  |  |  |  | IČ:
DIČ:
Poznámka:
Součástí všech uvedených položek je i jejich montáž, oživení, uvedení do provozu (zapojení u kabelů). Součástí prací je i drobný montážní materiál jako např. kabelové štítky, stahovací pásky, hmoždinky, vruty, materiál pro ochranné pospojování apod.
| Cena bez DPH | [5 empty] | 0
|  |  | Základ daně |  |  | Sazba daně | Výše daně
| DPH | základní | 0 |  |  | 21% | 0
|  | snížená | 0 |  |  | 15% | 0
|  | zákl. přenesená | 0 |  |  | 21% | 0
|  | sníž. přenesená | 0 |  |  | 15% | 0
|  | nulová | 0 |  |  | 0% | 0
| Cena s DPH |  |  | v | CZK |  | 0
REKAPITULACE ČLENĚNÍ SOUPISU PRACÍ
Stavba:
VD Morávka – převedení extrémních povodní, stavba č. 4074
Objekt:
SO 06.1 - Přeložky provozních kabelových rozvodů správce VD
Místo: |  |  | VD Morávka |  |  | Datum: | 10. 10. 2020
Zadavatel: |  |  | Povodí Odry, státní podnik |  |  | Projektant: | Golik VH, s. r. o.
Uchazeč: |  |  | Vyplň údaj |  |  | Zpracovatel:
Kód dílu - Popis | [6 empty] | Cena celkem [CZK]
Náklady stavby celkem | [6 empty] | 0 | [11 empty] | -1
| 1. - Přeložky kabelové trasy přes skluz | [5 empty] | 0
| 2. - Přeložka kabelových tras v okolí bezpečnostního přelivu | [5 empty] | 0
| 3 - Přeložka VO | [5 empty] | 0
| 4. - Kabelová trasa pod mostem přes spadiště | [5 empty] | 0
| 5. - Kabelová trasa v prostoru levobřežního zavázání hráze | [5 empty] | 0
| 6. - Ostatní | [5 empty] | 0
SOUPIS PRACÍ
Stavba:
VD Morávka – převedení extrémních povodní, stavba č. 4074
Objekt:
SO 06.1 - Přeložky provozních kabelových rozvodů správce VD
Místo: |  |  | VD Morávka |  |  | Datum: | 10. 10. 2020
Zadavatel: |  |  | Povodí Odry, státní podnik |  |  | Projektant: | Golik VH, s. r. o.
Uchazeč: |  |  | Vyplň údaj |  |  | Zpracovatel:
PČ | Typ | Kód | Popis | MJ | Množství | J.cena [CZK] | Cena celkem [CZK] | Cenová soustava |  | DPH | J. Nh [h] | Nh celkem [h] | J. hmotnost [t] | Hmotnost celkem [t] | J. suť [t] | Suť Celkem [t]
Náklady soupisu celkem | [6 empty] | 0 |  |  |  |  | 0 |  | 0 |  | 0 |  | D | -1 | [7 empty] | 0
| D | 1. | Přeložky kabelové trasy přes skluz |  |  |  | 0 |  |  |  |  | 0 |  | 0 |  | 0 | 1 | D | 0 | ROZPOCET | [6 empty] | 0
1 | K | 1.1 | Kabel AYKY 3x240+120 | m | 80 |  | 0 |  |  | základní |  | 0 | 0 | 0 | 0 | 0 | 4 | K | 1 | ROZPOCET | 0 | 0 | 0 | 0 | 0 | 1 | 0 | 4 | -418441716
| P |  | Poznámka k položce: Prodloužení stávajících kabelů WL1950 a WL3001 pod skluzem | [14 empty] | P | 1
2 | K | 1.2 | Kabel TCEKPFLE 10XN0,8 | m | 40 |  | 0 |  |  | základní |  | 0 | 0 | 0 | 0 | 0 | 4 | K | 1 | ROZPOCET | 0 | 0 | 0 | 0 | 0 | 1 | 0 | 4 | 1731309787
| P |  | Poznámka k položce: Prodloužení stávajícího kabelu WT3001 pod skluzem | [14 empty] | P | 1
3 | K | 1.3 | Kabel TCEKPFLE 1XN0,8 | m | 160 |  | 0 |  |  | základní |  | 0 | 0 | 0 | 0 | 0 | 4 | K | 1 | ROZPOCET | 0 | 0 | 0 | 0 | 0 | 1 | 0 | 4 | 2044181302
| P |  | Poznámka k položce: Realizaci přeložky starých datových kabelů potvrdí TDI | [14 empty] | P | 1
4 | K | 1.4 | Zemní kabelová spojka pro kabel AYKY 3x240+120 vč. montáže | ks | 8 |  | 0 |  |  | základní |  | 0 | 0 | 0 | 0 | 0 | 4 | K | 1 | ROZPOCET | 0 | 0 | 0 | 0 | 0 | 1 | 0 | 4 | 981521481
5 | K | 1.5 | Zemní kabelová spojka pro kabel TCEKPFLE 10XN0,8 vč. montáže | ks | 2 |  | 0 |  |  | základní |  | 0 | 0 | 0 | 0 | 0 | 4 | K | 1 | ROZPOCET | 0 | 0 | 0 | 0 | 0 | 1 | 0 | 4 | 226606445
6 | K | 1.6 | Zemní kabelová spojka pro kabel TCEKPFLE 1XN0,8 vč. montáže | ks | 8 |  | 0 |  |  | základní |  | 0 | 0 | 0 | 0 | 0 | 4 | K | 1 | ROZPOCET | 0 | 0 | 0 | 0 | 0 | 1 | 0 | 4 | 321590443
| P |  | Poznámka k položce: Realizaci přeložky starých datových kabelů potvrdí TDI | [14 empty] | P | 1
7 | K | 1.7 | Chránička flexibilní DN110 | m | 80 |  | 0 |  |  | základní |  | 0 | 0 | 0 | 0 | 0 | 4 | K | 1 | ROZPOCET | 0 | 0 | 0 | 0 | 0 | 1 | 0 | 4 | -1374336348
8 | K | 1.8 | Ruční odkopání metalických kabelů v délce 5 m od stávající kabelové lávky na obě strany skluzu a dočasné uložení odkrytých kabelů do flexibilních chrániček | sada | 1 |  | 0 |  |  | základní |  | 0 | 0 | 0 | 0 | 0 | 4 | K | 1 | ROZPOCET | 0 | 0 | 0 | 0 | 0 | 1 | 0 | 4 | 1032792969
9 | K | 1.9 | Zatažení stávajících metalických kabelů do nových krajních šachet trasy pod skluzem | sada | 1 |  | 0 |  |  | základní |  | 0 | 0 | 0 | 0 | 0 | 4 | K | 1 | ROZPOCET | 0 | 0 | 0 | 0 | 0 | 1 | 0 | 4 | 1646231918
10 | K | 1.10 | Odpojení kabelu WO1 z optického boxu v rozvaděči RD1 (24 vláken) | sada | 1 |  | 0 |  |  | základní |  | 0 | 0 | 0 | 0 | 0 | 4 | K | 1 | ROZPOCET | 0 | 0 | 0 | 0 | 0 | 1 | 0 | 4 | -102284076
11 | K | 1.11 | Vytažení optického kabelu WO1 (24x9/125) v celé trase až do domku hrázného | sada | 1 |  | 0 |  |  | základní |  | 0 | 0 | 0 | 0 | 0 | 4 | K | 1 | ROZPOCET | 0 | 0 | 0 | 0 | 0 | 1 | 0 | 4 | -1383934601
12 | K | 1.12 | Zrušení stávající šachty Š10 | sada | 1 |  | 0 |  |  | základní |  | 0 | 0 | 0 | 0 | 0 | 4 | K | 1 | ROZPOCET | 0 | 0 | 0 | 0 | 0 | 1 | 0 | 4 | 1571636589
13 | K | 1.13 | HDPE 40/33 chránička pro optický kabel | m | 40 |  | 0 |  |  | základní |  | 0 | 0 | 0 | 0 | 0 | 4 | K | 1 | ROZPOCET | 0 | 0 | 0 | 0 | 0 | 1 | 0 | 4 | -1455713088
| P |  | Poznámka k položce: položená v nové trase mezi krajními šachtami nového podchodu pod skluzem | [14 empty] | P | 1
14 | K | 1.14 | Spojka pro chráničku HDPE 40/33 vč. montáže | ks | 2 |  | 0 |  |  | základní |  | 0 | 0 | 0 | 0 | 0 | 4 | K | 1 | ROZPOCET | 0 | 0 | 0 | 0 | 0 | 1 | 0 | 4 | 531122295
15 | K | 1.15 | Zafouknutí optického kabelu WO1 do HDPE chráničky v celé trase | m | 300 |  | 0 |  |  | základní |  | 0 | 0 | 0 | 0 | 0 | 4 | K | 1 | ROZPOCET | 0 | 0 | 0 | 0 | 0 | 1 | 0 | 4 | -1138808978
16 | K | 1.16 | Přivaření optického kabelu do optického boxu v rozvaděči RD1 (24 single mode vláken) včetně proměření | ks | 24 |  | 0 |  |  | základní |  | 0 | 0 | 0 | 0 | 0 | 4 | K | 1 | ROZPOCET | 0 | 0 | 0 | 0 | 0 | 1 | 0 | 4 | 409716546
17 | K | 1.17 | Zemnící pásek FeZn 30x4 | m | 40 |  | 0 |  |  | základní |  | 0 | 0 | 0 | 0 | 0 | 4 | K | 1 | ROZPOCET | 0 | 0 | 0 | 0 | 0 | 1 | 0 | 4 | 434291163
18 | K | 1.18 | Spojovací materiál pro uzemňovací vedení | sada | 1 |  | 0 |  |  | základní |  | 0 | 0 | 0 | 0 | 0 | 4 | K | 1 | ROZPOCET | 0 | 0 | 0 | 0 | 0 | 1 | 0 | 4 | 2000770020
19 | K | 1.19 | Odstranění nepoužívaného rozvaděče a navazujících kabel tras cca v km 0,065 za LB zdí skluzu | kpl. | 1 |  | 0 |  |  | základní |  | 0 | 0 | 0 | 0 | 0 | 4 | K | 1 | ROZPOCET | 0 | 0 | 0 | 0 | 0 | 1 | 0 | 4 | -1749119743
| PP |  | Odstranění nepoužívaného rozvaděče a navazujících kabel tras cca v km 0,065 za LB zdí skluzu | [14 empty] | PP | 1
| D | 2. | Přeložka kabelových tras v okolí bezpečnostního přelivu |  |  |  | 0 |  |  |  |  | 0 |  | 0 |  | 0 | 1 | D | 0 | ROZPOCET | [6 empty] | 0
20 | K | 2.1 | Kabel AYKY 3x120+70 | m | 150 |  | 0 |  |  | základní |  | 0 | 0 | 0 | 0 | 0 | 4 | K | 1 | ROZPOCET | 0 | 0 | 0 | 0 | 0 | 1 | 0 | 4 | -1976599526
21 | K | 2.2 | Kabel TCEKPFLE 10XN0,8 | m | 150 |  | 0 |  |  | základní |  | 0 | 0 | 0 | 0 | 0 | 4 | K | 1 | ROZPOCET | 0 | 0 | 0 | 0 | 0 | 1 | 0 | 4 | 889106693
22 | K | 2.3 | Kabel TCEKPFLE 1XN0,8 | m | 600 |  | 0 |  |  | základní |  | 0 | 0 | 0 | 0 | 0 | 4 | K | 1 | ROZPOCET | 0 | 0 | 0 | 0 | 0 | 1 | 0 | 4 | 1844750948
| P |  | Poznámka k položce: Realizaci přeložky starých datových kabelů potvrdí TDI | [14 empty] | P | 1
23 | K | 2.4 | Zemní kabelová spojka pro kabel AYKY 3x120+70 vč. montáže | ks | 1 |  | 0 |  |  | základní |  | 0 | 0 | 0 | 0 | 0 | 4 | K | 1 | ROZPOCET | 0 | 0 | 0 | 0 | 0 | 1 | 0 | 4 | 1419737859
24 | K | 2.5 | Zemní kabelová spojka pro kabel TCEKPFLE 10XN0,8 vč. montáže | ks | 1 |  | 0 |  |  | základní |  | 0 | 0 | 0 | 0 | 0 | 4 | K | 1 | ROZPOCET | 0 | 0 | 0 | 0 | 0 | 1 | 0 | 4 | 1893040737
25 | K | 2.6 | Zemní kabelová spojka pro kabel TCEKPFLE 1XN0,8 vč. montáže | ks | 4 |  | 0 |  |  | základní |  | 0 | 0 | 0 | 0 | 0 | 4 | K | 1 | ROZPOCET | 0 | 0 | 0 | 0 | 0 | 1 | 0 | 4 | -712789137
| P |  | Poznámka k položce: Realizaci přeložky starých datových kabelů potvrdí TDI | [14 empty] | P | 1
26 | K | 2.7 | Zatažení kabelu AYKY 3x120+120 do stávající protahovací trasy | m | 140 |  | 0 |  |  | základní |  | 0 | 0 | 0 | 0 | 0 | 4 | K | 1 | ROZPOCET | 0 | 0 | 0 | 0 | 0 | 1 | 0 | 4 | 1176658046
27 | K | 2.8 | Zatažení kabelu TCEKPFLE 10XN0,8 do stávající protahovací trasy | m | 140 |  | 0 |  |  | základní |  | 0 | 0 | 0 | 0 | 0 | 4 | K | 1 | ROZPOCET | 0 | 0 | 0 | 0 | 0 | 1 | 0 | 4 | 1898172089
28 | K | 2.9 | Zatažení 4 kabelů TCEKPFLE 1XN0,8 do stávající protahovací trasy | m | 140 |  | 0 |  |  | základní |  | 0 | 0 | 0 | 0 | 0 | 4 | K | 1 | ROZPOCET | 0 | 0 | 0 | 0 | 0 | 1 | 0 | 4 | 1110106631
| P |  | Poznámka k položce: Realizaci přeložky starých datových kabelů potvrdí TDI | [14 empty] | P | 1
29 | K | 2.10 | Zapojení kabelu AYKY 3x120+120 do rozvaděče RH2 | sada | 1 |  | 0 |  |  | základní |  | 0 | 0 | 0 | 0 | 0 | 4 | K | 1 | ROZPOCET | 0 | 0 | 0 | 0 | 0 | 1 | 0 | 4 | -1337440538
30 | K | 2.11 | Zapojení kabelu TCEKPFLE 10XN0,8 do skříně MT2 | sada | 1 |  | 0 |  |  | základní |  | 0 | 0 | 0 | 0 | 0 | 4 | K | 1 | ROZPOCET | 0 | 0 | 0 | 0 | 0 | 1 | 0 | 4 | 957353247
31 | K | 2.12 | Zapojení 4 kabelu TCEKPFLE 1XN0,8 do skříně MD2 | sada | 1 |  | 0 |  |  | základní |  | 0 | 0 | 0 | 0 | 0 | 4 | K | 1 | ROZPOCET | 0 | 0 | 0 | 0 | 0 | 1 | 0 | 4 | -784981031
| P |  | Poznámka k položce: Realizaci přeložky starých datových kabelů potvrdí TDI | [14 empty] | P | 1
32 | K | 2.13 | Odkrytí a znovuzakrytí kabelového kanálu ve vstupu do pravobřežních výpustí | sada | 1 |  | 0 |  |  | základní |  | 0 | 0 | 0 | 0 | 0 | 4 | K | 1 | ROZPOCET | 0 | 0 | 0 | 0 | 0 | 1 | 0 | 4 | 5286102
33 | K | 2.14 | Zemnící pásek FeZn 30x4 | m | 40 |  | 0 |  |  | základní |  | 0 | 0 | 0 | 0 | 0 | 4 | K | 1 | ROZPOCET | 0 | 0 | 0 | 0 | 0 | 1 | 0 | 4 | -302062697
34 | K | 2.15 | Spojovací materiál pro uzemňovací vedení | sada | 1 |  | 0 |  |  | základní |  | 0 | 0 | 0 | 0 | 0 | 4 | K | 1 | ROZPOCET | 0 | 0 | 0 | 0 | 0 | 1 | 0 | 4 | 114882485
| D | 3 | Přeložka VO |  |  |  | 0 |  |  |  |  | 0 |  | 0 |  | 0 | 1 | D | 0 | ROZPOCET | [6 empty] | 0
35 | K | 3.1 | Kabel CYKY-J 5x4 | m | 260 |  | 0 |  |  | základní |  | 0 | 0 | 0 | 0 | 0 | 4 | K | 1 | ROZPOCET | 0 | 0 | 0 | 0 | 0 | 1 | 0 | 4 | -1056251726
36 | K | 3.2 | Kabel CYKY-J 4x10 | m | 60 |  | 0 |  |  | základní |  | 0 | 0 | 0 | 0 | 0 | 4 | K | 1 | ROZPOCET | 0 | 0 | 0 | 0 | 0 | 1 | 0 | 4 | -976043541
37 | K | 3.3 | Kabel JYTY-O 7x1 | m | 140 |  | 0 |  |  | základní |  | 0 | 0 | 0 | 0 | 0 | 4 | K | 1 | ROZPOCET | 0 | 0 | 0 | 0 | 0 | 1 | 0 | 4 | -373317480
38 | K | 3.4 | Zemní kabelová spojka pro kabel CYKY-J 4x10 vč. montáže | ks | 1 |  | 0 |  |  | základní |  | 0 | 0 | 0 | 0 | 0 | 4 | K | 1 | ROZPOCET | 0 | 0 | 0 | 0 | 0 | 1 | 0 | 4 | -1254902636
39 | K | 3.5 | Zemní kabelová spojka pro kabel JYTY-O 7x1 vč. montáže | ks | 1 |  | 0 |  |  | základní |  | 0 | 0 | 0 | 0 | 0 | 4 | K | 1 | ROZPOCET | 0 | 0 | 0 | 0 | 0 | 1 | 0 | 4 | 1496444410
40 | K | 3.6 | Bezpaticový stožár venkovního osvětlení výšky 5m, ocelový, žárově pozinkovaný, včetně stožárové svorkovnice. | ks | 1 |  | 0 |  |  | základní |  | 0 | 0 | 0 | 0 | 0 | 4 | K | 1 | ROZPOCET | 0 | 0 | 0 | 0 | 0 | 1 | 0 | 4 | 554842867
| P |  | Poznámka k položce: Svítidlo se použije stávající | [14 empty] | P | 1
41 | K | 3.7 | Betonový základ pro bezpaticový stožár VO hl. 80 cm | ks | 1 |  | 0 |  |  | základní |  | 0 | 0 | 0 | 0 | 0 | 4 | K | 1 | ROZPOCET | 0 | 0 | 0 | 0 | 0 | 1 | 0 | 4 | -1999500798
42 | K | 3.8 | Zatažení kabelu CYKY-J 5x4 do stávající protahovací trasy | m | 240 |  | 0 |  |  | základní |  | 0 | 0 | 0 | 0 | 0 | 4 | K | 1 | ROZPOCET | 0 | 0 | 0 | 0 | 0 | 1 | 0 | 4 | -278003998
43 | K | 3.9 | Přepojení stávajících stožárů VO na nový kabel CYKY-J 5x4 | ks | 6 |  | 0 |  |  | základní |  | 0 | 0 | 0 | 0 | 0 | 4 | K | 1 | ROZPOCET | 0 | 0 | 0 | 0 | 0 | 1 | 0 | 4 | 412171691
44 | K | 3.10 | Zapojení kabelu CYKY-J 5x4 do skříně RMS3.1 | sada | 1 |  | 0 |  |  | základní |  | 0 | 0 | 0 | 0 | 0 | 4 | K | 1 | ROZPOCET | 0 | 0 | 0 | 0 | 0 | 1 | 0 | 4 | 2004248616
45 | K | 3.11 | Zapojení kabelu JYTY-0 7x1 do skříně RMS3.1 a ovladače SB3.3a | sada | 1 |  | 0 |  |  | základní |  | 0 | 0 | 0 | 0 | 0 | 4 | K | 1 | ROZPOCET | 0 | 0 | 0 | 0 | 0 | 1 | 0 | 4 | -459539148
46 | K | 3.12 | Zapojení kabelu JYTY-0 7x1 do skříně RMS3.1 | sada | 1 |  | 0 |  |  | základní |  | 0 | 0 | 0 | 0 | 0 | 4 | K | 1 | ROZPOCET | 0 | 0 | 0 | 0 | 0 | 1 | 0 | 4 | -1801822338
47 | K | 3.13 | Výkop kabelové rýhy šxh 60x80 cm, včetně pískového lože 2x10 cm, výstražné fólie š. 22 cn, opětovného záhozu zeminou | m | 60 |  | 0 |  |  | základní |  | 0 | 0 | 0 | 0 | 0 | 4 | K | 1 | ROZPOCET | 0 | 0 | 0 | 0 | 0 | 1 | 0 | 4 | -1614285755
| PP |  | Výkop kabelové rýhy šxh 60x80 cm, včetně pískového lože 2x10 cm, výstražné fólie š. 22 cn, opětovného záhozu zeminou po uložení kabelů a úpravou povrchu do původního stavu včetně osetí trávy. | [14 empty] | PP | 1
48 | K | 3.14 | Zemnící pásek FeZn 30x4 | m | 20 |  | 0 |  |  | základní |  | 0 | 0 | 0 | 0 | 0 | 4 | K | 1 | ROZPOCET | 0 | 0 | 0 | 0 | 0 | 1 | 0 | 4 | -550258144
49 | K | 3.15 | Zemnící vodič FeZn průměr 10 mm | m | 20 |  | 0 |  |  | základní |  | 0 | 0 | 0 | 0 | 0 | 4 | K | 1 | ROZPOCET | 0 | 0 | 0 | 0 | 0 | 1 | 0 | 4 | 1231911159
50 | K | 3.16 | Spojovací materiál pro uzemňovací vedení | sada | 1 |  | 0 |  |  | základní |  | 0 | 0 | 0 | 0 | 0 | 4 | K | 1 | ROZPOCET | 0 | 0 | 0 | 0 | 0 | 1 | 0 | 4 | -1552856387
| D | 4. | Kabelová trasa pod mostem přes spadiště |  |  |  | 0 |  |  |  |  | 0 |  | 0 |  | 0 | 1 | D | 0 | ROZPOCET | [6 empty] | 0
51 | K | 4.1 | Kabel CYKY 4x25 | m | 110 |  | 0 |  |  | základní |  | 0 | 0 | 0 | 0 | 0 | 4 | K | 1 | ROZPOCET | 0 | 0 | 0 | 0 | 0 | 1 | 0 | 4 | 1538060514
52 | K | 4.2 | Kabel TCEKPFLE 10XN0,8 | m | 110 |  | 0 |  |  | základní |  | 0 | 0 | 0 | 0 | 0 | 4 | K | 1 | ROZPOCET | 0 | 0 | 0 | 0 | 0 | 1 | 0 | 4 | 934457661
53 | K | 4.3 | Kabel CYKY-J 12x1.5 | m | 200 |  | 0 |  |  | základní |  | 0 | 0 | 0 | 0 | 0 | 4 | K | 1 | ROZPOCET | 0 | 0 | 0 | 0 | 0 | 1 | 0 | 4 | 821600151
54 | K | 4.4 | Kabel CYKY-J 5x1.5 | m | 110 |  | 0 |  |  | základní |  | 0 | 0 | 0 | 0 | 0 | 4 | K | 1 | ROZPOCET | 0 | 0 | 0 | 0 | 0 | 1 | 0 | 4 | 1618847670
55 | K | 4.5 | Kabel TCEKPFLE 2X0,8 | m | 110 |  | 0 |  |  | základní |  | 0 | 0 | 0 | 0 | 0 | 4 | K | 1 | ROZPOCET | 0 | 0 | 0 | 0 | 0 | 1 | 0 | 4 | -50206465
56 | K | 4.6 | Zemní kabelová spojka pro kabel CYKY 4x25 vč. montáže | ks | 3 |  | 0 |  |  | základní |  | 0 | 0 | 0 | 0 | 0 | 4 | K | 1 | ROZPOCET | 0 | 0 | 0 | 0 | 0 | 1 | 0 | 4 | -891513334
57 | K | 4.7 | Zemní kabelová spojka pro kabel TCEKPFLE 10XN0,8 vč. montáže | ks | 3 |  | 0 |  |  | základní |  | 0 | 0 | 0 | 0 | 0 | 4 | K | 1 | ROZPOCET | 0 | 0 | 0 | 0 | 0 | 1 | 0 | 4 | 2007549122
58 | K | 4.8 | Zemní kabelová spojka pro kabel CYKY-J 12x1.5 vč. montáže | ks | 6 |  | 0 |  |  | základní |  | 0 | 0 | 0 | 0 | 0 | 4 | K | 1 | ROZPOCET | 0 | 0 | 0 | 0 | 0 | 1 | 0 | 4 | -288304676
59 | K | 4.9 | Zemní kabelová spojka pro kabel CYKY-J 5x1.5 vč. montáže | ks | 3 |  | 0 |  |  | základní |  | 0 | 0 | 0 | 0 | 0 | 4 | K | 1 | ROZPOCET | 0 | 0 | 0 | 0 | 0 | 1 | 0 | 4 | -531832246
60 | K | 4.10 | Zemní kabelová spojka pro kabel TCEKPFLE 2X0,8 vč. montáže | ks | 3 |  | 0 |  |  | základní |  | 0 | 0 | 0 | 0 | 0 | 4 | K | 1 | ROZPOCET | 0 | 0 | 0 | 0 | 0 | 1 | 0 | 4 | 1734851185
61 | K | 4.11 | Zatažení kabelu CYKY 4x25 do nové protahovací trasy od šachty Š4 | m | 80 |  | 0 |  |  | základní |  | 0 | 0 | 0 | 0 | 0 | 4 | K | 1 | ROZPOCET | 0 | 0 | 0 | 0 | 0 | 1 | 0 | 4 | -166163890
62 | K | 4.12 | Zatažení kabelu TCEKPFLE 10XN0,8 do nové protahovací trasy od šachty Š4 | m | 80 |  | 0 |  |  | základní |  | 0 | 0 | 0 | 0 | 0 | 4 | K | 1 | ROZPOCET | 0 | 0 | 0 | 0 | 0 | 1 | 0 | 4 | -217726422
63 | K | 4.13 | Zatažení kabelu CYKY-J 12x1.5 do nové protahovací trasy od šachty Š4 | m | 160 |  | 0 |  |  | základní |  | 0 | 0 | 0 | 0 | 0 | 4 | K | 1 | ROZPOCET | 0 | 0 | 0 | 0 | 0 | 1 | 0 | 4 | 930405445
64 | K | 4.14 | Zatažení kabelu CYKY-J 5x1.5 do nové protahovací trasy od šachty Š4 | m | 80 |  | 0 |  |  | základní |  | 0 | 0 | 0 | 0 | 0 | 4 | K | 1 | ROZPOCET | 0 | 0 | 0 | 0 | 0 | 1 | 0 | 4 | -1861562608
65 | K | 4.15 | Zatažení kabelu TCEKPFLE 2X0,8 do nové protahovací trasy od šachty Š4 | m | 80 |  | 0 |  |  | základní |  | 0 | 0 | 0 | 0 | 0 | 4 | K | 1 | ROZPOCET | 0 | 0 | 0 | 0 | 0 | 1 | 0 | 4 | 606688141
66 | K | 4.16 | Zapojení kabelu CYKY 4x25 do skříně RMS3.1 | sada | 1 |  | 0 |  |  | základní |  | 0 | 0 | 0 | 0 | 0 | 4 | K | 1 | ROZPOCET | 0 | 0 | 0 | 0 | 0 | 1 | 0 | 4 | 701253881
67 | K | 4.17 | Zapojení kabelu TCEKPFLE 10XN0,8 do skříně MT1.3 | sada | 1 |  | 0 |  |  | základní |  | 0 | 0 | 0 | 0 | 0 | 4 | K | 1 | ROZPOCET | 0 | 0 | 0 | 0 | 0 | 1 | 0 | 4 | -327796460
68 | K | 4.18 | Zapojení kabelu CYKY-J 12x1.5 do skříně MX3.8 | sada | 1 |  | 0 |  |  | základní |  | 0 | 0 | 0 | 0 | 0 | 4 | K | 1 | ROZPOCET | 0 | 0 | 0 | 0 | 0 | 1 | 0 | 4 | 1929439809
69 | K | 4.19 | Zapojení kabelu CYKY-J 5x1.5 do skříně MX3.8 | sada | 1 |  | 0 |  |  | základní |  | 0 | 0 | 0 | 0 | 0 | 4 | K | 1 | ROZPOCET | 0 | 0 | 0 | 0 | 0 | 1 | 0 | 4 | 2107817885
70 | K | 4.20 | Zapojení kabelu TCEKPFLE 2X0,8 do skříně MX3.8 | sada | 1 |  | 0 |  |  | základní |  | 0 | 0 | 0 | 0 | 0 | 4 | K | 1 | ROZPOCET | 0 | 0 | 0 | 0 | 0 | 1 | 0 | 4 | 1877977889
71 | K | 4.21 | Zapojení kabelu CYKY-J 12x1.5 do skříně RMS3.1 | sada | 1 |  | 0 |  |  | základní |  | 0 | 0 | 0 | 0 | 0 | 4 | K | 1 | ROZPOCET | 0 | 0 | 0 | 0 | 0 | 1 | 0 | 4 | 1309996552
72 | K | 4.22 | Vytažení kabelu WS4-69-24 od čidla TBD v celé trase až k čidlu | sada | 1 |  | 0 |  |  | základní |  | 0 | 0 | 0 | 0 | 0 | 4 | K | 1 | ROZPOCET | 0 | 0 | 0 | 0 | 0 | 1 | 0 | 4 | -1092024376
| PP |  | Vytažení kabelu WS4-69-24 od čidla TBD v celé trase až k čidlu. Smotání a zabezpečení kabelku po dobu výstavby nové trasy a opětovné zatažení kabelu do nové protahovací trasy a zapojení do multiplexeru MP4 | [14 empty] | PP | 1
73 | K | 4.23 | Ruční odkopání metalických kabelů v trase od šachty Š4 po šachtu u přemostění přelivu (40m) | sada | 1 |  | 0 |  |  | základní |  | 0 | 0 | 0 | 0 | 0 | 4 | K | 1 | ROZPOCET | 0 | 0 | 0 | 0 | 0 | 1 | 0 | 4 | 1494515712
| PP |  | Ruční odkopání metalických kabelů v trase od šachty Š4 po šachtu u přemostění přelivu (40m). Vytažení všech stávajících metalických kabelů do provizorní trasy přes dočasnou lávku přes skluz a uložení odkrytých kabelů do flexibilních chrániček. Dočasná lávka přes skluz je součástí SO03. | [14 empty] | PP | 1
74 | K | 4.24 | Dočasná kabelová trasa v pravobřežním vstupu - drátěný kabelový žlab 50x200 (po zrušení dočasné trasy včetně demontáže) | m | 20 |  | 0 |  |  | základní |  | 0 | 0 | 0 | 0 | 0 | 4 | K | 1 | ROZPOCET | 0 | 0 | 0 | 0 | 0 | 1 | 0 | 4 | -1249476547
75 | K | 4.25 | Demontáž dočasné kabelové trasy od šachty Š4 do v pravobřežního vstupu včetně přechodu přes provizorní lávku | m | 60 |  | 0 |  |  | základní |  | 0 | 0 | 0 | 0 | 0 | 4 | K | 1 | ROZPOCET | 0 | 0 | 0 | 0 | 0 | 1 | 0 | 4 | 1794424482
| PP |  | Demontáž dočasné kabelové trasy od šachty Š4 do v pravobřežního vstupu včetně přechodu přes provizorní lávku. Součástí je demontáž všech kabelů v trase, flexibilních chrániček i veškerého nosného materiálu | [14 empty] | PP | 1
76 | K | 4.26 | Odpojení kabelu WO2 z optického boxu v rozvaděči RD1.1 (24 vláken) | ks | 24 |  | 0 |  |  | základní |  | 0 | 0 | 0 | 0 | 0 | 4 | K | 1 | ROZPOCET | 0 | 0 | 0 | 0 | 0 | 1 | 0 | 4 | 1544034351
77 | K | 4.27 | Vytažení optického kabelu WO2 (24x9/125) do šachty Š4 | m | 100 |  | 0 |  |  | základní |  | 0 | 0 | 0 | 0 | 0 | 4 | K | 1 | ROZPOCET | 0 | 0 | 0 | 0 | 0 | 1 | 0 | 4 | 1682845706
78 | K | 4.28 | Odpojení kabelu WO3.1 z optického boxu v rozvaděči RD1.1 (24 vláken) | ks | 24 |  | 0 |  |  | základní |  | 0 | 0 | 0 | 0 | 0 | 4 | K | 1 | ROZPOCET | 0 | 0 | 0 | 0 | 0 | 1 | 0 | 4 | 2053958426
79 | K | 4.29 | Vytažení optického kabelu WO3.1 (24x9/125) do šachty Š4 | m | 100 |  | 0 |  |  | základní |  | 0 | 0 | 0 | 0 | 0 | 4 | K | 1 | ROZPOCET | 0 | 0 | 0 | 0 | 0 | 1 | 0 | 4 | 1307929720
80 | K | 4.30 | Optický box do zemní šachty - pro navaření 12 vláken single mode kompletní | ks | 1 |  | 0 |  |  | základní |  | 0 | 0 | 0 | 0 | 0 | 4 | K | 1 | ROZPOCET | 0 | 0 | 0 | 0 | 0 | 1 | 0 | 4 | -2098945737
81 | K | 4.31 | Optický box 19", komplet včetně konektorů 12xE2000 | ks | 1 |  | 0 |  |  | základní |  | 0 | 0 | 0 | 0 | 0 | 4 | K | 1 | ROZPOCET | 0 | 0 | 0 | 0 | 0 | 1 | 0 | 4 | -741941055
82 | K | 4.32 | Dočasný optický kabel WOx.1 - (12x9/125) | m | 100 |  | 0 |  |  | základní |  | 0 | 0 | 0 | 0 | 0 | 4 | K | 1 | ROZPOCET | 0 | 0 | 0 | 0 | 0 | 1 | 0 | 4 | 374046890
83 | K | 4.33 | HDPE 40/33 chránička pro dočasný optický kabel - položená v provizorní trase a zavěšena na lávce přes skluz | m | 60 |  | 0 |  |  | základní |  | 0 | 0 | 0 | 0 | 0 | 4 | K | 1 | ROZPOCET | 0 | 0 | 0 | 0 | 0 | 1 | 0 | 4 | -1184704866
84 | K | 4.34 | Navaření vláken optického kabelu WOx.1 na aktivní vlákna kabelů WO2 a WO3.1 (v šachtě Š4) a do optického boxu ve skříni RD1.1 - 24 spojů, včetně proměření | sada | 12 |  | 0 |  |  | základní |  | 0 | 0 | 0 | 0 | 0 | 4 | K | 1 | ROZPOCET | 0 | 0 | 0 | 0 | 0 | 1 | 0 | 4 | -858569343
85 | K | 4.35 | Demontáž dočasného optického kabelu WOx.1 včetně odpojení z optických boxů v šachtě Š4 a skříni RD1.1 | sada | 1 |  | 0 |  |  | základní |  | 0 | 0 | 0 | 0 | 0 | 4 | K | 1 | ROZPOCET | 0 | 0 | 0 | 0 | 0 | 1 | 0 | 4 | -1582564267
86 | K | 4.36 | HDPE 40/33 chránička pro optický kabel - nová položená v nové trase od šachty Š4, pod mostem přes přeliv do pravobřežního vstupu | m | 200 |  | 0 |  |  | základní |  | 0 | 0 | 0 | 0 | 0 | 4 | K | 1 | ROZPOCET | 0 | 0 | 0 | 0 | 0 | 1 | 0 | 4 | 1842765732
87 | K | 4.37 | Spojka pro chráničku HDPE 40/33 | ks | 2 |  | 0 |  |  | základní |  | 0 | 0 | 0 | 0 | 0 | 4 | K | 1 | ROZPOCET | 0 | 0 | 0 | 0 | 0 | 1 | 0 | 4 | -165850740
88 | K | 4.38 | Zafouknutí optického kabelu WO2 do HDPE chráničky v nové trase | m | 100 |  | 0 |  |  | základní |  | 0 | 0 | 0 | 0 | 0 | 4 | K | 1 | ROZPOCET | 0 | 0 | 0 | 0 | 0 | 1 | 0 | 4 | 616854699
89 | K | 4.39 | Zafouknutí optického kabelu WO3.1 do HDPE chráničky v nové trase | m | 100 |  | 0 |  |  | základní |  | 0 | 0 | 0 | 0 | 0 | 4 | K | 1 | ROZPOCET | 0 | 0 | 0 | 0 | 0 | 1 | 0 | 4 | -1834331281
90 | K | 4.40 | Přivaření optického kabelu WO2 do optického boxu v rozvaděči RD1.1 (24 single mode vláken) - včetně proměření | ks | 24 |  | 0 |  |  | základní |  | 0 | 0 | 0 | 0 | 0 | 4 | K | 1 | ROZPOCET | 0 | 0 | 0 | 0 | 0 | 1 | 0 | 4 | 1389682120
91 | K | 4.41 | Přivaření optického kabelu WO3.1 do optického boxu v rozvaděči RD1.1 (24 single mode vláken) - včetně proměření | ks | 24 |  | 0 |  |  | základní |  | 0 | 0 | 0 | 0 | 0 | 4 | K | 1 | ROZPOCET | 0 | 0 | 0 | 0 | 0 | 1 | 0 | 4 | -1867246797
92 | K | 4.42 | Výkop kabelové rýhy šxh 60x80 cm, včetně pískového lože 2x10 cm, výstražné fólie š. 22 cn, opětovného záhozu zeminou | m | 60 |  | 0 |  |  | základní |  | 0 | 0 | 0 | 0 | 0 | 4 | K | 1 | ROZPOCET | 0 | 0 | 0 | 0 | 0 | 1 | 0 | 4 | 1081058266
| PP |  | Výkop kabelové rýhy šxh 60x80 cm, včetně pískového lože 2x10 cm, výstražné fólie š. 22 cn, opětovného záhozu zeminou po uložení kabelů a úpravou povrchu do původního stavu včetně osetí trávy. | [14 empty] | PP | 1
93 | K | 4.43 | Chránička flexibilní DN110 | m | 180 |  | 0 |  |  | základní |  | 0 | 0 | 0 | 0 | 0 | 4 | K | 1 | ROZPOCET | 0 | 0 | 0 | 0 | 0 | 1 | 0 | 4 | -1007918435
94 | K | 4.44 | Chránička flexibilní DN75 | m | 60 |  | 0 |  |  | základní |  | 0 | 0 | 0 | 0 | 0 | 4 | K | 1 | ROZPOCET | 0 | 0 | 0 | 0 | 0 | 1 | 0 | 4 | 1762420883
95 | K | 4.45 | Zemnící pásek FeZn 30x4 | m | 150 |  | 0 |  |  | základní |  | 0 | 0 | 0 | 0 | 0 | 4 | K | 1 | ROZPOCET | 0 | 0 | 0 | 0 | 0 | 1 | 0 | 4 | 477357711
96 | K | 4.46 | Spojovací materiál pro uzemňovací vedení | sada | 1 |  | 0 |  |  | základní |  | 0 | 0 | 0 | 0 | 0 | 4 | K | 1 | ROZPOCET | 0 | 0 | 0 | 0 | 0 | 1 | 0 | 4 | -1552390306
| D | 5. | Kabelová trasa v prostoru levobřežního zavázání hráze |  |  |  | 0 |  |  |  |  | 0 |  | 0 |  | 0 | 1 | D | 0 | ROZPOCET | [6 empty] | 0
97 | K | 5.1 | Kabel CYKY-J 4x10 | m | 40 |  | 0 |  |  | základní |  | 0 | 0 | 0 | 0 | 0 | 4 | K | 1 | ROZPOCET | 0 | 0 | 0 | 0 | 0 | 1 | 0 | 4 | -275294390
98 | K | 5.2 | Zřízení provizorní napájecí trasy RMS3.5 - RMS3.6 (kabel CYKY-J 4x10 ve flexibilní chráničce) | sada | 1 |  | 0 |  |  | základní |  | 0 | 0 | 0 | 0 | 0 | 4 | K | 1 | ROZPOCET | 0 | 0 | 0 | 0 | 0 | 1 | 0 | 4 | 1888366109
| P |  | Poznámka k položce: Kabel a chránička vyspecifikovány v samostatné položce | [14 empty] | P | 1
99 | K | 5.3 | Chránička flexibilní DN75 | m | 40 |  | 0 |  |  | základní |  | 0 | 0 | 0 | 0 | 0 | 4 | K | 1 | ROZPOCET | 0 | 0 | 0 | 0 | 0 | 1 | 0 | 4 | -727369745
100 | K | 5.4 | Zřízení provizorní napájecí trasy do RMS3.5 - (kabel CYKY-J 4x10 ve flexibilní chráničce) - délka 15 m | sada | 1 |  | 0 |  |  | základní |  | 0 | 0 | 0 | 0 | 0 | 4 | K | 1 | ROZPOCET | 0 | 0 | 0 | 0 | 0 | 1 | 0 | 4 | -2076324029
| P |  | Poznámka k položce: Kabel a chránička vyspecifikovány v samostatné položce | [14 empty] | P | 1
101 | K | 5.5 | Zatažení stávajícího kabelu WL3400 (CYKY-J 4x10) do nové trasy přes vodotěsné průchodky a zapojení do RMS3.5 | sada | 1 |  | 0 |  |  | základní |  | 0 | 0 | 0 | 0 | 0 | 4 | K | 1 | ROZPOCET | 0 | 0 | 0 | 0 | 0 | 1 | 0 | 4 | -1710637641
102 | K | 5.6 | Demontáž kabelového vedení ke kaměře u levobřežního vstupu do štoly | sada | 1 |  | 0 |  |  | základní |  | 0 | 0 | 0 | 0 | 0 | 4 | K | 1 | ROZPOCET | 0 | 0 | 0 | 0 | 0 | 1 | 0 | 4 | -38485563
103 | K | 5.7 | Opetovná montáž kabelového vedení ke kaměře u levobřežního vstupu do štoly po osazení nové chráničky | sada | 1 |  | 0 |  |  | základní |  | 0 | 0 | 0 | 0 | 0 | 4 | K | 1 | ROZPOCET | 0 | 0 | 0 | 0 | 0 | 1 | 0 | 4 | 2115355923
104 | K | 5.8 | Odpojení kabelu WO3 z optického boxu v rozvaděči RD3.6 (24 vláken) | sada | 1 |  | 0 |  |  | základní |  | 0 | 0 | 0 | 0 | 0 | 4 | K | 1 | ROZPOCET | 0 | 0 | 0 | 0 | 0 | 1 | 0 | 4 | 1155489437
105 | K | 5.9 | Vytažení optického kabelu WO3 (24x9/125) do šachty před místem stavebních úprav | m | 30 |  | 0 |  |  | základní |  | 0 | 0 | 0 | 0 | 0 | 4 | K | 1 | ROZPOCET | 0 | 0 | 0 | 0 | 0 | 1 | 0 | 4 | 1563154853
106 | K | 5.10 | HDPE 40/33 chránička | m | 40 |  | 0 |  |  | základní |  | 0 | 0 | 0 | 0 | 0 | 4 | K | 1 | ROZPOCET | 0 | 0 | 0 | 0 | 0 | 1 | 0 | 4 | -902420560
107 | K | 5.11 | Spojka na HDPE 40/33 chráničku | ks | 1 |  | 0 |  |  | základní |  | 0 | 0 | 0 | 0 | 0 | 4 | K | 1 | ROZPOCET | 0 | 0 | 0 | 0 | 0 | 1 | 0 | 4 | -296631395
108 | K | 5.12 | Položení HDPE chráničky pro optický kabel do nové trasy přes vodotěsné průchodky včetně napojení na stávající HDPE pomocí spojky | sada | 1 |  | 0 |  |  | základní |  | 0 | 0 | 0 | 0 | 0 | 4 | K | 1 | ROZPOCET | 0 | 0 | 0 | 0 | 0 | 1 | 0 | 4 | 607655055
109 | K | 5.13 | Zafouknutí optického kabelu WO3 do HDPE chráničky v nové trase | m | 30 |  | 0 |  |  | základní |  | 0 | 0 | 0 | 0 | 0 | 4 | K | 1 | ROZPOCET | 0 | 0 | 0 | 0 | 0 | 1 | 0 | 4 | -1644156099
110 | K | 5.14 | Přivaření optického kabelu do optického boxu v rozvaděči RD3.6 (24 single mode vláken) včetně následujícího proměření | ks | 24 |  | 0 |  |  | základní |  | 0 | 0 | 0 | 0 | 0 | 4 | K | 1 | ROZPOCET | 0 | 0 | 0 | 0 | 0 | 1 | 0 | 4 | 1340010987
| D | 6. | Ostatní |  |  |  | 0 |  |  |  |  | 0 |  | 0 |  | 0 | 1 | D | 0 | ROZPOCET | [6 empty] | 0
111 | K | 6.1 | Revize všech překládaných kabelů včetně proměření izolačního odporu | kpl. | 1 |  | 0 |  |  | základní |  | 0 | 0 | 0 | 0 | 0 | 4 | K | 1 | ROZPOCET | 0 | 0 | 0 | 0 | 0 | 1 | 0 | 4 | -767219530

## SO 06.2 - Přeložky zaříze...
{bc464f00-cf18-4e5c-9425-78241c7f561c}
2
| KRYCÍ LIST SOUPISU PRACÍ | [7 empty] | v --- níže se nacházejí doplnkové a pomocné údaje k sestavám --- v | [8 empty] | False
Stavba:
VD Morávka – převedení extrémních povodní, stavba č. 4074
Objekt:
SO 06.2 - Přeložky zařízení TBD
| KSO: |  | 832315 |  |  | CC-CZ:
| Místo: |  | VD Morávka |  |  | Datum: | 10. 10. 2020
| Zadavatel: |  |  |  |  | IČ: | 70890021
|  | Povodí Odry, státní podnik |  |  |  | DIČ: | CZ70890021
| Uchazeč: |  |  |  |  | IČ: | Vyplň údaj
|  | Vyplň údaj |  |  |  | DIČ: | Vyplň údaj
| Projektant: |  |  |  |  | IČ: | 02247267
|  | Golik VH, s. r. o. |  |  |  | DIČ: | CZ02247267
| Zpracovatel: |  |  |  |  | IČ:
DIČ:
Poznámka:
| Cena bez DPH | [5 empty] | 0
|  |  | Základ daně |  |  | Sazba daně | Výše daně
| DPH | základní | 0 |  |  | 21% | 0
|  | snížená | 0 |  |  | 15% | 0
|  | zákl. přenesená | 0 |  |  | 21% | 0
|  | sníž. přenesená | 0 |  |  | 15% | 0
|  | nulová | 0 |  |  | 0% | 0
| Cena s DPH |  |  | v | CZK |  | 0
REKAPITULACE ČLENĚNÍ SOUPISU PRACÍ
Stavba:
VD Morávka – převedení extrémních povodní, stavba č. 4074
Objekt:
SO 06.2 - Přeložky zařízení TBD
Místo: |  |  | VD Morávka |  |  | Datum: | 10. 10. 2020
Zadavatel: |  |  | Povodí Odry, státní podnik |  |  | Projektant: | Golik VH, s. r. o.
Uchazeč: |  |  | Vyplň údaj |  |  | Zpracovatel:
Kód dílu - Popis | [6 empty] | Cena celkem [CZK]
Náklady stavby celkem | [6 empty] | 0 | [11 empty] | -1
| HSV - Práce a dodávky HSV | [5 empty] | 0
| 9 - Ostatní konstrukce a práce, bourání | [5 empty] | 0
SOUPIS PRACÍ
Stavba:
VD Morávka – převedení extrémních povodní, stavba č. 4074
Objekt:
SO 06.2 - Přeložky zařízení TBD
Místo: |  |  | VD Morávka |  |  | Datum: | 10. 10. 2020
Zadavatel: |  |  | Povodí Odry, státní podnik |  |  | Projektant: | Golik VH, s. r. o.
Uchazeč: |  |  | Vyplň údaj |  |  | Zpracovatel:
PČ | Typ | Kód | Popis | MJ | Množství | J.cena [CZK] | Cena celkem [CZK] | Cenová soustava |  | DPH | J. Nh [h] | Nh celkem [h] | J. hmotnost [t] | Hmotnost celkem [t] | J. suť [t] | Suť Celkem [t]
Náklady soupisu celkem | [6 empty] | 0 |  |  |  |  | 0 |  | 0 |  | 0 |  | D | -1 | [10 empty] | 0
| D | HSV | Práce a dodávky HSV |  |  |  | 0 |  |  |  |  | 0 |  | 0 |  | 0 | 1 | D | 0 |  |  |  | ROZPOCET | [6 empty] | 0
| D | 9 | Ostatní konstrukce a práce, bourání |  |  |  | 0 |  |  |  |  | 0 |  | 0 |  | 0 | 1 | D | 1 |  |  |  | ROZPOCET | [6 empty] | 0
1 | K | 9-R01 | Vrt do ŽB konstrukce a kamenného obkladu pro TBD značku celkové délky cca dl. 0.5 m, předpokládáný průměr 30 mm (dle požité chemické kotvy vhodné do betonu) | kus | 4 |  | 0 |  |  | základní |  | 0 | 0 | 0 | 0 | 0 | 4 | K | 2 |  |  |  | ROZPOCET | 0 | 0 | 0 | 0 | 0 | 1 | 0 | 4 | -1411639544
| PP |  | Vrt do ŽB konstrukce a kamenného obkladu pro TBD značku celkové délky cca dl. 0.5m, předpokládáný průměr 30 mm (dle požité chemické kotvy vhodné do betonu). Návrt do ŽB konstrukce a kamenného obkladu pro TBD značku sumární délky cca dl. 0.5m. Cca polovina vrtu v kameném obkladu a polovina v žb římse. | [14 empty] | PP | 2
| VV |  | Viz přílohu D.062_2.2, D.062_2.3 a D.062_2.4 | [14 empty] | VV | 2 | 1 | True | 0 | ROZPOCET
| VV |  | "PB-63-19, PB-63-29" 2 |  | 2 | [12 empty] | VV | 2 | 2 | True | 0 | ROZPOCET
| VV |  | "NI-66-31" 1 |  | 1 | [12 empty] | VV | 2 | 2 | True | 0 | ROZPOCET
| VV |  | "NI-61-11" 1 |  | 1 | [12 empty] | VV | 2 | 2 | True | 0 | ROZPOCET
| VV |  | Součet |  | 4 | [12 empty] | VV | 2 | 4 | True | 1 | ROZPOCET
2 | K | 9-R02 | 2/O Chemická kotva pro použití do betonové konstrukce (epoxid nebo vinylester) | kus | 4 |  | 0 |  |  | základní |  | 0 | 0 | 0 | 0 | 0 | 4 | K | 2 |  |  |  | ROZPOCET | 0 | 0 | 0 | 0 | 0 | 1 | 0 | 4 | -26095974
| PP |  | 2/O Chemická kotva pro použití do betonové konstrukce (epoxid nebo vinylester) Teplotní rozsah -40°C až 50°C Použití v exteriéru. | [14 empty] | PP | 2
| VV |  | Viz přílohu D.062_2.2, D.062_2.3 a D.062_2.4 | [14 empty] | VV | 2 | 1 | True | 0 | ROZPOCET
| VV |  | "PB-63-19, PB-63-29" 2 |  | 2 | [12 empty] | VV | 2 | 2 | True | 0 | ROZPOCET
| VV |  | "NI-66-31" 1 |  | 1 | [12 empty] | VV | 2 | 2 | True | 0 | ROZPOCET
| VV |  | "NI-61-11" 1 |  | 1 | [12 empty] | VV | 2 | 2 | True | 0 | ROZPOCET
| VV |  | Součet |  | 4 | [12 empty] | VV | 2 | 4 | True | 1 | ROZPOCET
3 | K | 9-R03 | 1/Z Pozorovaný bod na skluzu z nerezu s návrtem vyplněný smaltem. Pozorovací návrt bude z obou stran značky. Délka 530 mm, průměr 20 mm. | kus | 2 |  | 0 |  |  | základní |  | 0 | 0 | 0 | 0 | 0 | 4 | K | 2 |  |  |  | ROZPOCET | 0 | 0 | 0 | 0 | 0 | 1 | 0 | 4 | 1119043082
| PP |  | 1/Z Pozorovaný bod na skluzu z nerezu s návrtem vyplněný smaltem. Pozorovací návrt bude z obou stran značky. Délka 530 mm, průměr 20 mm. | [14 empty] | PP | 2
| P |  | Poznámka k položce: Dodatečně navrtáno a osazeno pomocí chemické kotvy. | [14 empty] | P | 2
| VV |  | Viz přílohu D.062_2.2 | [14 empty] | VV | 2 | 1 | True | 0 | ROZPOCET
| VV |  | "PB-63-19" 1 |  | 1 | [12 empty] | VV | 2 | 2 | True | 0 | ROZPOCET
| VV |  | "PB-63-29" 1 |  | 1 | [12 empty] | VV | 2 | 2 | True | 0 | ROZPOCET
| VV |  | Součet |  | 2 | [12 empty] | VV | 2 | 4 | True | 1 | ROZPOCET
4 | K | 9-R04 | 2/Z Hřebová nivelační značka nerezová, délka 510 mm, průměr 20 mm. | kus | 2 |  | 0 |  |  | základní |  | 0 | 0 | 0 | 0 | 0 | 4 | K | 2 |  |  |  | ROZPOCET | 0 | 0 | 0 | 0 | 0 | 1 | 0 | 4 | 2060937398
| PP |  | 2/Z Hřebová nivelační značka nerezová, délka 510 mm, průměr 20 mm. Dodatečně navrtáno a osazeno pomocí chemické kotvy. | [14 empty] | PP | 2
| P |  | Poznámka k položce: Dodatečně navrtáno a osazeno pomocí chemické kotvy. | [14 empty] | P | 2
| VV |  | Viz přílohu D.062_2.3 a Viz přílohu D.062_2.4 | [14 empty] | VV | 2 | 1 | True | 0 | ROZPOCET
| VV |  | "NI-66-31" 1 |  | 1 | [12 empty] | VV | 2 | 2 | True | 0 | ROZPOCET
| VV |  | "NI-61-11" 1 |  | 1 | [12 empty] | VV | 2 | 2 | True | 0 | ROZPOCET
| VV |  | Součet |  | 2 | [12 empty] | VV | 2 | 4 | True | 1 | ROZPOCET
5 | K | 9-R05 | 1/O Těsnicí tmel - trvale elastická 1 komponentní těsnicí hmota / utěsnění prostoru mezi značkou a kamenem | kus | 4 |  | 0 |  |  | základní |  | 0 | 0 | 0 | 0 | 0 | 4 | K | 2 |  |  |  | ROZPOCET | 0 | 0 | 0 | 0 | 0 | 1 | 0 | 4 | -2096073047
| PP |  | 1/O Těsnicí tmel - trvale elastická 1komponentní těsnicí hmota následujících parametrů: • 1-komponentní polyuretan, vytvrzující vzdušnou vlhkostí, • pro použití v exteriéru, • doba vytvoření povrchové kůže: ~60 minut (při +23 °C / 50 % r.v.), • rychlost vytvrzení: ~3,5 mm za 24 hodin (při +23 °C / 50 % r.v.) • rozměry spáry min. šířka = 10 mm, max. šířka = 35 mm, • stékavost: 0 mm, velmi dobrá (DIN EN ISO 7390), • provozní teplota: -40 °C až +80 °C • roztržení: ~ 8 N/mm2 (při +23 °C / 50 % r.v.), • tvrdost „Shore A“: ~ 38 po 28 dnech (při +23 °C / 50 % r.v.), • modul pružnosti: ~ 0,6 N/mm2 po 28 dnech (při +23 °C / 50 % r.v.), • protažení při přetržení: ~ 700 % po 28 dnech (při +23 °C / 50% r.v.), dopružení: > 80 % po 28 dnech (+23 °C / 50% r.v.). | [14 empty] | PP | 2
| VV |  | Viz přílohu D.062_2.2, D.062_2.3 a D.062_2.4 | [14 empty] | VV | 2 | 1 | True | 0 | ROZPOCET
| VV |  | "PB-63-19, PB-63-29" 2 |  | 2 | [12 empty] | VV | 2 | 2 | True | 0 | ROZPOCET
| VV |  | "NI-66-31" 1 |  | 1 | [12 empty] | VV | 2 | 2 | True | 0 | ROZPOCET
| VV |  | "NI-61-11" 1 |  | 1 | [12 empty] | VV | 2 | 2 | True | 0 | ROZPOCET
| VV |  | Součet |  | 4 | [12 empty] | VV | 2 | 4 | True | 1 | ROZPOCET
6 | K | 9-R06 | Výkon mimořádného měření TBD po dobu realizace stavby | kpl. | 3 |  | 0 |  |  | základní |  | 0 | 0 | 0 | 0 | 0 | 4 | K | 2 |  |  |  | ROZPOCET | 0 | 0 | 0 | 0 | 0 | 1 | 0 | 4 | -956718872
| PP |  | V každé stavební sezóně (předpoklad 3 stav. sezóny) bude proveden a vyhodnocen soubor geodetických měření v rozsahu odpovídajícím programu TBD . Měření a vyhodnocení bude provedeno odborně způsobilou organizací, pověřenou MZE ČR k výkonu TBD na vodních dílech II. kategorie. Minimální rozsah měření: - Pevné a vztažné body - Nivelační body na koruně hráze - Nivelační body v injekční chodbě. - Nivelační body v chodbě původních spodních výpustí. - Nivelační body v přístupové chodbě v pravobřežním zavázání. - Nivelační body na venkovních objektech. - Pozorované body na koruně hráze. - Pozorované body na vzdušním svahu hráze. | [14 empty] | PP | 2

## SO 07 - Oprava mostu na k...
{c5164e54-5a01-4eb6-a13e-f8186cbc687c}
-1
| KRYCÍ LIST SOUPISU PRACÍ | [7 empty] | v --- níže se nacházejí doplnkové a pomocné údaje k sestavám --- v | [8 empty] | False
Stavba:
VD Morávka – převedení extrémních povodní, stavba č. 4074
Objekt:
SO 07 - Oprava mostu na korunu hráze
| KSO: |  |  |  |  | CC-CZ:
| Místo: |  |  |  |  | Datum: | 10. 10. 2020
| Zadavatel: |  |  |  |  | IČ: | 70890021
|  | Povodí Odry, státní podnik |  |  |  | DIČ: | CZ70890021
| Uchazeč: |  |  |  |  | IČ: | Vyplň údaj
|  | Vyplň údaj |  |  |  | DIČ: | Vyplň údaj
| Projektant: |  |  |  |  | IČ: | 02247267
|  | Golik VH, s. r. o. |  |  |  | DIČ: | CZ02247267
| Zpracovatel: |  |  |  |  | IČ:
DIČ:
Poznámka:
| Cena bez DPH | [5 empty] | 0
|  |  | Základ daně |  |  | Sazba daně | Výše daně
| DPH | základní | 0 |  |  | 21% | 0
|  | snížená | 0 |  |  | 15% | 0
|  | zákl. přenesená | 0 |  |  | 21% | 0
|  | sníž. přenesená | 0 |  |  | 15% | 0
|  | nulová | 0 |  |  | 0% | 0
| Cena s DPH |  |  | v | CZK |  | 0
REKAPITULACE ČLENĚNÍ SOUPISU PRACÍ
Stavba:
VD Morávka – převedení extrémních povodní, stavba č. 4074
Objekt:
SO 07 - Oprava mostu na korunu hráze
Místo: | [5 empty] | Datum: | 10. 10. 2020
Zadavatel: |  |  | Povodí Odry, státní podnik |  |  | Projektant: | Golik VH, s. r. o.
Uchazeč: |  |  | Vyplň údaj |  |  | Zpracovatel:
Kód dílu - Popis | [6 empty] | Cena celkem [CZK]
Náklady stavby celkem | [6 empty] | 0 | [11 empty] | -1
| 0 - Všeobecné konstrukce a práce | [5 empty] | 0
| 1 - Zemní práce | [5 empty] | 0
| 2 - Základy | [5 empty] | 0
| 3 - Svislé konstrukce | [5 empty] | 0
| 4 - Vodorovné konstrukce | [5 empty] | 0
| 5 - Komunikace | [5 empty] | 0
| 7 - Přidružená stavební výroba | [5 empty] | 0
| 8 - Potrubí | [5 empty] | 0
| 9 - Ostatní konstrukce a práce | [5 empty] | 0
SOUPIS PRACÍ
Stavba:
VD Morávka – převedení extrémních povodní, stavba č. 4074
Objekt:
SO 07 - Oprava mostu na korunu hráze
Místo: | [5 empty] | Datum: | 10. 10. 2020
Zadavatel: |  |  | Povodí Odry, státní podnik |  |  | Projektant: | Golik VH, s. r. o.
Uchazeč: |  |  | Vyplň údaj |  |  | Zpracovatel:
PČ | Typ | Kód | Popis | MJ | Množství | J.cena [CZK] | Cena celkem [CZK] | Cenová soustava |  | DPH | J. Nh [h] | Nh celkem [h] | J. hmotnost [t] | Hmotnost celkem [t] | J. suť [t] | Suť Celkem [t]
Náklady soupisu celkem | [6 empty] | 0 |  |  |  |  | 0 |  | 0 |  | 0 |  | D | -1 | [10 empty] | 0
| D | 0 | Všeobecné konstrukce a práce |  |  |  | 0 |  |  |  |  | 0 |  | 0 |  | 0 | 1 | D | 0 |  |  |  | ROZPOCET | [6 empty] | 0
1 | K | 014102 | POPLATKY ZA LIKVIDACI ODPADU V SOULADU SE ZÁKONEM O ODPADECH | T | 7.924 |  | 0 |  |  | základní |  | 0 | 0 | 0 | 0 | 0 | 4 | K | 1 |  |  |  | ROZPOCET | 0 | 0 | 0 | 0 | 0 | 1 | 0 | 4 | -211042287
| PP |  | Poplatek za likvidaci odpadu v souladu se zákonem o odpadech - Odstraněné kamenné bloky, objem. hmotnost 2800 kg/m3. | [14 empty] | PP | 1
| PSC |  | Poznámka k souboru cen: zahrnuje veškeré poplatky provozovateli skládky související s uložením odpadu na skládce. | [14 empty] | PSC | 1
| VV | A19 | 2800 * 2.83 / 1000 |  | 7.924 | [12 empty] | VV | 1 | 2 | True | 1 | ROZPOCET
2 | K | 014102.a | POPLATKY ZA LIKVIDACI ODPADU V SOULADU SE ZÁKONEM O ODPADECH | T | 16.1 |  | 0 |  |  | základní |  | 0 | 0 | 0 | 0 | 0 | 4 | K | 1 |  |  |  | ROZPOCET | 0 | 0 | 0 | 0 | 0 | 1 | 0 | 4 | 345936605
| PP |  | Poplatek za likvidaci odpadu v souladu se zákonem o odpadech - Odstraněné ŽB římsy, objem. hmotnost 2500 kg/m3. | [14 empty] | PP | 1
| PSC |  | Poznámka k souboru cen: zahrnuje veškeré poplatky provozovateli skládky související s uložením odpadu na skládce. | [14 empty] | PSC | 1
| VV | A20 | 2500 * 6.44 / 1000 |  | 16.1 | [12 empty] | VV | 1 | 2 | True | 1 | ROZPOCET
3 | K | 014102.b | POPLATKY ZA LIKVIDACI ODPADU V SOULADU SE ZÁKONEM O ODPADECH | T | 82.5 |  | 0 |  |  | základní |  | 0 | 0 | 0 | 0 | 0 | 4 | K | 1 |  |  |  | ROZPOCET | 0 | 0 | 0 | 0 | 0 | 1 | 0 | 4 | 1508032879
| PP |  | Poplatek za likvidaci odpadu v souladu se zákonem o odpadech - Odstraněné vrstvy vozovky, objem. hmotnost 2500 kg/m3. | [14 empty] | PP | 1
| PSC |  | Poznámka k souboru cen: zahrnuje veškeré poplatky provozovateli skládky související s uložením odpadu na skládce. | [14 empty] | PSC | 1
| VV | A21 | 2500 * 33 / 1000 |  | 82.5 | [12 empty] | VV | 1 | 2 | True | 1 | ROZPOCET
4 | K | 014102.c | POPLATKY ZA LIKVIDACI ODPADU V SOULADU SE ZÁKONEM O ODPADECH | T | 63.25 |  | 0 |  |  | základní |  | 0 | 0 | 0 | 0 | 0 | 4 | K | 1 |  |  |  | ROZPOCET | 0 | 0 | 0 | 0 | 0 | 1 | 0 | 4 | -56997927
| PP |  | Poplatek za likvidaci odpadu v souladu se zákonem o odpadech - Odstraněné prefabrikované nosníky, objem. hmotnost 2500 kg/m3. | [14 empty] | PP | 1
| PSC |  | Poznámka k souboru cen: zahrnuje veškeré poplatky provozovateli skládky související s uložením odpadu na skládce. | [14 empty] | PSC | 1
| VV | A22 | 2500 * 25,3 / 1000 |  | 63.25 | [12 empty] | VV | 1 | 2 | True | 1 | ROZPOCET
5 | K | 014102.d | POPLATKY ZA LIKVIDACI ODPADU V SOULADU SE ZÁKONEM O ODPADECH | T | 11 |  | 0 |  |  | základní |  | 0 | 0 | 0 | 0 | 0 | 4 | K | 1 |  |  |  | ROZPOCET | 0 | 0 | 0 | 0 | 0 | 1 | 0 | 4 | 1677930697
| PP |  | Poplatek za likvidaci odpadu v souladu se zákonem o odpadech - Odstraněné ŽB koncové příčníky, objem. hmotnost 2500 kg/m3. | [14 empty] | PP | 1
| PSC |  | Poznámka k souboru cen: zahrnuje veškeré poplatky provozovateli skládky související s uložením odpadu na skládce. | [14 empty] | PSC | 1
| VV | A23 | 2500 * 4,4 / 1000 |  | 11 | [12 empty] | VV | 1 | 2 | True | 1 | ROZPOCET
| D | 1 | Zemní práce |  |  |  | 0 |  |  |  |  | 0 |  | 0 |  | 0 | 1 | D | 0 |  |  |  | ROZPOCET | [6 empty] | 0
6 | K | 113138 | ODSTRANĚNÍ KRYTU ZPEVNĚNÝCH PLOCH S ASFALT POJIVEM, ODVOZ DO 20KM | M3 | 32.68 |  | 0 | 2019_OTSKP |  | základní |  | 0 | 0 | 0 | 0 | 0 | 4 | K | 1 |  |  |  | ROZPOCET | 0 | 0 | 0 | 0 | 0 | 1 | 0 | 4 | 1331700338
| PP |  | Odstranění vozovkových vrstev na mostě a mimo most, odhad tloušťky převrstvené vozovky na mostě 0,43 m (včetně vyrovnávacího betonu pod vozovkou), s dopravou na skládku. | [14 empty] | PP | 1
| PSC |  | Poznámka k souboru cen: Položka zahrnuje veškerou manipulaci s vybouranou sutí a s vybouranými hmotami vč. uložení na skládku. Nezahrnuje poplatek za skládku, který se vykazuje v položce 0141** (s výjimkou malého množství bouraného materiálu, kde je možné poplatek zahrnout do jednotkové ceny bourání – tento fakt musí být uveden v doplňujícím textu k položce). | [14 empty] | PSC | 1
| VV | A24 | 76,0 * 0,43 |  | 32.68 | [12 empty] | VV | 1 | 2 | True | 1 | ROZPOCET
| D | 2 | Základy |  |  |  | 0 |  |  |  |  | 0 |  | 0 |  | 0 | 1 | D | 0 |  |  |  | ROZPOCET | [6 empty] | 0
7 | K | 21341 | DRENÁŽNÍ VRSTVY Z PLASTBETONU (PLASTMALTY) | M3 | 0.095 |  | 0 | 2019_OTSKP |  | základní |  | 0 | 0 | 0 | 0 | 0 | 4 | K | 1 |  |  |  | ROZPOCET | 0 | 0 | 0 | 0 | 0 | 1 | 0 | 4 | -1942452044
| PP |  | Proužek z drenážního plastbetonu šířky 150 mm, tloušťky 45 mm v úžlabí mezi odvodňovači izolace. | [14 empty] | PP | 1
| PSC |  | Poznámka k souboru cen: Položka zahrnuje: - dodávku předepsaného materiálu pro drenážní vrstvu, včetně mimostaveništní a vnitrostaveništní dopravy - provedení drenážní vrstvy předepsaných rozměrů a předepsaného tvaru | [14 empty] | PSC | 1
| VV | A49 | 0,15 * 0,045 * 14 |  | 0.095 | [12 empty] | VV | 1 | 2 | True | 1 | ROZPOCET
| D | 3 | Svislé konstrukce |  |  |  | 0 |  |  |  |  | 0 |  | 0 |  | 0 | 1 | D | 0 |  |  |  | ROZPOCET | [6 empty] | 0
8 | K | 31717 | KOVOVÉ KONSTRUKCE PRO KOTVENÍ ŘÍMSY | KG | 259 |  | 0 | 2019_OTSKP |  | základní |  | 0 | 0 | 0 | 0 | 0 | 4 | K | 1 |  |  |  | ROZPOCET | 0 | 0 | 0 | 0 | 0 | 1 | 0 | 4 | 1398007312
| PP |  | Kotvy říms na mostě a mimo most á 1,0 m, 37 ks, 7 kg/ks. | [14 empty] | PP | 1
| PSC |  | Poznámka k souboru cen: Položka zahrnuje dodávku (výrobu) kotevního prvku předepsaného tvaru a jeho osazení do předepsané polohy včetně nezbytných prací (vrty, zálivky apod.) | [14 empty] | PSC | 1
| VV | A44 | 7 * 37 |  | 259 | [12 empty] | VV | 1 | 2 | True | 1 | ROZPOCET
9 | K | 317325 | ŘÍMSY ZE ŽELEZOBETONU DO C30/37 | M3 | 8.4 |  | 0 | 2019_OTSKP |  | základní |  | 0 | 0 | 0 | 0 | 0 | 4 | K | 1 |  |  |  | ROZPOCET | 0 | 0 | 0 | 0 | 0 | 1 | 0 | 4 | 1861042778
| PP |  | Monolitické římsy na mostě z železobetonu C30/37, včetně bednění. | [14 empty] | PP | 1
| PSC |  | Poznámka k souboru cen: položka zahrnuje: - dodání čerstvého betonu (betonové směsi) požadované kvality, jeho uložení do požadovaného tvaru při jakékoliv hustotě výztuže, konzistenci čerstvého betonu a způsobu hutnění, ošetření a ochranu betonu, - zhotovení nepropustného, mrazuvzdorného betonu a betonu požadované trvanlivosti a vlastností, - užití potřebných přísad a technologií výroby betonu, - zřízení pracovních a dilatačních spar, včetně potřebných úprav, výplně, vložek, opracování, očištění a ošetření, - bednění požadovaných konstr. (i ztracené) s úpravou dle požadované kvality povrchu betonu, včetně odbedňovacích a odskružovacích prostředků, - podpěrné konstr. (skruže) a lešení všech druhů pro bednění, uložení čerstvého betonu, výztuže a doplňkových konstr., vč. požadovaných otvorů, ochranných a bezpečnostních opatření a základů těchto konstrukcí a lešení, - vytvoření kotevních čel, kapes, nálitků, a sedel, - zřízení všech požadovaných otvorů, kapes, výklenků, prostupů, dutin, drážek a pod., vč. ztížení práce a úprav kolem nich, - úpravy pro osazení výztuže, doplňkových konstrukcí a vybavení, - úpravy povrchu pro položení požadované izolace, povlaků a nátěrů, případně vyspravení, - ztížení práce u kabelových a injektážních trubek a ostatních zařízení osazovaných do betonu, - konstrukce betonových kloubů, upevnění kotevních prvků a doplňkových konstrukcí, - nátěry zabraňující soudržnost betonu a bednění, - výplň, těsnění a tmelení spar a spojů, - opatření povrchů betonu izolací proti zemní vlhkosti v částech, kde přijdou do styku se zeminou nebo kamenivem, - případné zřízení spojovací vrstvy u základů, - úpravy pro osazení zařízení ochrany konstrukce proti vlivu bludných proudů | [14 empty] | PSC | 1
| VV | A42 | 0,3 * 14,0 + 0,30 *14 |  | 8.4 | [12 empty] | VV | 1 | 2 | True | 1 | ROZPOCET
10 | K | 317325.a | ŘÍMSY ZE ŽELEZOBETONU DO C30/37 | M3 | 2.275 |  | 0 | 2019_OTSKP |  | základní |  | 0 | 0 | 0 | 0 | 0 | 4 | K | 1 |  |  |  | ROZPOCET | 0 | 0 | 0 | 0 | 0 | 1 | 0 | 4 | -709885789
| PP |  | Monolitické římsy mimo most z železobetonu C30/37, včetně bednění. | [14 empty] | PP | 1
| PSC |  | Poznámka k souboru cen: položka zahrnuje: - dodání čerstvého betonu (betonové směsi) požadované kvality, jeho uložení do požadovaného tvaru při jakékoliv hustotě výztuže, konzistenci čerstvého betonu a způsobu hutnění, ošetření a ochranu betonu, - zhotovení nepropustného, mrazuvzdorného betonu a betonu požadované trvanlivosti a vlastností, - užití potřebných přísad a technologií výroby betonu, - zřízení pracovních a dilatačních spar, včetně potřebných úprav, výplně, vložek, opracování, očištění a ošetření, - bednění požadovaných konstr. (i ztracené) s úpravou dle požadované kvality povrchu betonu, včetně odbedňovacích a odskružovacích prostředků, - podpěrné konstr. (skruže) a lešení všech druhů pro bednění, uložení čerstvého betonu, výztuže a doplňkových konstr., vč. požadovaných otvorů, ochranných a bezpečnostních opatření a základů těchto konstrukcí a lešení, - vytvoření kotevních čel, kapes, nálitků, a sedel, - zřízení všech požadovaných otvorů, kapes, výklenků, prostupů, dutin, drážek a pod., vč. ztížení práce a úprav kolem nich, - úpravy pro osazení výztuže, doplňkových konstrukcí a vybavení, - úpravy povrchu pro položení požadované izolace, povlaků a nátěrů, případně vyspravení, - ztížení práce u kabelových a injektážních trubek a ostatních zařízení osazovaných do betonu, - konstrukce betonových kloubů, upevnění kotevních prvků a doplňkových konstrukcí, - nátěry zabraňující soudržnost betonu a bednění, - výplň, těsnění a tmelení spar a spojů, - opatření povrchů betonu izolací proti zemní vlhkosti v částech, kde přijdou do styku se zeminou nebo kamenivem, - případné zřízení spojovací vrstvy u základů, - úpravy pro osazení zařízení ochrany konstrukce proti vlivu bludných proudů | [14 empty] | PSC | 1
| VV | A43 | 0,25 * (6,1 + 1,1) + 0,25 * 1,9 |  | 2.275 | [12 empty] | VV | 1 | 2 | True | 1 | ROZPOCET
11 | K | 317365 | VÝZTUŽ ŘÍMS Z OCELI 10505, B500B | T | 1.605 |  | 0 | 2019_OTSKP |  | základní |  | 0 | 0 | 0 | 0 | 0 | 4 | K | 1 |  |  |  | ROZPOCET | 0 | 0 | 0 | 0 | 0 | 1 | 0 | 4 | 585848029
| PP |  | Výztuž říms na mostě a mimo most z oceli B500B, odhad 150 kg/m3. | [14 empty] | PP | 1
| PSC |  | Poznámka k souboru cen: položka zahrnuje: - dodání betonářské výztuže v požadované kvalitě, stříhání, řezání, ohýbání a spojování do všech požadovaných tvarů (vč. armakošů) a uložení s požadovaným zajištěním polohy a krytí výztuže betonem, - veškeré svary nebo jiné spoje výztuže, - pomocné konstrukce a práce pro osazení a upevnění výztuže, - zednické výpomoci pro montáž betonářské výztuže, - úpravy výztuže pro osazení doplňkových konstrukcí, - ochranu výztuže do doby jejího zabetonování, - úpravy výztuže pro zřízení železobetonových kloubů, kotevních prvků, závěsných ok a doplňkových konstrukcí, - veškerá opatření pro zajištění soudržnosti výztuže a betonu, - vodivé propojení výztuže, které je součástí ochrany konstrukce proti vlivům bludných proudů, vyvedení do měřících skříní nebo míst pro měření bludných proudů (vlastní měřící skříně se uvádějí položkami SD 74) - povrchovou antikorozní úpravu výztuže, - separaci výztuže, - osazení měřících zařízení a úpravy pro ně, - osazení měřících skříní nebo míst pro měření bludných proudů. | [14 empty] | PSC | 1
| VV | A45 | (8.4 + 2.3) * 150 / 1000 |  | 1.605 | [12 empty] | VV | 1 | 2 | True | 1 | ROZPOCET
12 | K | 333313 | MOSTNÍ OPĚRY A KŘÍDLA Z PROSTÉHO BETONU DO C16/20 | M3 | 5.047 |  | 0 | 2019_OTSKP |  | základní |  | 0 | 0 | 0 | 0 | 0 | 4 | K | 1 |  |  |  | ROZPOCET | 0 | 0 | 0 | 0 | 0 | 1 | 0 | 4 | -1651626796
| PP |  | Přechodové klíny z prostého betonu C12/15, včetně bednění. | [14 empty] | PP | 1
| PSC |  | Poznámka k souboru cen: - dodání čerstvého betonu (betonové směsi) požadované kvality, jeho uložení do požadovaného tvaru při jakékoliv hustotě výztuže, konzistenci čerstvého betonu a způsobu hutnění, ošetření a ochranu betonu, - zhotovení nepropustného, mrazuvzdorného betonu a betonu požadované trvanlivosti a vlastností, - užití potřebných přísad a technologií výroby betonu, - zřízení pracovních a dilatačních spar, včetně potřebných úprav, výplně, vložek, opracování, očištění a ošetření, - bednění požadovaných konstr. (i ztracené) s úpravou dle požadované kvality povrchu betonu, včetně odbedňovacích a odskružovacích prostředků, - podpěrné konstr. (skruže) a lešení všech druhů pro bednění, uložení čerstvého betonu, výztuže a doplňkových konstr., vč. požadovaných otvorů, ochranných a bezpečnostních opatření a základů těchto konstrukcí a lešení, - vytvoření kotevních čel, kapes, nálitků, a sedel, - zřízení všech požadovaných otvorů, kapes, výklenků, prostupů, dutin, drážek a pod., vč. ztížení práce a úprav kolem nich, - úpravy pro osazení výztuže, doplňkových konstrukcí a vybavení, - úpravy povrchu pro položení požadované izolace, povlaků a nátěrů, případně vyspravení, - ztížení práce u kabelových a injektážních trubek a ostatních zařízení osazovaných do betonu, - konstrukce betonových kloubů, upevnění kotevních prvků a doplňkových konstrukcí, - nátěry zabraňující soudržnost betonu a bednění, - výplň, těsnění a tmelení spar a spojů, - opatření povrchů betonu izolací proti zemní vlhkosti v částech, kde přijdou do styku se zeminou nebo kamenivem, - případné zřízení spojovací vrstvy u základů, - úpravy pro osazení zařízení ochrany konstrukce proti vlivu bludných proudů | [14 empty] | PSC | 1
| VV | A41 | 0,98 * (2,4 + 1,7) / 2 + 0,98 * (2,6 + 3,6) / 2 |  | 5.047 | [12 empty] | VV | 1 | 2 | True | 1 | ROZPOCET
| D | 4 | Vodorovné konstrukce |  |  |  | 0 |  |  |  |  | 0 |  | 0 |  | 0 | 1 | D | 0 |  |  |  | ROZPOCET | [6 empty] | 0
13 | K | 421325 | MOSTNÍ NOSNÉ DESKOVÉ KONSTRUKCE ZE ŽELEZOBETONU C30/37 | M3 | 18.76 |  | 0 | 2019_OTSKP |  | základní |  | 0 | 0 | 0 | 0 | 0 | 4 | K | 1 |  |  |  | ROZPOCET | 0 | 0 | 0 | 0 | 0 | 1 | 0 | 4 | 1528078486
| PP |  | Spřažená ŽB deska z betonu C30/37, včetně bednění. | [14 empty] | PP | 1
| PSC |  | Poznámka k souboru cen: - dodání čerstvého betonu (betonové směsi) požadované kvality, jeho uložení do požadovaného tvaru při jakékoliv hustotě výztuže, konzistenci čerstvého betonu a způsobu hutnění, ošetření a ochranu betonu, - zhotovení nepropustného, mrazuvzdorného betonu a betonu požadované trvanlivosti a vlastností, - užití potřebných přísad a technologií výroby betonu, - zřízení pracovních a dilatačních spar, včetně potřebných úprav, výplně, vložek, opracování, očištění a ošetření, - bednění požadovaných konstr. (i ztracené) s úpravou dle požadované kvality povrchu betonu, včetně odbedňovacích a odskružovacích prostředků, - podpěrné konstr. (skruže) a lešení všech druhů pro bednění, uložení čerstvého betonu, výztuže a doplňkových konstr., vč. požadovaných otvorů, ochranných a bezpečnostních opatření a základů těchto konstrukcí a lešení, - vytvoření kotevních čel, kapes, nálitků, a sedel, - zřízení všech požadovaných otvorů, kapes, výklenků, prostupů, dutin, drážek a pod., vč. ztížení práce a úprav kolem nich, - úpravy pro osazení výztuže, doplňkových konstrukcí a vybavení, - úpravy povrchu pro položení požadované izolace, povlaků a nátěrů, případně vyspravení, - ztížení práce u kabelových a injektážních trubek a ostatních zařízení osazovaných do betonu, - konstrukce betonových kloubů, upevnění kotevních prvků a doplňkových konstrukcí, - nátěry zabraňující soudržnost betonu a bednění, - výplň, těsnění a tmelení spar a spojů, - opatření povrchů betonu izolací proti zemní vlhkosti v částech, kde přijdou do styku se zeminou nebo kamenivem, - případné zřízení spojovací vrstvy u základů, - úpravy pro osazení zařízení ochrany konstrukce proti vlivu bludných proudů | [14 empty] | PSC | 1
| VV | A31 | 84 * 0,22 + 0,02 * 14 |  | 18.76 | [12 empty] | VV | 1 | 2 | True | 1 | ROZPOCET
14 | K | 421325.a | MOSTNÍ NOSNÉ DESKOVÉ KONSTRUKCE ZE ŽELEZOBETONU C30/37 | M3 | 4.014 |  | 0 | 2019_OTSKP |  | základní |  | 0 | 0 | 0 | 0 | 0 | 4 | K | 1 |  |  |  | ROZPOCET | 0 | 0 | 0 | 0 | 0 | 1 | 0 | 4 | -1907542425
| PP |  | Monolitická ŽB šachta z betonu C30/37, včetně bednění. | [14 empty] | PP | 1
| PSC |  | Poznámka k souboru cen: - dodání čerstvého betonu (betonové směsi) požadované kvality, jeho uložení do požadovaného tvaru při jakékoliv hustotě výztuže, konzistenci čerstvého betonu a způsobu hutnění, ošetření a ochranu betonu, - zhotovení nepropustného, mrazuvzdorného betonu a betonu požadované trvanlivosti a vlastností, - užití potřebných přísad a technologií výroby betonu, - zřízení pracovních a dilatačních spar, včetně potřebných úprav, výplně, vložek, opracování, očištění a ošetření, - bednění požadovaných konstr. (i ztracené) s úpravou dle požadované kvality povrchu betonu, včetně odbedňovacích a odskružovacích prostředků, - podpěrné konstr. (skruže) a lešení všech druhů pro bednění, uložení čerstvého betonu, výztuže a doplňkových konstr., vč. požadovaných otvorů, ochranných a bezpečnostních opatření a základů těchto konstrukcí a lešení, - vytvoření kotevních čel, kapes, nálitků, a sedel, - zřízení všech požadovaných otvorů, kapes, výklenků, prostupů, dutin, drážek a pod., vč. ztížení práce a úprav kolem nich, - úpravy pro osazení výztuže, doplňkových konstrukcí a vybavení, - úpravy povrchu pro položení požadované izolace, povlaků a nátěrů, případně vyspravení, - ztížení práce u kabelových a injektážních trubek a ostatních zařízení osazovaných do betonu, - konstrukce betonových kloubů, upevnění kotevních prvků a doplňkových konstrukcí, - nátěry zabraňující soudržnost betonu a bednění, - výplň, těsnění a tmelení spar a spojů, - opatření povrchů betonu izolací proti zemní vlhkosti v částech, kde přijdou do styku se zeminou nebo kamenivem, - případné zřízení spojovací vrstvy u základů, - úpravy pro osazení zařízení ochrany konstrukce proti vlivu bludných proudů | [14 empty] | PSC | 1
| VV | A34 | 2 * 1,8 * 1,8 * 0,3 + 2 * 1,15 * 1,8 * 0,3 + 2 * 1,15 * 1,2 * 0,3 |  | 4.014 | [12 empty] | VV | 1 | 2 | True | 1 | ROZPOCET
15 | K | 421365 | VÝZTUŽ MOSTNÍ DESKOVÉ KONSTRUKCE Z OCELI 10505, B500B | T | 3.752 |  | 0 | 2019_OTSKP |  | základní |  | 0 | 0 | 0 | 0 | 0 | 4 | K | 1 |  |  |  | ROZPOCET | 0 | 0 | 0 | 0 | 0 | 1 | 0 | 4 | -1224978076
| PP |  | Výztuž spřažené ŽB desky z oceli B500B, odhad 200 kg/m3. | [14 empty] | PP | 1
| PSC |  | Poznámka k souboru cen: Položka zahrnuje veškerý materiál, výrobky a polotovary, včetně mimostaveništní a vnitrostaveništní dopravy (rovněž přesuny), včetně naložení a složení, případně s uložením - dodání betonářské výztuže v požadované kvalitě, stříhání, řezání, ohýbání a spojování do všech požadovaných tvarů (vč. armakošů) a uložení s požadovaným zajištěním polohy a krytí výztuže betonem, - veškeré svary nebo jiné spoje výztuže, - pomocné konstrukce a práce pro osazení a upevnění výztuže, - zednické výpomoci pro montáž betonářské výztuže, - úpravy výztuže pro osazení doplňkových konstrukcí, - ochranu výztuže do doby jejího zabetonování, - úpravy výztuže pro zřízení železobetonových kloubů, kotevních prvků, závěsných ok a doplňkových konstrukcí, - veškerá opatření pro zajištění soudržnosti výztuže a betonu, - vodivé propojení výztuže, které je součástí ochrany konstrukce proti vlivům bludných proudů, vyvedení do měřících skříní nebo míst pro měření bludných proudů (vlastní měřící skříně se uvádějí položkami SD 74. - povrchovou antikorozní úpravu výztuže, - separaci výztuže, - osazení měřících zařízení a úpravy pro ně, - osazení měřících skříní nebo míst pro měření bludných proudů. | [14 empty] | PSC | 1
| VV | A32 | 18,76 * 200 / 1000 |  | 3.752 | [12 empty] | VV | 1 | 2 | True | 1 | ROZPOCET
16 | K | 421365.a | VÝZTUŽ MOSTNÍ DESKOVÉ KONSTRUKCE Z OCELI 10505, B500B | T | 0.882 |  | 0 | 2019_OTSKP |  | základní |  | 0 | 0 | 0 | 0 | 0 | 4 | K | 1 |  |  |  | ROZPOCET | 0 | 0 | 0 | 0 | 0 | 1 | 0 | 4 | -1499200508
| PP |  | Výztuž monolitické ŽB šachty z oceli B500B, odhad 220 kg/m3. | [14 empty] | PP | 1
| PSC |  | Poznámka k souboru cen: Položka zahrnuje veškerý materiál, výrobky a polotovary, včetně mimostaveništní a vnitrostaveništní dopravy (rovněž přesuny), včetně naložení a složení, případně s uložením - dodání betonářské výztuže v požadované kvalitě, stříhání, řezání, ohýbání a spojování do všech požadovaných tvarů (vč. armakošů) a uložení s požadovaným zajištěním polohy a krytí výztuže betonem, - veškeré svary nebo jiné spoje výztuže, - pomocné konstrukce a práce pro osazení a upevnění výztuže, - zednické výpomoci pro montáž betonářské výztuže, - úpravy výztuže pro osazení doplňkových konstrukcí, - ochranu výztuže do doby jejího zabetonování, - úpravy výztuže pro zřízení železobetonových kloubů, kotevních prvků, závěsných ok a doplňkových konstrukcí, - veškerá opatření pro zajištění soudržnosti výztuže a betonu, - vodivé propojení výztuže, které je součástí ochrany konstrukce proti vlivům bludných proudů, vyvedení do měřících skříní nebo míst pro měření bludných proudů (vlastní měřící skříně se uvádějí položkami SD 74. - povrchovou antikorozní úpravu výztuže, - separaci výztuže, - osazení měřících zařízení a úpravy pro ně, - osazení měřících skříní nebo míst pro měření bludných proudů. | [14 empty] | PSC | 1
| VV | A35 | 4,01 * 220 / 1000 |  | 0.882 | [12 empty] | VV | 1 | 2 | True | 1 | ROZPOCET
17 | K | 422325 | MOSTNÍ NOSNÉ TRÁMOVÉ KONSTRUKCE ZE ŽELEZOBETONU C30/37 | M3 | 7.108 |  | 0 | 2019_OTSKP |  | základní |  | 0 | 0 | 0 | 0 | 0 | 4 | K | 1 |  |  |  | ROZPOCET | 0 | 0 | 0 | 0 | 0 | 1 | 0 | 4 | 1966586972
| PP |  | Koncové příčníky z železobetonu C30/37, včetně bednění. | [14 empty] | PP | 1
| PSC |  | Poznámka k souboru cen: - dodání čerstvého betonu (betonové směsi) požadované kvality, jeho uložení do požadovaného tvaru při jakékoliv hustotě výztuže, konzistenci čerstvého betonu a způsobu hutnění, ošetření a ochranu betonu, - zhotovení nepropustného, mrazuvzdorného betonu a betonu požadované trvanlivosti a vlastností, - užití potřebných přísad a technologií výroby betonu, - zřízení pracovních a dilatačních spar, včetně potřebných úprav, výplně, vložek, opracování, očištění a ošetření, - bednění požadovaných konstr. (i ztracené) s úpravou dle požadované kvality povrchu betonu, včetně odbedňovacích a odskružovacích prostředků, - podpěrné konstr. (skruže) a lešení všech druhů pro bednění, uložení čerstvého betonu, výztuže a doplňkových konstr., vč. požadovaných otvorů, ochranných a bezpečnostních opatření a základů těchto konstrukcí a lešení, - vytvoření kotevních čel, kapes, nálitků, a sedel, - zřízení všech požadovaných otvorů, kapes, výklenků, prostupů, dutin, drážek a pod., vč. ztížení práce a úprav kolem nich, - úpravy pro osazení výztuže, doplňkových konstrukcí a vybavení, - úpravy povrchu pro položení požadované izolace, povlaků a nátěrů, případně vyspravení, - ztížení práce u kabelových a injektážních trubek a ostatních zařízení osazovaných do betonu, - konstrukce betonových kloubů, upevnění kotevních prvků a doplňkových konstrukcí, - nátěry zabraňující soudržnost betonu a bednění, - výplň, těsnění a tmelení spar a spojů, - opatření povrchů betonu izolací proti zemní vlhkosti v částech, kde přijdou do styku se zeminou nebo kamenivem, - případné zřízení spojovací vrstvy u základů, - úpravy pro osazení zařízení ochrany konstrukce proti vlivu bludných proudů | [14 empty] | PSC | 1
| VV | A37 | 2 * 0,86 * 0,8 * 6,02 - 4 * 0,36 * 0,12 - 4 * 0,33 * 0,12 - 8 * 0,24 * 0,44 |  | 7.108 | [12 empty] | VV | 1 | 2 | True | 1 | ROZPOCET
18 | K | 422365 | VÝZTUŽ MOSTNÍ TRÁMOVÉ KONSTRUKCE Z OCELI 10505, B500B | T | 2.814 |  | 0 | 2019_OTSKP |  | základní |  | 0 | 0 | 0 | 0 | 0 | 4 | K | 1 |  |  |  | ROZPOCET | 0 | 0 | 0 | 0 | 0 | 1 | 0 | 4 | -703414897
| PP |  | Výztuž prefabrikovaných nosníků z oceli B500B, odhad 140 kg/m3. | [14 empty] | PP | 1
| PSC |  | Poznámka k souboru cen: Položka zahrnuje veškerý materiál, výrobky a polotovary, včetně mimostaveništní a vnitrostaveništní dopravy (rovněž přesuny), včetně naložení a složení, případně s uložením - dodání betonářské výztuže v požadované kvalitě, stříhání, řezání, ohýbání a spojování do všech požadovaných tvarů (vč. armakošů) a uložení s požadovaným zajištěním polohy a krytí výztuže betonem, - veškeré svary nebo jiné spoje výztuže, - pomocné konstrukce a práce pro osazení a upevnění výztuže, - zednické výpomoci pro montáž betonářské výztuže, - úpravy výztuže pro osazení doplňkových konstrukcí, - ochranu výztuže do doby jejího zabetonování, - úpravy výztuže pro zřízení železobetonových kloubů, kotevních prvků, závěsných ok a doplňkových konstrukcí, - veškerá opatření pro zajištění soudržnosti výztuže a betonu, - vodivé propojení výztuže, které je součástí ochrany konstrukce proti vlivům bludných proudů, vyvedení do měřících skříní nebo míst pro měření bludných proudů (vlastní měřící skříně se uvádějí položkami SD 74. - povrchovou antikorozní úpravu výztuže, - separaci výztuže, - osazení měřících zařízení a úpravy pro ně, - osazení měřících skříní nebo míst pro měření bludných proudů. | [14 empty] | PSC | 1
| VV | A29 | 20,1 * 140 / 1000 |  | 2.814 | [12 empty] | VV | 1 | 2 | True | 1 | ROZPOCET
19 | K | 422365.a | VÝZTUŽ MOSTNÍ TRÁMOVÉ KONSTRUKCE Z OCELI 10505, B500B | T | 1.44 |  | 0 | 2019_OTSKP |  | základní |  | 0 | 0 | 0 | 0 | 0 | 4 | K | 1 |  |  |  | ROZPOCET | 0 | 0 | 0 | 0 | 0 | 1 | 0 | 4 | 216743001
| PP |  | Výztuž koncových příčníků z oceli B500B, odhad 200 kg/m3. | [14 empty] | PP | 1
| PSC |  | Poznámka k souboru cen: Položka zahrnuje veškerý materiál, výrobky a polotovary, včetně mimostaveništní a vnitrostaveništní dopravy (rovněž přesuny), včetně naložení a složení, případně s uložením - dodání betonářské výztuže v požadované kvalitě, stříhání, řezání, ohýbání a spojování do všech požadovaných tvarů (vč. armakošů) a uložení s požadovaným zajištěním polohy a krytí výztuže betonem, - veškeré svary nebo jiné spoje výztuže, - pomocné konstrukce a práce pro osazení a upevnění výztuže, - zednické výpomoci pro montáž betonářské výztuže, - úpravy výztuže pro osazení doplňkových konstrukcí, - ochranu výztuže do doby jejího zabetonování, - úpravy výztuže pro zřízení železobetonových kloubů, kotevních prvků, závěsných ok a doplňkových konstrukcí, - veškerá opatření pro zajištění soudržnosti výztuže a betonu, - vodivé propojení výztuže, které je součástí ochrany konstrukce proti vlivům bludných proudů, vyvedení do měřících skříní nebo míst pro měření bludných proudů (vlastní měřící skříně se uvádějí položkami SD 74. - povrchovou antikorozní úpravu výztuže, - separaci výztuže, - osazení měřících zařízení a úpravy pro ně, - osazení měřících skříní nebo míst pro měření bludných proudů. | [14 empty] | PSC | 1
| VV | A30 | 7,2 * 200 / 1000 |  | 1.44 | [12 empty] | VV | 1 | 2 | True | 1 | ROZPOCET
20 | K | 422373 | VÝZTUŽ MOST NOSNÉ TRÁM KONSTR PŘEDP Z LAN PRO VNITŘ PŘEDPJ | T | 0.765 |  | 0 | 2019_OTSKP |  | základní |  | 0 | 0 | 0 | 0 | 0 | 4 | K | 1 |  |  |  | ROZPOCET | 0 | 0 | 0 | 0 | 0 | 1 | 0 | 4 | 1988648166
| PP |  | Předpínací výztuž z lan prům. 15,7 mm, délka lan 13,5 m, z oceli Y1860S7, počet lan v jednom nosníku 12 ks, hmotnost lana 1,180 kg / m, včetně kotev a spojek. | [14 empty] | PP | 1
| PSC |  | Poznámka k souboru cen: - dodání předpínací výztuže, kotev, spojek a dalšího potřebného materiálu v požadované kvalitě pro zavedení předpětí, včetně nutného prodloužení pro zakotvení, - uložení v požadovaném tvaru a prostoru, případně protažení výztuže kabelovými kanálky včetně zřízení kabelových podpor v dostatečném množství, upevnění výztuže s požadovaným zajištěním polohy a krytí betonem, - osazení kotev, spojek a dalšího potřebného materiálu, - předepnutí výztuže vč. veškerého nutného předpínacího zařízení, i po etapách dle požadovaného postupu a její ukotvení, vyhotovení všech požadovaných dokladů a protokolů a provedení všech požadovaných kontrol, - zřízení kabelových kanálků, případně kabelových trub, vč. odvzdušňovacích a injektážních trubiček, čištění, utěsnění a injektáž kanálků nebo trub včetně dodání injektážní hmoty dle projektu a obetonování kotev, - ochrana výztuže do doby jejího zabetonování, nebo zainjektování, - vodivé propojení výztuže, která je součástí ochrany konstrukce proti vlivům bludných proudů, vyvedení do měřících skříní nebo míst., osazení měřících skříní nebo míst pro měření bludných proudů - povrchovou antikorozní úpravu výztuže, - separaci výztuže, | [14 empty] | PSC | 1
| VV | A28 | 1,18 * 13,5 * 12 * 4 / 1000 |  | 0.765 | [12 empty] | VV | 1 | 2 | True | 1 | ROZPOCET
21 | K | 42413 | MOSTNÍ NOSNÍKY Z DÍLCŮ Z PŘEDPJATÉHO BETONU | M3 | 20.1 |  | 0 | 2019_OTSKP |  | základní |  | 0 | 0 | 0 | 0 | 0 | 4 | K | 1 |  |  |  | ROZPOCET | 0 | 0 | 0 | 0 | 0 | 1 | 0 | 4 | 1834382174
| PP |  | Prefabrikované nosníky z předpjatého betonu, včetně výztuže, montáže a dočasného podepření. | [14 empty] | PP | 1
| PSC |  | Poznámka k souboru cen: - dodání dílce požadovaného tvaru a vlastností, jeho skladování, doprava a osazení do definitivní polohy, včetně komplexní technologie výroby a montáže dílců, ošetření a ochrana dílců, - u dílců železobetonových a předpjatých veškerá výztuž, případně i tuhé kovové prvky a závěsná oka, - úpravy a zařízení pro uložení a transport dílce, - veškeré požadované úpravy dílců, včetně doplňkových konstrukcí a vybavení, - sestavení dílce na stavbě včetně montážních zařízení, plošin a prahů a pod., - výplň, těsnění a tmelení spár a spojů, - očištění a ošetření úložných ploch, - zednické výpomoce pro montáž dílců, - označení dílce výrobním štítkem nebo jiným způsobem, - úpravy dílce pro dodržení požadované přesnosti jeho osazení, včetně případných měření, - veškerá zařízení pro zajištění stability v každém okamžiku, - další práce dané případně specifikací k příslušnému prefabrik. dílci (úprava pohledových ploch, příp. rubových ploch, osazení měřících zařízení, zkoušení a měření dílců a pod.). | [14 empty] | PSC | 1
| VV | A27 | (2 * 0,4 + 2 * 0,35) * 13,4 |  | 20.1 | [12 empty] | VV | 1 | 2 | True | 1 | ROZPOCET
22 | K | 42850 | MOSTNÍ LOŽISKA HRNCOVÁ | KUS | 4 |  | 0 | 2019_OTSKP |  | základní |  | 0 | 0 | 0 | 0 | 0 | 4 | K | 1 |  |  |  | ROZPOCET | 0 | 0 | 0 | 0 | 0 | 1 | 0 | 4 | -1904757903
| PP |  | Hrncová ložiska, včetně montáže a kotvení, včetně PKO. | [14 empty] | PP | 1
| PSC |  | Poznámka k souboru cen: - výrobní dokumentaci, jde-li o ložisko individuálně vyráběné - dodání kompletních ložisek požadované kvality - přípravu, očištění a úpravy úložných ploch - osazení ložisek podle předepsaného technologického předpisu bez ohledu na způsob uložení a kotvení - uložení do malty jakéhokoliv druhu včetně dodávky této malty - uložení na plastické vložky nebo maltu včetně dodávky této vložky nebo malty - uložení na vrstvu plastbetonové malty nebo podobné vrstvy jako ochranu proti průchodu bludných proudů - vyplnění kotevních otvorů - lešení a podpěrné konstrukce - tmelení, těsnění a výplně spar - nastavení ložisek a odborná prohlídka - dočasné zpevnění nebo naopak dočasné uvolnění ložisek - opatření ložisek znakem výrobce a typovým číslem - úpravy, očištění a ošetření okolí ložisek - přiměřeným způsobem je nutné zahrnout ustanovení pro TMCH 94 pro kovové konstrukce. | [14 empty] | PSC | 1
| VV | A25 | 4 |  | 4 | [12 empty] | VV | 1 | 2 | True | 1 | ROZPOCET
23 | K | 451312 | PODKLADNÍ A VÝPLŇOVÉ VRSTVY Z PROSTÉHO BETONU C12/15 | M3 | 0.4 |  | 0 | 2019_OTSKP |  | základní |  | 0 | 0 | 0 | 0 | 0 | 4 | K | 1 |  |  |  | ROZPOCET | 0 | 0 | 0 | 0 | 0 | 1 | 0 | 4 | -1511889517
| PP |  | Podkladní beton pro ŽB šachtu tl. 0,1 mm z betonu C12/15. | [14 empty] | PP | 1
| PSC |  | Poznámka k souboru cen: - dodání čerstvého betonu (betonové směsi) požadované kvality, jeho uložení do požadovaného tvaru při jakékoliv hustotě výztuže, konzistenci čerstvého betonu a způsobu hutnění, ošetření a ochranu betonu, - zhotovení nepropustného, mrazuvzdorného betonu a betonu požadované trvanlivosti a vlastností, - užití potřebných přísad a technologií výroby betonu, - zřízení pracovních a dilatačních spar, včetně potřebných úprav, výplně, vložek, opracování, očištění a ošetření, - bednění požadovaných konstr. (i ztracené) s úpravou dle požadované kvality povrchu betonu, včetně odbedňovacích a odskružovacích prostředků, - podpěrné konstr. (skruže) a lešení všech druhů pro bednění, uložení čerstvého betonu, výztuže a doplňkových konstr., vč. požadovaných otvorů, ochranných a bezpečnostních opatření a základů těchto konstrukcí a lešení, - vytvoření kotevních čel, kapes, nálitků, a sedel, - zřízení všech požadovaných otvorů, kapes, výklenků, prostupů, dutin, drážek a pod., vč. ztížení práce a úprav kolem nich, - úpravy pro osazení výztuže, doplňkových konstrukcí a vybavení, - úpravy povrchu pro položení požadované izolace, povlaků a nátěrů, případně vyspravení, - ztížení práce u kabelových a injektážních trubek a ostatních zařízení osazovaných do betonu, - konstrukce betonových kloubů, upevnění kotevních prvků a doplňkových konstrukcí, - nátěry zabraňující soudržnost betonu a bednění, - výplň, těsnění a tmelení spar a spojů, - opatření povrchů betonu izolací proti zemní vlhkosti v částech, kde přijdou do styku se zeminou nebo kamenivem, - případné zřízení spojovací vrstvy u základů, - úpravy pro osazení zařízení ochrany konstrukce proti vlivu bludných proudů | [14 empty] | PSC | 1
| VV | A33 | 0,1 *2,0 * 2,0 |  | 0.4 | [12 empty] | VV | 1 | 2 | True | 1 | ROZPOCET
24 | K | 45734 | VYROVNÁVACÍ A SPÁD BETON ZVLÁŠTNÍ (PLASTBETON) | M3 | 0.02 |  | 0 | 2019_OTSKP |  | základní |  | 0 | 0 | 0 | 0 | 0 | 4 | K | 1 |  |  |  | ROZPOCET | 0 | 0 | 0 | 0 | 0 | 1 | 0 | 4 | -553993822
| PP |  | Podlití ložisek z plastbetonu. | [14 empty] | PP | 1
| PSC |  | Poznámka k souboru cen: položka zahrnuje: - dodání zvláštního betonu (plastbetonu) předepsané kvality a jeho rozprostření v předepsané tloušťce a v předepsaném tvaru | [14 empty] | PSC | 1
| VV | A26 | 4 * 0,5 *0,5 * 0,02 |  | 0.02 | [12 empty] | VV | 1 | 2 | True | 1 | ROZPOCET
25 | K | 458573 | VÝPLŇ ZA OPĚRAMI A ZDMI Z KAMENIVA TĚŽENÉHO, INDEX ZHUTNĚNÍ ID DO 0,9 | M3 | 1.03 |  | 0 | 2019_OTSKP |  | základní |  | 0 | 0 | 0 | 0 | 0 | 4 | K | 1 |  |  |  | ROZPOCET | 0 | 0 | 0 | 0 | 0 | 1 | 0 | 4 | -455038832
| PP |  | Podkladní vrstva přechodového klínu ze štěrkopísku, včetně dovozu a zhutnění. | [14 empty] | PP | 1
| PSC |  | Poznámka k souboru cen: položka zahrnuje dodávku předepsaného kameniva, mimostaveništní a vnitrostaveništní dopravu a jeho uložení není-li v zadávací dokumentaci uvedeno jinak, jedná se o nakupovaný materiál | [14 empty] | PSC | 1
| VV | A36 | 0,2 * (2,4 + 1,7) / 2 + 0,2 * (2,6 + 3,6) /2 |  | 1.03 | [12 empty] | VV | 1 | 2 | True | 1 | ROZPOCET
| D | 5 | Komunikace |  |  |  | 0 |  |  |  |  | 0 |  | 0 |  | 0 | 1 | D | 0 |  |  |  | ROZPOCET | [6 empty] | 0
26 | K | 56414 | VOZOVKOVÉ VRSTVY Z ASFALTOCEMENT BETONU TL 50MM | M2 | 68.88 |  | 0 | 2019_OTSKP |  | základní |  | 0 | 0 | 0 | 0 | 0 | 4 | K | 1 |  |  |  | ROZPOCET | 0 | 0 | 0 | 0 | 0 | 1 | 0 | 4 | -1622795914
| PP |  | Asfaltový beton střednězrnný pro obrusné vrstvy ACO 11+ tl. 50 mm, vozovka na mostě. | [14 empty] | PP | 1
| PSC |  | Poznámka k souboru cen: - dodání asfaltové směsi s vysokou mezerovitostí v požadované kvalitě a tekuté malty specifického složení na bázi cementu - očištění podkladu - uložení směsi dle předepsaného technologického předpisu a zhutnění vrstvy v předepsané tloušťce, prolití nebo zavibrování výplňové malty - zřízení vrstvy bez rozlišení šířky, pokládání vrstvy po etapách, včetně pracovních spar a spojů - úpravu napojení, ukončení - úpravu dilatačních spar včetně předepsané výztuže - nezahrnuje postřiky, nátěry - nezahrnuje úpravu povrchu krytu | [14 empty] | PSC | 1
| VV | A52 | 4,92 * 14 |  | 68.88 | [12 empty] | VV | 1 | 2 | True | 1 | ROZPOCET
27 | K | 572214 | SPOJOVACÍ POSTŘIK Z MODIFIK EMULZE DO 0,5KG/M2 | M2 | 68.88 |  | 0 | 2019_OTSKP |  | základní |  | 0 | 0 | 0 | 0 | 0 | 4 | K | 1 |  |  |  | ROZPOCET | 0 | 0 | 0 | 0 | 0 | 1 | 0 | 4 | -2134789976
| PP |  | Spojovací postřik z modifikované emulze PS-E 0,25 kg/m2, pod obrusnou vrstvu na mostě. | [14 empty] | PP | 1
| PSC |  | Poznámka k souboru cen: - dodání všech předepsaných materiálů pro postřiky v předepsaném množství - provedení dle předepsaného technologického předpisu - zřízení vrstvy bez rozlišení šířky, pokládání vrstvy po etapách - úpravu napojení, ukončení | [14 empty] | PSC | 1
| VV | A51 | 4,92 * 14 |  | 68.88 | [12 empty] | VV | 1 | 2 | True | 1 | ROZPOCET
28 | K | 575C65 | LITÝ ASFALT MA IV (OCHRANA MOSTNÍ IZOLACE) 16 TL. 45MM | M2 | 68.88 |  | 0 | 2019_OTSKP |  | základní |  | 0 | 0 | 0 | 0 | 0 | 4 | K | 1 |  |  |  | ROZPOCET | 0 | 0 | 0 | 0 | 0 | 1 | 0 | 4 | 1657836281
| PP |  | Ochrana izolace z litého asfaltu MA IV 16 tl. 45 mm. | [14 empty] | PP | 1
| PSC |  | Poznámka k souboru cen: - dodání směsi v požadované kvalitě - očištění podkladu - uložení směsi dle předepsaného technologického předpisu, zhutnění vrstvy v předepsané tloušťce - zřízení vrstvy bez rozlišení šířky, pokládání vrstvy po etapách, včetně pracovních spar a spojů - úpravu napojení, ukončení podél obrubníků, dilatačních zařízení, odvodňovacích proužků, odvodňovačů, vpustí, šachet a pod. - nezahrnuje postřiky, nátěry - nezahrnuje těsnění podél obrubníků, dilatačních zařízení, odvodňovacích proužků, odvodňovačů, vpustí, šachet a pod. | [14 empty] | PSC | 1
| VV | A50 | 4,92 * 14 |  | 68.88 | [12 empty] | VV | 1 | 2 | True | 1 | ROZPOCET
| D | 7 | Přidružená stavební výroba |  |  |  | 0 |  |  |  |  | 0 |  | 0 |  | 0 | 2 | D | 0 |  |  |  | ROZPOCET | [6 empty] | 0
29 | K | 711442 | IZOLACE MOSTOVEK CELOPLOŠNÁ ASFALTOVÝMI PÁSY S PEČETÍCÍ VRSTVOU | M2 | 90.3 |  | 0 | 2019_OTSKP |  | základní |  | 0 | 0 | 0 | 0 | 0 | 16 | K | 1 |  |  |  | ROZPOCET | 0 | 0 | 0 | 0 | 0 | 1 | 0 | 16 | 915254175
| PP |  | Pásová izolace s pečetící vrstvou. | [14 empty] | PP | 1
| PSC |  | Poznámka k souboru cen: položka zahrnuje: - dodání předepsaného izolačního materiálu - očištění a ošetření podkladu, zadávací dokumentace může zahrnout i případné vyspravení - zřízení izolace jako kompletního povlaku, případně komplet. soustavy nebo systému podle příslušného technolog. předpisu - zřízení izolace i jednotlivých vrstev po etapách, včetně pracovních spár a spojů - úprava u okrajů, rohů, hran, dilatačních i pracovních spojů, kotev, obrubníků, dilatačních zařízení, odvodnění, otvorů, neizolovaných míst a pod. - zajištění odvodnění povrchu izolace, včetně odvodnění nejnižších míst, pokud dokumentace pro zadání stavby nestanoví jinak - ochrana izolace do doby zřízení definitivní ochranné vrstvy nebo konstrukce - úprava, očištění a ošetření prostoru kolem izolace - provedení požadovaných zkoušek - nezahrnuje ochranné vrstvy, např. litý asfalt, asfaltový beton v této položce se vykáže i izolace rámových konstrukcí (mosty, propusty, kolektory) | [14 empty] | PSC | 1
| VV | A46 | 15 * 6,02 |  | 90.3 | [12 empty] | VV | 1 | 2 | True | 1 | ROZPOCET
30 | K | 711442.a | IZOLACE MOSTOVEK CELOPLOŠNÁ ASFALTOVÝMI PÁSY S PEČETÍCÍ VRSTVOU | M2 | 26.1 |  | 0 | 2019_OTSKP |  | základní |  | 0 | 0 | 0 | 0 | 0 | 16 | K | 1 |  |  |  | ROZPOCET | 0 | 0 | 0 | 0 | 0 | 1 | 0 | 16 | 1371219697
| PP |  | Ochrana izolace mostovky pod římsami pomocí asfaltových pásů šířky 0,87 m. | [14 empty] | PP | 1
| PSC |  | Poznámka k souboru cen: položka zahrnuje: - dodání předepsaného izolačního materiálu - očištění a ošetření podkladu, zadávací dokumentace může zahrnout i případné vyspravení - zřízení izolace jako kompletního povlaku, případně komplet. soustavy nebo systému podle příslušného technolog. předpisu - zřízení izolace i jednotlivých vrstev po etapách, včetně pracovních spár a spojů - úprava u okrajů, rohů, hran, dilatačních i pracovních spojů, kotev, obrubníků, dilatačních zařízení, odvodnění, otvorů, neizolovaných míst a pod. - zajištění odvodnění povrchu izolace, včetně odvodnění nejnižších míst, pokud dokumentace pro zadání stavby nestanoví jinak - ochrana izolace do doby zřízení definitivní ochranné vrstvy nebo konstrukce - úprava, očištění a ošetření prostoru kolem izolace - provedení požadovaných zkoušek - nezahrnuje ochranné vrstvy, např. litý asfalt, asfaltový beton v této položce se vykáže i izolace rámových konstrukcí (mosty, propusty, kolektory) | [14 empty] | PSC | 1
| VV | A47 | 2 * 15 * 0,87 |  | 26.1 | [12 empty] | VV | 1 | 2 | True | 1 | ROZPOCET
31 | K | 78384 | NÁTĚRY BETON KONSTR TYP S5 (OS-DI) | M2 | 61.13 |  | 0 | 2019_OTSKP |  | základní |  | 0 | 0 | 0 | 0 | 0 | 16 | K | 1 |  |  |  | ROZPOCET | 0 | 0 | 0 | 0 | 0 | 1 | 0 | 16 | -756841901
| PP |  | Ochranný nátěr pro betonové konstrukce odolný proti CHLR - nátěr povrchu říms na mostě a mimo most. | [14 empty] | PP | 1
| PSC |  | Poznámka k souboru cen: - položka zahrnuje kompletní povlaky (i různobarevné), včetně úpravy podkladu (odmaštění, odstranění starých nátěrů a nečistot) a jeho vyspravení, provedení nátěru předepsaným postupem a splnění všech požadavků daných technologickým předpisem. | [14 empty] | PSC | 1
| VV | A48 | 1,9 * (12,2 + 11,7) + 1,2 * (6,3 + 2,4 + 3,4 + 1,0) |  | 61.13 | [12 empty] | VV | 1 | 2 | True | 1 | ROZPOCET
| D | 8 | Potrubí |  |  |  | 0 |  |  |  |  | 0 |  | 0 |  | 0 | 1 | D | 0 |  |  |  | ROZPOCET | [6 empty] | 0
32 | K | 863332 | POTRUBÍ Z TRUB Z NEREZ OCELI DN DO 150MM | M | 56 |  | 0 | 2019_OTSKP |  | základní |  | 0 | 0 | 0 | 0 | 0 | 4 | K | 1 |  |  |  | ROZPOCET | 0 | 0 | 0 | 0 | 0 | 1 | 0 | 4 | 1608070278
| PP |  | Chráničky z nerez oceli 1.4401 pro převedení IS pod nosnou konstrukcí DN 150, TR 159x4,5, délky 14 m, 4 ks. | [14 empty] | PP | 1
| PSC |  | Poznámka k souboru cen: položky pro zhotovení potrubí platí bez ohledu na sklon. zahrnuje: - výrobní dokumentaci (včetně technologického předpisu) - dodání veškerého trubního a pomocného materiálu (trouby, trubky, tvarovky, spojovací a těsnící materiál a pod.), podpěrných, závěsných a upevňovacích prvků, včetně potřebných úprav - úprava a příprava podkladu a podpěr, očištění a ošetření podkladu a podpěr - zřízení plně funkčního potrubí, kompletní soustavy, podle příslušného technologického předpisu - zřízení potrubí i jednotlivých částí po etapách, včetně pracovních spar a spojů, pracovního zaslepení konců a pod. - úprava prostupů, průchodů šachtami a komorami, okolí podpěr a vyústění, zaústění, napojení, vyvedení a upevnění odpad. výustí - ochrana potrubí nátěrem (vč. úpravy povrchu), případně izolací, nejsou-li tyto práce předmětem jiné položky - úprava, očištění a ošetření prostoru kolem potrubí - položky platí pro práce prováděné v prostoru zapaženém i nezapaženém a i v kolektorech, chráničkách - položky zahrnují i práce spojené s nutnými obtoky, převáděním a čerpáním vody - opláštění dle dokumentace a nutné opravy opláštění při jeho poškození nezahrnuje tlakovou zkoušku ani proplacha dezinfekci | [14 empty] | PSC | 1
| VV | A40 | 4 * 14,0 |  | 56 | [12 empty] | VV | 1 | 2 | True | 1 | ROZPOCET
33 | K | 87433 | POTRUBÍ Z TRUB PLASTOVÝCH ODPADNÍCH DN DO 150MM | M | 1.6 |  | 0 | 2019_OTSKP |  | základní |  | 0 | 0 | 0 | 0 | 0 | 4 | K | 1 |  |  |  | ROZPOCET | 0 | 0 | 0 | 0 | 0 | 1 | 0 | 4 | -750046783
| PP |  | Trubka KG DN110 dl. 400 mm pro prostup inženýrských sítí stěnou šachty, včetně gumové těsnící manžety, 4 ks. | [14 empty] | PP | 1
| PSC |  | Poznámka k souboru cen: položky pro zhotovení potrubí platí bez ohledu na sklon zahrnuje: - výrobní dokumentaci (včetně technologického předpisu) - dodání veškerého trubního a pomocného materiálu (trouby, trubky, tvarovky, spojovací a těsnící materiál a pod.), podpěrných, závěsných a upevňovacích prvků, včetně potřebných úprav - úprava a příprava podkladu a podpěr, očištění a ošetření podkladu a podpěr - zřízení plně funkčního potrubí, kompletní soustavy, podle příslušného technologického předpisu - zřízení potrubí i jednotlivých částí po etapách, včetně pracovních spar a spojů, pracovního zaslepení konců a pod. - úprava prostupů, průchodů šachtami a komorami, okolí podpěr a vyústění, zaústění, napojení, vyvedení a upevnění odpad. výustí - ochrana potrubí nátěrem (vč. úpravy povrchu), případně izolací, nejsou-li tyto práce předmětem jiné položky - úprava, očištění a ošetření prostoru kolem potrubí - položky platí pro práce prováděné v prostoru zapaženém i nezapaženém a i v kolektorech, chráničkách - položky zahrnují i práce spojené s nutnými obtoky, převáděním a čerpáním vody nezahrnuje zkoušky vodotěsnosti a televizní prohlídku | [14 empty] | PSC | 1
| VV | A39 | 4 * 0,4 |  | 1.6 | [12 empty] | VV | 1 | 2 | True | 1 | ROZPOCET
34 | K | 89911D | PLASTOVÝ POKLOP D400 | KUS | 1 |  | 0 | 2019_OTSKP |  | základní |  | 0 | 0 | 0 | 0 | 0 | 4 | K | 1 |  |  |  | ROZPOCET | 0 | 0 | 0 | 0 | 0 | 1 | 0 | 4 | -998160593
| PP |  | Uzamykatelný vodotěsný kompozitní poklop D400, včetně montáže. | [14 empty] | PP | 1
| PSC |  | Poznámka k souboru cen: Položka zahrnuje dodávku a osazení předepsané mříže včetně rámu | [14 empty] | PSC | 1
| VV | A38 | 1 |  | 1 | [12 empty] | VV | 1 | 2 | True | 1 | ROZPOCET
| D | 9 | Ostatní konstrukce a práce |  |  |  | 0 |  |  |  |  | 0 |  | 0 |  | 0 | 1 | D | 0 |  |  |  | ROZPOCET | [6 empty] | 0
35 | K | 9112B1 | ZÁBRADLÍ MOSTNÍ SE SVISLOU VÝPLNÍ - DODÁVKA A MONTÁŽ | M | 37 |  | 0 | 2019_OTSKP |  | základní |  | 0 | 0 | 0 | 0 | 0 | 4 | K | 1 |  |  |  | ROZPOCET | 0 | 0 | 0 | 0 | 0 | 1 | 0 | 4 | 375736896
| PP |  | Trubkové mostní zábradlí na mostě a mimo most výšky 1,1 m, včetně kotvení a PKO (zinkování ponorem 60 µm, 3 vrstvý nátěr 240 µm, celkem nom. tl. 300 µm, viz Technická zpráva). | [14 empty] | PP | 1
| PSC |  | Poznámka k souboru cen: položka zahrnuje: dodání zábradlí včetně předepsané povrchové úpravy kotvení sloupků, t.j. kotevní desky, šrouby z nerez oceli, vrty a zálivku, pokud zadávací dokumentace nestanoví jinak případné nivelační hmoty pod kotevní desky | [14 empty] | PSC | 1
| VV | A16 | 21 + 16 |  | 37 | [12 empty] | VV | 1 | 2 | True | 1 | ROZPOCET
36 | K | 9112B1.a | ZÁBRADLÍ MOSTNÍ SE SVISLOU VÝPLNÍ - DODÁVKA A MONTÁŽ | M | 7.4 |  | 0 | 2019_OTSKP |  | základní |  | 0 | 0 | 0 | 0 | 0 | 4 | K | 1 |  |  |  | ROZPOCET | 0 | 0 | 0 | 0 | 0 | 1 | 0 | 4 | 1228371039
| PP |  | Ocelová uzamykatelná brána výšky 1,8 m, svařovaná z ocelových trubek) dl. 7,4 m. PKO (zinkování ponorem 60 µm, 3 vrstvý nátěr 240 µm, celkem nom. tl. 300 µm, viz Technická zpráva). | [14 empty] | PP | 1
| PSC |  | Poznámka k souboru cen: položka zahrnuje: dodání zábradlí včetně předepsané povrchové úpravy kotvení sloupků, t.j. kotevní desky, šrouby z nerez oceli, vrty a zálivku, pokud zadávací dokumentace nestanoví jinak případné nivelační hmoty pod kotevní desky | [14 empty] | PSC | 1
| VV | A17 | 7,4 |  | 7.4 | [12 empty] | VV | 1 | 2 | True | 1 | ROZPOCET
37 | K | 9112B3 | ZÁBRADLÍ MOSTNÍ SE SVISLOU VÝPLNÍ - DEMONTÁŽ S PŘESUNEM | M | 32 |  | 0 | 2019_OTSKP |  | základní |  | 0 | 0 | 0 | 0 | 0 | 4 | K | 1 |  |  |  | ROZPOCET | 0 | 0 | 0 | 0 | 0 | 1 | 0 | 4 | 785552661
| PP |  | Odstranění mostního zábradlí dl. 32 m s dopravou na skládku. | [14 empty] | PP | 1
| PSC |  | Poznámka k souboru cen: položka zahrnuje: - demontáž a odstranění zařízení - jeho odvoz na předepsané místo | [14 empty] | PSC | 1
| VV | A1 | 18+14 |  | 32 | [12 empty] | VV | 1 | 2 | True | 1 | ROZPOCET
38 | K | 931182 | VÝPLŇ DILATAČNÍCH SPAR Z POLYSTYRENU TL 20MM | M2 | 9.028 |  | 0 | 2019_OTSKP |  | základní |  | 0 | 0 | 0 | 0 | 0 | 4 | K | 1 |  |  |  | ROZPOCET | 0 | 0 | 0 | 0 | 0 | 1 | 0 | 4 | 1886220122
| PP |  | Výplň dilatačních spar mezi přechodovým klínem, závěrnou zídkou a šachtou, z extrudovaného polystyrenu XPS, tl. 20 mm. | [14 empty] | PP | 1
| PSC |  | Poznámka k souboru cen: položka zahrnuje dodávku a osazení předepsaného materiálu, očištění ploch spáry před úpravou, očištění okolí spáry po úpravě | [14 empty] | PSC | 1
| VV | A6 | 0,742 * (2,4 + 2,6 + 2 * 1,4) + 1,8 * 1,8 |  | 9.028 | [12 empty] | VV | 1 | 2 | True | 1 | ROZPOCET
39 | K | 931182.a | VÝPLŇ DILATAČNÍCH SPAR Z POLYSTYRENU TL 20MM | M2 | 1.3 |  | 0 | 2019_OTSKP |  | základní |  | 0 | 0 | 0 | 0 | 0 | 4 | K | 1 |  |  |  | ROZPOCET | 0 | 0 | 0 | 0 | 0 | 1 | 0 | 4 | 1051172171
| PP |  | Vyplnění dilatačních spar říms polystyrenem tl. 20 mm. | [14 empty] | PP | 1
| PSC |  | Poznámka k souboru cen: položka zahrnuje dodávku a osazení předepsaného materiálu, očištění ploch spáry před úpravou, očištění okolí spáry po úpravě | [14 empty] | PSC | 1
| VV | A11 | 5 * 0,26 |  | 1.3 | [12 empty] | VV | 1 | 2 | True | 1 | ROZPOCET
40 | K | 931317 | TĚSNĚNÍ DILATAČ SPAR ASF ZÁLIVKOU PRŮŘ DO 1000MM2 | M | 0.8 |  | 0 | 2019_OTSKP |  | základní |  | 0 | 0 | 0 | 0 | 0 | 4 | K | 1 |  |  |  | ROZPOCET | 0 | 0 | 0 | 0 | 0 | 1 | 0 | 4 | 1070793349
| PP |  | Těsnící asfaltové zálivky na styku římsy a kamenné zídky (na výšku římsy 250 mm, šířky 15 mm). | [14 empty] | PP | 1
| PSC |  | Poznámka k souboru cen: položka zahrnuje dodávku a osazení předepsaného materiálu, očištění ploch spáry před úpravou, očištění okolí spáry po úpravě nezahrnuje těsnící profil | [14 empty] | PSC | 1
| VV | A15 | 0,8 |  | 0.8 | [12 empty] | VV | 1 | 2 | True | 1 | ROZPOCET
41 | K | 931326 | TĚSNĚNÍ DILATAČ SPAR ASF ZÁLIVKOU MODIFIK PRŮŘ DO 800MM2 | M | 57.8 |  | 0 | 2019_OTSKP |  | základní |  | 0 | 0 | 0 | 0 | 0 | 4 | K | 1 |  |  |  | ROZPOCET | 0 | 0 | 0 | 0 | 0 | 1 | 0 | 4 | -1266390253
| PP |  | Těsnící asfaltové zálivky na styku vozovky s římsami (na hloubku vozovky, šířky 25 mm) a vozovky s MZ (na hloubku 50 mm, šířky 15 mm). | [14 empty] | PP | 1
| PSC |  | Poznámka k souboru cen: položka zahrnuje dodávku a osazení předepsaného materiálu, očištění ploch spáry před úpravou, očištění okolí spáry po úpravě nezahrnuje těsnící profil | [14 empty] | PSC | 1
| VV | A14 | 18,8 + 19,6 + 9,7 * 2 |  | 57.8 | [12 empty] | VV | 1 | 2 | True | 1 | ROZPOCET
42 | K | 931331 | TĚSNĚNÍ DILATAČNÍCH SPAR POLYURETANOVÝM TMELEM PRŮŘEZU DO 100MM2 | M | 6.8 |  | 0 | 2019_OTSKP |  | základní |  | 0 | 0 | 0 | 0 | 0 | 4 | K | 1 |  |  |  | ROZPOCET | 0 | 0 | 0 | 0 | 0 | 1 | 0 | 4 | -955914437
| PP |  | Těsnění pracovních spar říms elastickým tmelem, průřez těsnění 15 x 6 mm. | [14 empty] | PP | 1
| PSC |  | Poznámka k souboru cen: položka zahrnuje dodávku a osazení předepsaného materiálu, očištění ploch spáry před úpravou, očištění okolí spáry po úpravě nezahrnuje těsnící profil | [14 empty] | PSC | 1
| VV | A13 | 2 * 2 * 1,7 |  | 6.8 | [12 empty] | VV | 1 | 2 | True | 1 | ROZPOCET
43 | K | 931334 | TĚSNĚNÍ DILATAČNÍCH SPAR POLYURETANOVÝM TMELEM PRŮŘEZU DO 400MM2 | M | 8.5 |  | 0 | 2019_OTSKP |  | základní |  | 0 | 0 | 0 | 0 | 0 | 4 | K | 1 |  |  |  | ROZPOCET | 0 | 0 | 0 | 0 | 0 | 1 | 0 | 4 | -2061871321
| PP |  | Těsnění dilatačních spar říms elastickým tmelem, průřez těsnění 20 x 20 mm. | [14 empty] | PP | 1
| PSC |  | Poznámka k souboru cen: položka zahrnuje dodávku a osazení předepsaného materiálu, očištění ploch spáry před úpravou, očištění okolí spáry po úpravě nezahrnuje těsnící profil | [14 empty] | PSC | 1
| VV | A12 | 5 * 1,7 |  | 8.5 | [12 empty] | VV | 1 | 2 | True | 1 | ROZPOCET
44 | K | 93140 | MOSTNÍ ZÁVĚRY PODPOVRCHOVÉ | M | 7.5 |  | 0 | 2019_OTSKP |  | základní |  | 0 | 0 | 0 | 0 | 0 | 4 | K | 1 |  |  |  | ROZPOCET | 0 | 0 | 0 | 0 | 0 | 1 | 0 | 4 | -1717749467
| PP |  | Podpovrchový mostní závěr u OP1 dl. 7,5 m. | [14 empty] | PP | 1
| PSC |  | Poznámka k souboru cen: - výrobní dokumentace (vč. technologického předpisu) - dodání kompletního dil. zařízení vč. všech přepravních a montážních úprav a zařízení - řezání a sváření na staveništi a eventuelní nutnou opravu nátěrů po těchto úkonech - bednění a dodatečné zabetonování dilatačního zařízení - pro kovové součásti je nutné užít ustanovení pro TMCH.94 - dodání spojovacího, kotevního a těsnícího materiálu - úprava a příprava prostoru, včetně kotevních prvků, jejich ošetření a očištění - zřízení kompletního mostního závěru podle příslušného technolog. předpisu, včetně předepsaného nastavení - zřízení mostního závěru po etapách, včetně pracovních spar a spojů - úprava most. závěru ve styku s ostatními konstrukcemi a zařízeními (u obrubníků a podél vozovek, na chodnících, na římsách, napojení izolací a pod.) - ochrana mostního závěru proti bludným proudům a vývody pro jejich měření - ochrana mostního závěru do doby provedení definitivního stavu, veškeré provizorní úpravy a opatření - konečné úpravy most. závěru jako povrchové povlaky, zálivky, které nejsou součástí jiných konstrukcí, vyčištění, osaz. krytek šroubů, tmelení, těsnění, výplň spar a pod. - úprava, očištění a ošetření prostoru kolem mostního závěru - opatření mostního závěru znakem výrobce a typovým číslem - provedení odborné prohlídky, je-li požadována | [14 empty] | PSC | 1
| VV | A7 | 7,5 |  | 7.5 | [12 empty] | VV | 1 | 2 | True | 1 | ROZPOCET
45 | K | 93151 | MOSTNÍ ZÁVĚRY POVRCHOVÉ POSUN DO 60MM | M | 8 |  | 0 | 2019_OTSKP |  | základní |  | 0 | 0 | 0 | 0 | 0 | 4 | K | 1 |  |  |  | ROZPOCET | 0 | 0 | 0 | 0 | 0 | 1 | 0 | 4 | 849232681
| PP |  | Lamelový mostní závěr u OP2 dl. 8,0 m, včetně zálivek. | [14 empty] | PP | 1
| PSC |  | Poznámka k souboru cen: - výrobní dokumentace (vč. technologického předpisu) - dodání kompletního dil. zařízení vč. všech přepravních a montážních úprav a zařízení - řezání a sváření na staveništi a eventuelní nutnou opravu nátěrů po těchto úkonech - bednění a dodatečné zabetonování dilatačního zařízení - pro kovové součásti je nutné užít ustanovení pro TMCH.94 - dodání spojovacího, kotevního a těsnícího materiálu - úprava a příprava prostoru, včetně kotevních prvků, jejich ošetření a očištění - zřízení kompletního mostního závěru podle příslušného technolog. předpisu, včetně předepsaného nastavení - zřízení mostního závěru po etapách, včetně pracovních spar a spojů - úprava most. závěru ve styku s ostatními konstrukcemi a zařízeními (u obrubníků a podél vozovek, na chodnících, na římsách, napojení izolací a pod.) - ochrana mostního závěru proti bludným proudům a vývody pro jejich měření - ochrana mostního závěru do doby provedení definitivního stavu, veškeré provizorní úpravy a opatření - konečné úpravy most. závěru jako povrchové povlaky, zálivky, které nejsou součástí jiných konstrukcí, vyčištění, osaz. krytek šroubů, tmelení, těsnění, výplň spar a pod. - úprava, očištění a ošetření prostoru kolem mostního závěru - opatření mostního závěru znakem výrobce a typovým číslem - provedení odborné prohlídky, je-li požadována | [14 empty] | PSC | 1
| VV | A8 | 8 |  | 8 | [12 empty] | VV | 1 | 2 | True | 1 | ROZPOCET
46 | K | 936502 | DROBNÉ DOPLŇK KONSTR KOVOVÉ POZINK | KG | 0.11 |  | 0 | 2019_OTSKP |  | základní |  | 0 | 0 | 0 | 0 | 0 | 4 | K | 1 |  |  |  | ROZPOCET | 0 | 0 | 0 | 0 | 0 | 1 | 0 | 4 | 198568051
| PP |  | Ocelové konzoly pro zavěšení IS z úhelníků L60/6, 10 konzol, 11 kg/konzola, včetně výroby a montáže, včetně kotvení a PKO (zinkování ponorem 60 µm, 3 vrstvý nátěr 240 µm, celkem nom. tl. 300 µm, viz Technická zpráva). | [14 empty] | PP | 1
| PSC |  | Poznámka k souboru cen: položka zahrnuje: - dílenská dokumentace, včetně technologického předpisu spojování - dodání materiálu v požadované kvalitě a výroba konstrukce i dílenská (včetně pomůcek, přípravků a prostředků pro výrobu) bez ohledu na náročnost a její hmotnost, dílenská montáž - dodání spojovacího materiálu - zřízení montážních a dilatačních spojů, spar, včetně potřebných úprav, vložek, opracování, očištění a ošetření - podpěr. konstr. a lešení všech druhů pro montáž konstrukcí i doplňkových, včetně požadovaných otvorů, ochranných a bezpečnostních opatření a základů pro tyto konstrukce a lešení - jakákoliv doprava a manipulace dílců a montážních sestav, včetně dopravy konstrukce z výrobny na stavbu - montáž konstrukce na staveništi, včetně montážních prostředků a pomůcek a zednických výpomocí - výplň, těsnění a tmelení spar a spojů - čištění konstrukce a odstranění všech vrubů (vrypy, otlačeniny a pod.) - všechny druhy ocelového kotvení - dílenskou přejímku a montážní prohlídku, včetně požadovaných dokladů - zřízení kotevních otvorů nebo jam, nejsou-li částí jiné konstrukce, jejich úpravy, očištění a ošetření - osazení kotvení nebo přímo částí konstrukce do podpůrné konstrukce nebo do zeminy - výplň kotevních otvorů (příp. podlití patních desek) maltou, betonem nebo jinou speciální hmotou, vyplnění jam zeminou - předepsanou protikorozní ochranu a nátěry konstrukcí - osazení měřících zařízení a úpravy pro ně - ochranná opatření před účinky bludných proudů | [14 empty] | PSC | 1
| VV | A18 | 10 * 11 / 1000 |  | 0.11 | [12 empty] | VV | 1 | 2 | True | 1 | ROZPOCET
47 | K | 936541 | MOSTNÍ ODVODŇOVACÍ TRUBKA (POVRCHŮ IZOLACE) Z NEREZ OCELI | KUS | 2 |  | 0 | 2019_OTSKP |  | základní |  | 0 | 0 | 0 | 0 | 0 | 4 | K | 1 |  |  |  | ROZPOCET | 0 | 0 | 0 | 0 | 0 | 1 | 0 | 4 | 109197958
| PP |  | Mostní odvodňovač izolace. | [14 empty] | PP | 1
| PSC |  | Poznámka k souboru cen: položka zahrnuje: - výrobní dokumentaci (včetně technologického předpisu) - dodání kompletní odvodňovací soupravy z předepsaného materiálu, včetně všech montážních a přepravních úprav a zařízení - dodání spojovacího, kotevního a těsnícího materiálu - úprava a příprava úložného prostoru, včetně kotevních prvků, jejich očištění a ošetření - zřízení kompletní odvodňovací soupravy, dle příslušného technologického předpisu, včetně všech výškových a směrových úprav - zřízení odvodňovací soupravy po etapách, včetně pracovních spar a spojů - prodloužení odpadní trouby pod spodní líc nosné konstr. nebo zaústěním odvodňovače do dalšího odvodňovacího zařízení - úprava odvod. soupravy na styku s ostatními konstrukcemi a zařízeními (u obrubníku, podél vozovek, napojení izolací a pod.) - ochrana odvodňovací soupravy do doby provedení definitivního stavu, veškeré provizorní úpravy a opatření - konečné úpravy odvodňovací soupravy jako povrchové povlaky, zálivky, které nejsou součástí jiných konstr., vyčištění, tmelení, těsnění, výplň spar a pod. - úprava, očištění a ošetření prostoru kolem odvodňovací soupravy - opatření odvodňovače znakem výrobce a typovým číslem - provedení odborné prohlídky, je-li požadována | [14 empty] | PSC | 1
| VV | A9 | 2 |  | 2 | [12 empty] | VV | 1 | 2 | True | 1 | ROZPOCET
48 | K | 936541.a | MOSTNÍ ODVODŇOVACÍ TRUBKA (POVRCHŮ IZOLACE) Z NEREZ OCELI | KUS | 2 |  | 0 | 2019_OTSKP |  | základní |  | 0 | 0 | 0 | 0 | 0 | 4 | K | 1 |  |  |  | ROZPOCET | 0 | 0 | 0 | 0 | 0 | 1 | 0 | 4 | 1900519417
| PP |  | Trubka odvodnění izolace z nerez oceli, TR 60,3x4, 2 ks délky 1,0 + 1,5 m. | [14 empty] | PP | 1
| PSC |  | Poznámka k souboru cen: položka zahrnuje: - výrobní dokumentaci (včetně technologického předpisu) - dodání kompletní odvodňovací soupravy z předepsaného materiálu, včetně všech montážních a přepravních úprav a zařízení - dodání spojovacího, kotevního a těsnícího materiálu - úprava a příprava úložného prostoru, včetně kotevních prvků, jejich očištění a ošetření - zřízení kompletní odvodňovací soupravy, dle příslušného technologického předpisu, včetně všech výškových a směrových úprav - zřízení odvodňovací soupravy po etapách, včetně pracovních spar a spojů - prodloužení odpadní trouby pod spodní líc nosné konstr. nebo zaústěním odvodňovače do dalšího odvodňovacího zařízení - úprava odvod. soupravy na styku s ostatními konstrukcemi a zařízeními (u obrubníku, podél vozovek, napojení izolací a pod.) - ochrana odvodňovací soupravy do doby provedení definitivního stavu, veškeré provizorní úpravy a opatření - konečné úpravy odvodňovací soupravy jako povrchové povlaky, zálivky, které nejsou součástí jiných konstr., vyčištění, tmelení, těsnění, výplň spar a pod. - úprava, očištění a ošetření prostoru kolem odvodňovací soupravy - opatření odvodňovače znakem výrobce a typovým číslem - provedení odborné prohlídky, je-li požadována | [14 empty] | PSC | 1
| VV | A10 | 2 |  | 2 | [12 empty] | VV | 1 | 2 | True | 1 | ROZPOCET
49 | K | 966118 | BOURÁNÍ KONSTRUKCÍ Z BETON DÍLCŮ S ODVOZEM DO 20KM | M3 | 25.296 |  | 0 | 2019_OTSKP |  | základní |  | 0 | 0 | 0 | 0 | 0 | 4 | K | 1 |  |  |  | ROZPOCET | 0 | 0 | 0 | 0 | 0 | 1 | 0 | 4 | -1523646977
| PP |  | Odstranění nosné konstrukce mostu z prefabrikovaných nosníků z předpjatého betonu, s odvozem na skládku. | [14 empty] | PP | 1
| PSC |  | Poznámka k souboru cen: položka zahrnuje: - rozbourání konstrukce bez ohledu na použitou technologii - veškeré pomocné konstrukce (lešení a pod.) - veškerou manipulaci s vybouranou sutí a hmotami včetně uložení na skládku. Nezahrnuje poplatek za skládku, který se vykazuje v položce 0141** (s výjimkou malého množství bouraného materiálu, kde je možné poplatek zahrnout do jednotkové ceny bourání – tento fakt musí být uveden v doplňujícím textu k položce) - veškeré další práce plynoucí z technologického předpisu a z platných předpisů | [14 empty] | PSC | 1
| VV | A4 | 6 * 0,31 "m2" * 13,6" |  | 25.296 | [12 empty] | VV | 1 | 2 | True | 1 | ROZPOCET
50 | K | 966128 | BOURÁNÍ KONSTRUKCÍ Z KAMENE NA SUCHO S ODVOZEM DO 20KM | M3 | 2.832 |  | 0 | 2019_OTSKP |  | základní |  | 0 | 0 | 0 | 0 | 0 | 4 | K | 1 |  |  |  | ROZPOCET | 0 | 0 | 0 | 0 | 0 | 1 | 0 | 4 | 551194541
| PP |  | Odstranění kamenných bloků s odvozem na skládku. | [14 empty] | PP | 1
| PSC |  | Poznámka k souboru cen: položka zahrnuje: - rozbourání konstrukce bez ohledu na použitou technologii - veškeré pomocné konstrukce (lešení a pod.) - veškerou manipulaci s vybouranou sutí a hmotami včetně uložení na skládku. Nezahrnuje poplatek za skládku, který se vykazuje v položce 0141** (s výjimkou malého množství bouraného materiálu, kde je možné poplatek zahrnout do jednotkové ceny bourání – tento fakt musí být uveden v doplňujícím textu k položce) - veškeré další práce plynoucí z technologického předpisu a z platných předpisů | [14 empty] | PSC | 1
| VV | A2 | 0,54 * 1,6 + 0,55 * 1,2 + 0,53* 1,2 + 0,56 * 1,2 |  | 2.832 | [12 empty] | VV | 1 | 2 | True | 1 | ROZPOCET
51 | K | 966168 | BOURÁNÍ KONSTRUKCÍ ZE ŽELEZOBETONU S ODVOZEM DO 20KM | M3 | 6.44 |  | 0 | 2019_OTSKP |  | základní |  | 0 | 0 | 0 | 0 | 0 | 4 | K | 1 |  |  |  | ROZPOCET | 0 | 0 | 0 | 0 | 0 | 1 | 0 | 4 | -836902704
| PP |  | Odstranění ŽB říms na mostě a mimo most. | [14 empty] | PP | 1
| PSC |  | Poznámka k souboru cen: položka zahrnuje: - rozbourání konstrukce bez ohledu na použitou technologii - veškeré pomocné konstrukce (lešení a pod.) - veškerou manipulaci s vybouranou sutí a hmotami včetně uložení na skládku. Nezahrnuje poplatek za skládku, který se vykazuje v položce 0141** (s výjimkou malého množství bouraného materiálu, kde je možné poplatek zahrnout do jednotkové ceny bourání – tento fakt musí být uveden v doplňujícím textu k položce) - veškeré další práce plynoucí z technologického předpisu a z platných předpisů | [14 empty] | PSC | 1
| VV | A3 | 0,2 * (11,7 + 6,7 + 11,6 + 2,2) |  | 6.44 | [12 empty] | VV | 1 | 2 | True | 1 | ROZPOCET
52 | K | 966168.a | BOURÁNÍ KONSTRUKCÍ ZE ŽELEZOBETONU S ODVOZEM DO 20KM | M3 | 4.44 |  | 0 | 2019_OTSKP |  | základní |  | 0 | 0 | 0 | 0 | 0 | 4 | K | 1 |  |  |  | ROZPOCET | 0 | 0 | 0 | 0 | 0 | 1 | 0 | 4 | 1287745594
| PP |  | Odstranění ŽB koncových příčníků, s odvozem na skládku. | [14 empty] | PP | 1
| PSC |  | Poznámka k souboru cen: položka zahrnuje: - rozbourání konstrukce bez ohledu na použitou technologii - veškeré pomocné konstrukce (lešení a pod.) - veškerou manipulaci s vybouranou sutí a hmotami včetně uložení na skládku. Nezahrnuje poplatek za skládku, který se vykazuje v položce 0141** (s výjimkou malého množství bouraného materiálu, kde je možné poplatek zahrnout do jednotkové ceny bourání – tento fakt musí být uveden v doplňujícím textu k položce) - veškeré další práce plynoucí z technologického předpisu a z platných předpisů | [14 empty] | PSC | 1
| VV | A5 | (3,7 "m2" + 3,7 "m2") * 0,6" |  | 4.44 | [12 empty] | VV | 1 | 2 | True | 1 | ROZPOCET

## SO 08.1 - Dočasná staveni...
[18 empty] | {a857b737-d1e5-4c4e-aac1-c51caf2b4bf8} | [5 empty] | bet_patky | Betonové patky | m3 | 13,5 | 2
[18 empty] | 2 | [5 empty] | bour_zidky | Odbourání zídky | m3 | 2,45 | 2
| KRYCÍ LIST SOUPISU PRACÍ | [7 empty] | v --- níže se nacházejí doplnkové a pomocné údaje k sestavám --- v | [8 empty] | False | [5 empty] | geotextilie | Geotextilie | m2 | 1405,33 | 2
[24 empty] | nasyp | Násyp se zhutněním | m3 | 192,572 | 2
| Stavba: | [22 empty] | nasyp_kam | Násyp z kameniva | m3 | 220,653 | 2
|  | VD Morávka – převedení extrémních povodní, stavba č. 4074 | [21 empty] | odkop_tr4 | Odkopávka v tř. 4 | m3 | 323,228 | 2
| Objekt: | [22 empty] | odkop_tr5 | Odkopávka v tř. 5 | m3 | 107,743 | 2
|  | SO 08.1 - Dočasná staveništní komunikace | [21 empty] | odkopavka | Odkopávka cesty | m2 | 430,97 | 2
[24 empty] | panelka | Dočasná panelová komunikace | m2 | 872 | 2
| KSO: |  | 822 29 |  |  | CC-CZ: | [17 empty] | podsyp | ŠP podsyp | m2 | 921,56 | 2
| Místo: |  | VD Morávka |  |  | Datum: | 10. 10. 2020 | [16 empty] | vykop_jam | Výkop jam | m3 | 51 | 2
| Zadavatel: |  |  |  |  | IČ: | 70890021
|  | Povodí Odry, státní podnik |  |  |  | DIČ: | CZ70890021
| Uchazeč: |  |  |  |  | IČ: | Vyplň údaj
|  | Vyplň údaj |  |  |  | DIČ: | Vyplň údaj
| Projektant: |  |  |  |  | IČ: | 02247267
|  | Golik VH, s. r. o. |  |  |  | DIČ: | CZ02247267
| Zpracovatel: |  |  |  |  | IČ:
DIČ:
Poznámka:
| Cena bez DPH | [5 empty] | 0
|  |  | Základ daně |  |  | Sazba daně | Výše daně
| DPH | základní | 0 |  |  | 21% | 0
|  | snížená | 0 |  |  | 15% | 0
|  | zákl. přenesená | 0 |  |  | 21% | 0
|  | sníž. přenesená | 0 |  |  | 15% | 0
|  | nulová | 0 |  |  | 0% | 0
| Cena s DPH |  |  | v | CZK |  | 0
REKAPITULACE ČLENĚNÍ SOUPISU PRACÍ
Stavba:
VD Morávka – převedení extrémních povodní, stavba č. 4074
Objekt:
SO 08.1 - Dočasná staveništní komunikace
Místo: |  |  | VD Morávka |  |  | Datum: | 10. 10. 2020
Zadavatel: |  |  | Povodí Odry, státní podnik |  |  | Projektant: | Golik VH, s. r. o.
Uchazeč: |  |  | Vyplň údaj |  |  | Zpracovatel:
Kód dílu - Popis | [6 empty] | Cena celkem [CZK]
Náklady stavby celkem | [6 empty] | 0 | [11 empty] | -1
| HSV - Práce a dodávky HSV | [5 empty] | 0
| 1 - Zemní práce | [5 empty] | 0
| 2 - Zakládání | [5 empty] | 0
| 5 - Komunikace pozemní | [5 empty] | 0
| 9 - Ostatní konstrukce a práce, bourání | [5 empty] | 0
| 997 - Přesun sutě | [5 empty] | 0
| 998 - Přesun hmot | [5 empty] | 0
SOUPIS PRACÍ
Stavba:
VD Morávka – převedení extrémních povodní, stavba č. 4074
Objekt:
SO 08.1 - Dočasná staveništní komunikace
Místo: |  |  | VD Morávka |  |  | Datum: | 10. 10. 2020
Zadavatel: |  |  | Povodí Odry, státní podnik |  |  | Projektant: | Golik VH, s. r. o.
Uchazeč: |  |  | Vyplň údaj |  |  | Zpracovatel:
PČ | Typ | Kód | Popis | MJ | Množství | J.cena [CZK] | Cena celkem [CZK] | Cenová soustava |  | DPH | J. Nh [h] | Nh celkem [h] | J. hmotnost [t] | Hmotnost celkem [t] | J. suť [t] | Suť Celkem [t]
Náklady soupisu celkem | [6 empty] | 0 |  |  |  |  | 0 |  | 559.6167 |  | 570.2411 |  | D | -1 | [15 empty] | 0
| D | HSV | Práce a dodávky HSV |  |  |  | 0 |  |  |  |  | 0 |  | 559.6167 |  | 570.2411 | 1 | D | 0 |  |  |  | ROZPOCET | [11 empty] | 0
| D | 1 | Zemní práce |  |  |  | 0 |  |  |  |  | 0 |  | 0.63676 |  | 537.6051 | 1 | D | 1 |  |  |  | ROZPOCET | [11 empty] | 0
1 | K | 113106292 | Rozebrání vozovek ze silničních dílců spáry zalité cementovou maltou strojně pl přes 50 do 200m2 | m2 | 872 |  | 0 | CS ÚRS 2019 02 |  | základní |  | 0 | 0 | 0 | 0.425 | 370.6 | 4 | K | 2 |  |  |  | ROZPOCET | [5 empty] | 0 | 0 | 0 | 0 | 0 | 1 | 0 | 4 | 490451401
| PP |  | Rozebrání dlažeb a dílců vozovek a ploch s přemístěním hmot na skládku na vzdálenost do 3 m nebo s naložením na dopravní prostředek, s jakoukoliv výplní spár strojně plochy jednotlivě přes 50 m2 do 200 m2 ze silničních dílců jakýchkoliv rozměrů, s ložem z kameniva nebo živice se spárami zalitými cementovou maltou | [14 empty] | PP | 2
| PSC |  | Poznámka k souboru cen: 1. Ceny jsou určeny pro rozebrání dlažeb a dílců včetně odstranění lože. 2. Ceny nelze použít pro rozebrání dlažeb uložených do betonového lože nebo do cementové malty, které se oceňují cenami pro odstranění podkladů nebo krytů z betonu prostého souboru cen 113 10-7. Pro volbu těchto cen je rozhodující tloušťka bourané dlažby včetně lože nebo podkladu. 3. V cenách nejsou započteny náklady na popř. nutné očištění: a) dlažebních, které se oceňuje cenami souboru cen 979 07-11 Očištění vybouraných dlažebních kostek části C01, b) betonových, kameninových nebo kamenných desek nebo dlaždic, které se oceňuje cenami souboru cen 979 0 . - . . Očištění vybouraných obrubníků, krajníků, desek nebo dílců části C01. 4. Přemístění vybourané dlažby včetně materiálu z lože a spár na vzdálenost přes 3 m se oceňuje cenami souborů cen 997 22-1 Vodorovná doprava suti a vybouraných hmot. | [14 empty] | PSC | 2
| VV |  | panelka |  | 872 | [12 empty] | VV | 2 | 2 | True | 1 | ROZPOCET
2 | K | 113107211 | Odstranění podkladu z kameniva těženého tl 100 mm strojně pl přes 200 m2 | m2 | 921.56 |  | 0 | CS ÚRS 2019 02 |  | základní |  | 0 | 0 | 0 | 0.18 | 165.8808 | 4 | K | 2 |  |  |  | ROZPOCET | [5 empty] | 0 | 0 | 0 | 0 | 0 | 1 | 0 | 4 | -222813884
| PP |  | Odstranění podkladů nebo krytů strojně plochy jednotlivě přes 200 m2 s přemístěním hmot na skládku na vzdálenost do 20 m nebo s naložením na dopravní prostředek z kameniva těženého, o tl. vrstvy do 100 mm | [14 empty] | PP | 2
| PSC |  | Poznámka k souboru cen: 1. Pro volbu cen z hlediska množství se uvažuje každá souvisle odstraňovaná plocha krytu nebo podkladu stejného druhu samostatně. Odstraňuje-li se několik vrstev vozovky najednou, jednotlivé vrstvy se oceňují každá samostatně. 2. Ceny a) –7111 až –7113, –7151 až -7153, -7211 až -7213 a -7311 až -7313 lze použít i pro odstranění podkladů nebo krytů ze štěrkopísku, škváry, strusky nebo z mechanicky zpevněných zemin, b) –7121 až 7125, –7161 až -7165, -7221 až -7225 a -7321 až -7325 lze použít i pro odstranění podkladů nebo krytů ze zemin stabilizovaných vápnem, c) –7130 až -7134, –7170 až -7174, –7230 až -7234 a -7330 až -7334 lze použít i pro odstranění dlažeb uložených do betonového lože a dlažeb z mozaiky uložených do cementové malty nebo podkladu ze zemin stabilizovaných cementem. 3. Ceny lze použít i pro odstranění podkladů nebo krytů opatřených živičnými postřiky nebo nátěry. 4. Ceny odlišené podle tloušťky (např. do 100 mm, do 200 mm) jsou určeny vždy pro celou tloušťku jednotlivých konstrukcí. 5. V cenách nejsou započteny náklady na zarovnání styčných ploch betonových nebo živičných podkladů nebo krytů, které se oceňuje cenami souboru cen 919 73- Zarovnání styčné plochy části C 01 tohoto ceníku. Množství suti získané ze zarovnání styčných ploch podkladů nebo krytů se zvlášť nevykazuje. 6. Přemístění vybouraného materiálu větší vzdálenost, než je uvedeno, se oceňuje cenami souborů cen 997 22-1 Vodorovná doprava suti. 7. Ceny -714 . , -718 . , –724 . a -734 . nelze použít pro odstranění podkladu nebo krytu frézováním. | [14 empty] | PSC | 2
| VV |  | podsyp |  | 921.56 | [12 empty] | VV | 2 | 2 | True | 1 | ROZPOCET
3 | K | 113311121 | Odstranění geotextilií v komunikacích | m2 | 1405.33 |  | 0 | CS ÚRS 2019 02 |  | základní |  | 0 | 0 | 0 | 0.0008 | 1.1243 | 4 | K | 2 |  |  |  | ROZPOCET | [5 empty] | 0 | 0 | 0 | 0 | 0 | 1 | 0 | 4 | -360339579
| PP |  | Odstranění geosyntetik s uložením na vzdálenost do 20 m nebo naložením na dopravní prostředek geotextilie | [14 empty] | PP | 2
| PSC |  | Poznámka k souboru cen: 1. V cenách -1111 až -1131 nejsou započteny náklady na odstranění vrstev uložených nad geosyntetikem. 2. V ceně -1141 jsou započteny i náklady odstranění zásypu buněk a krycí vrstvy tl. 100 mm. | [14 empty] | PSC | 2
| VV |  | geotextilie |  | 1405.33 | [12 empty] | VV | 2 | 2 | True | 1 | ROZPOCET
4 | K | 122301102 | Odkopávky a prokopávky nezapažené v hornině tř. 4 objem do 1000 m3 | m3 | 220.653 |  | 0 | CS ÚRS 2019 02 |  | základní |  | 0 | 0 | 0 | 0 | 0 | 4 | K | 2 |  |  |  | ROZPOCET | [5 empty] | 0 | 0 | 0 | 0 | 0 | 1 | 0 | 4 | 707244242
| PP |  | Odkopávky a prokopávky nezapažené s přehozením výkopku na vzdálenost do 3 m nebo s naložením na dopravní prostředek v hornině tř. 4 přes 100 do 1 000 m3 | [14 empty] | PP | 2
| PSC |  | Poznámka k souboru cen: 1. Odkopávky a prokopávky v roubených prostorech se oceňují podle čl. 3116 Všeobecných podmínek tohoto katalogu. 2. Odkopávky a prokopávky ve stržích při lesnicko-technických melioracích (LTM) se oceňují cenami do 100 m3 pro jakýkoliv skutečný objem výkopu; ostatní odkopávky a prokopávky při LTM se oceňují při jakémkoliv objemu výkopu přes 100 m3 cenami přes 100 do 1 000 m3. 3. Ceny lze použít i pro vykopávky odpadových jam. 4. Ceny lze použít i pro sejmutí podorničí. Přitom se přihlíží k ustanovení čl. 3112 Všeobecných podmínek tohoto katalogu. | [14 empty] | PSC | 2
| VV |  | Odtěžení násypu komunikace vč. krajnic | [14 empty] | VV | 2 | 1 | True | 0 | ROZPOCET
| VV |  | nasyp_kam |  | 220.653 | [12 empty] | VV | 2 | 2 | True | 1 | ROZPOCET
5 | K | 122302202 | Odkopávky a prokopávky nezapažené pro silnice objemu do 1000 m3 v hornině tř. 4 | m3 | 323.228 |  | 0 | CS ÚRS 2019 02 |  | základní |  | 0 | 0 | 0 | 0 | 0 | 4 | K | 2 |  |  |  | ROZPOCET | [5 empty] | 0 | 0 | 0 | 0 | 0 | 1 | 0 | 4 | 1759399645
| PP |  | Odkopávky a prokopávky nezapažené pro silnice s přemístěním výkopku v příčných profilech na vzdálenost do 15 m nebo s naložením na dopravní prostředek v hornině tř. 4 přes 100 do 1 000 m3 | [14 empty] | PP | 2
| PSC |  | Poznámka k souboru cen: 1. Ceny jsou určeny pro vykopávky: a) příkopů pro silnice a to i tehdy, jsou-li vykopávky příkopů prováděny samostatně, b) v zemnících na suchu, jestliže tyto zemníky přímo souvisejí s odkopávkami nebo prokopávkami pro spodní stavbu silnic. Vykopávky v ostatních zemnících se oceňují podle kapitoly. 3*2 Zemníky Všeobecných podmínek tohoto katalogu. c) při zahlubování silnic pro mimoúrovňové křížení a pro vykopávky pod mosty provedenými v předepsaném předstihu. Část vykopávky mezi svislými rovinami proloženými vnějšími hranami mostu se oceňují: - při objemu do 1 000 m3 cenami pro množství do 100 m3 - při objemu přes 1 000 m3 cenami pro množství přes 100 do 1 000 m3. d) pro sejmutí podorničí s přihlédnutím k ustanovení čl. 3112 Všeobecných podmínek katalogu. 2. Ceny nelze použít pro odkopávky a prokopávky v zapažených prostorách; tyto zemní práce se oceňují podle čl. 3116 Všeobecných podmínek tohoto katalogu. 3. V cenách jsou započteny i náklady na vodorovné přemístění výkopku v příčných profilech na přilehlých svazích a příkopech. Vzdálenosti příčného přemístění se nezahrnují do střední vzdálenosti vodorovného přemístění výkopku. 4. Vodorovné přemístění výkopku z výkopiště na násypiště při jakékoliv šířce koruny se nepovažuje za vodorovné přemístění výkopku v příčném profilu, je-li při odkopávce nebo prokopávce mezi výkopištěm a násypištěm v příčném profilu dopravní nebo jiný pruh, na němž projekt vylučuje rušení provozu prováděním zemních prací. Takové přemístění výkopku se oceňuje podle čl. 3162 Všeobecných podmínek tohoto katalogu. 5. Přemístění výkopku v příčných profilech na vzdálenost přes 15 m se oceňuje cenami souboru cen 162 .0-1 . Vodorovné přemístění výkopku části A 01 Společné zemní práce tohoto katalogu | [14 empty] | PSC | 2
| VV |  | Výkop pro dočasnou komunikaci | [14 empty] | VV | 2 | 1 | True | 0 | ROZPOCET
| VV |  | Viz přílohu D.081_2.1, D.081_2.2, D.081_2.3.1 a D.081_2.3.2 | [14 empty] | VV | 2 | 1 | True | 0 | ROZPOCET
| VV |  | "PF01-PF02´" (3,10+0)/2*3,0 |  | 4.65 | [12 empty] | VV | 2 | 2 | True | 0 | ROZPOCET
| VV |  | "PF02´-PF02" (0+0)/2*17,0 |  | 0 | [12 empty] | VV | 2 | 2 | True | 0 | ROZPOCET
| VV |  | "PF02-PF03" (0+0)/2*20,0 |  | 0 | [12 empty] | VV | 2 | 2 | True | 0 | ROZPOCET
| VV |  | "PF03-PF04" (0+0)/2*20,0 |  | 0 | [12 empty] | VV | 2 | 2 | True | 0 | ROZPOCET
| VV |  | "PF04-PF05" (0+0)/2*20,0 |  | 0 | [12 empty] | VV | 2 | 2 | True | 0 | ROZPOCET
| VV |  | "PF05-PF06" (0+0)/2*20,0 |  | 0 | [12 empty] | VV | 2 | 2 | True | 0 | ROZPOCET
| VV |  | "PF06-PF07" (0+0)/2*20,0 |  | 0 | [12 empty] | VV | 2 | 2 | True | 0 | ROZPOCET
| VV |  | "PF07-PF08" (0+3,85)/2*20,0 |  | 38.5 | [12 empty] | VV | 2 | 2 | True | 0 | ROZPOCET
| VV |  | "PF08-PF09" (3,85+3,15)/2*20,0 |  | 70 | [12 empty] | VV | 2 | 2 | True | 0 | ROZPOCET
| VV |  | "PF09-PF10" (3,15+3,60)/2*20,0 |  | 67.5 | [12 empty] | VV | 2 | 2 | True | 0 | ROZPOCET
| VV |  | "PF10-PF10´" (3,60+3,60)/2*9,1 |  | 32.76 | [12 empty] | VV | 2 | 2 | True | 0 | ROZPOCET
| VV |  | "PF8" 18,13*12,0 |  | 217.56 | [12 empty] | VV | 2 | 2 | True | 0 | ROZPOCET
| VV | odkopavka | Součet |  | 430.97 | [12 empty] | VV | 2 | 4 | True | 0 | ROZPOCET
| VV |  | 0,75*odkopavka "75% v tř. 4" |  | 323.228 | [12 empty] | VV | 2 | 2 | True | 0 | ROZPOCET
| VV | odkop_tr4 | Součet |  | 323.228 | [12 empty] | VV | 2 | 4 | True | 1 | ROZPOCET
6 | K | 122402202 | Odkopávky a prokopávky nezapažené pro silnice objemu do 1000 m3 v hornině tř. 5 | m3 | 107.743 |  | 0 | CS ÚRS 2019 02 |  | základní |  | 0 | 0.00591 | 0.63676 | 0 | 0 | 4 | K | 2 |  |  |  | ROZPOCET | [5 empty] | 0 | 0 | 0 | 0 | 0 | 1 | 0 | 4 | 542056752
| PP |  | Odkopávky a prokopávky nezapažené pro silnice s přemístěním výkopku v příčných profilech na vzdálenost do 15 m nebo s naložením na dopravní prostředek v hornině tř. 5 přes 100 do 1 000 m3 | [14 empty] | PP | 2
| PSC |  | Poznámka k souboru cen: 1. Ceny jsou určeny pro vykopávky: a) příkopů pro silnice a to i tehdy, jsou-li vykopávky příkopů prováděny samostatně, b) v zemnících na suchu, jestliže tyto zemníky přímo souvisejí s odkopávkami nebo prokopávkami pro spodní stavbu silnic. Vykopávky v ostatních zemnících se oceňují podle kapitoly. 3*2 Zemníky Všeobecných podmínek tohoto katalogu. c) při zahlubování silnic pro mimoúrovňové křížení a pro vykopávky pod mosty provedenými v předepsaném předstihu. Část vykopávky mezi svislými rovinami proloženými vnějšími hranami mostu se oceňují: - při objemu do 1 000 m3 cenami pro množství do 100 m3 - při objemu přes 1 000 m3 cenami pro množství přes 100 do 1 000 m3. d) pro sejmutí podorničí s přihlédnutím k ustanovení čl. 3112 Všeobecných podmínek katalogu. 2. Ceny nelze použít pro odkopávky a prokopávky v zapažených prostorách; tyto zemní práce se oceňují podle čl. 3116 Všeobecných podmínek tohoto katalogu. 3. V cenách jsou započteny i náklady na vodorovné přemístění výkopku v příčných profilech na přilehlých svazích a příkopech. Vzdálenosti příčného přemístění se nezahrnují do střední vzdálenosti vodorovného přemístění výkopku. 4. Vodorovné přemístění výkopku z výkopiště na násypiště při jakékoliv šířce koruny se nepovažuje za vodorovné přemístění výkopku v příčném profilu, je-li při odkopávce nebo prokopávce mezi výkopištěm a násypištěm v příčném profilu dopravní nebo jiný pruh, na němž projekt vylučuje rušení provozu prováděním zemních prací. Takové přemístění výkopku se oceňuje podle čl. 3162 Všeobecných podmínek tohoto katalogu. 5. Přemístění výkopku v příčných profilech na vzdálenost přes 15 m se oceňuje cenami souboru cen 162 .0-1 . Vodorovné přemístění výkopku části A 01 Společné zemní práce tohoto katalogu | [14 empty] | PSC | 2
| VV |  | 0,25*odkopavka "25% v tř. 5" |  | 107.743 | [12 empty] | VV | 2 | 2 | True | 0 | ROZPOCET
| VV | odkop_tr5 | Součet |  | 107.743 | [12 empty] | VV | 2 | 4 | True | 1 | ROZPOCET
7 | K | 131301101 | Hloubení jam nezapažených v hornině tř. 4 objemu do 100 m3 | m3 | 51 |  | 0 | CS ÚRS 2019 02 |  | základní |  | 0 | 0 | 0 | 0 | 0 | 4 | K | 2 |  |  |  | ROZPOCET | [5 empty] | 0 | 0 | 0 | 0 | 0 | 1 | 0 | 4 | -519091485
| PP |  | Hloubení nezapažených jam a zářezů s urovnáním dna do předepsaného profilu a spádu v hornině tř. 4 do 100 m3 | [14 empty] | PP | 2
| PSC |  | Poznámka k souboru cen: 1. Hloubení jam ve stržích a jam pro základy pro příčná a podélná zpevnění dna a břehů pod obrysem výkopu pro koryta vodotečí při lesnicko-technických melioracích (LTM) zejména vykopávky pro konstrukce těles, stupňů, boků, předprahů, prahů, podháněk, výhonů a pro základy zdí, dlažeb, rovnanin, plůtků a hatí se oceňují cenami příslušnými pro objem výkopů do 100 m3, i když skutečný objem výkopu je větší. 2. Ceny lze použít i pro hloubení nezapažených jam a zářezů pro podzemní vedení, jsou-li tyto práce prováděny z povrchu území. 3. Předepisuje-li projekt hloubit jámy popsané v pozn. č. 1 v hornině 5 až 7 bez použití trhavin, oceňuje se toto hloubení a) v suchu nebo v mokru cenami 138 40-1101, 138 50-1101 a 138 60-1101 Dolamování zapažených nebo nezapažených hloubených vykopávek; b) v tekoucí vodě při jakékoliv její rychlosti individuálně. 4. Hloubení nezapažených jam hloubky přes 16 m se oceňuje individuálně. 5. V cenách jsou započteny i náklady na případné nutné přemístění výkopku ve výkopišti a na přehození výkopku na přilehlém terénu na vzdálenost do 3 m od okraje jámy nebo naložení na dopravní prostředek. 6. Náklady na svislé přemístění výkopku nad 1 m hloubky se určí dle ustanovení článku č. 3161 všeobecných podmínek katalogu. | [14 empty] | PSC | 2
| VV |  | Zapatkování věžového jeřábu | [14 empty] | VV | 2 | 1 | True | 0 | ROZPOCET
| VV |  | 4"ks"*1.5*1.5*1.5 |  | 13.5 | [12 empty] | VV | 2 | 2 | True | 0 | ROZPOCET
| VV |  | Zapatkování jeřábu pro stavbu věžového jeřábu | [14 empty] | VV | 2 | 1 | True | 0 | ROZPOCET
| VV |  | 4"ks"*2.5*2.5*1.5 |  | 37.5 | [12 empty] | VV | 2 | 2 | True | 0 | ROZPOCET
| VV | vykop_jam | Součet |  | 51 | [12 empty] | VV | 2 | 4 | True | 1 | ROZPOCET
8 | K | 162301101 | Vodorovné přemístění do 500 m výkopku/sypaniny z horniny tř. 1 až 4 | m3 | 617.8 |  | 0 | CS ÚRS 2019 02 |  | základní |  | 0 | 0 | 0 | 0 | 0 | 4 | K | 2 |  |  |  | ROZPOCET | [5 empty] | 0 | 0 | 0 | 0 | 0 | 1 | 0 | 4 | -327319169
| PP |  | Vodorovné přemístění výkopku nebo sypaniny po suchu na obvyklém dopravním prostředku, bez naložení výkopku, avšak se složením bez rozhrnutí z horniny tř. 1 až 4 na vzdálenost přes 50 do 500 m | [14 empty] | PP | 2
| PSC |  | Poznámka k souboru cen: 1. Ceny nelze použít, předepisuje-li projekt přemístit výkopek na místo nepřístupné obvyklým dopravním prostředkům; toto přemístění se oceňuje individuálně. 2. V cenách jsou započteny i náhrady za jízdu loženého vozidla v terénu ve výkopišti nebo na násypišti. 3. V cenách nejsou započteny náklady na rozhrnutí výkopku na násypišti; toto rozhrnutí se oceňuje cenami souboru cen 171 . 0- . . Uložení sypaniny do násypů a 171 20-1201 Uložení sypaniny na skládky. 4. Je-li na dopravní dráze pro vodorovné přemístění nějaká překážka, pro kterou je nutno překládat výkopek z jednoho obvyklého dopravního prostředku na jiný obvyklý dopravní prostředek, oceňuje se toto lomené vodorovné přemístění výkopku v každém úseku samostatně příslušnou cenou tohoto souboru cen a překládání výkopku cenami souboru cen 167 10-3 . Nakládání neulehlého výkopku z hromad s ohledem na ustanovení pozn. číslo 5. 5. Přemísťuje-li se výkopek z dočasných skládek vzdálených do 50 m, neoceňuje se nakládání výkopku, i když se provádí. Toto ustanovení neplatí, vylučuje-li projekt použití dozeru. 6. V cenách vodorovného přemístění sypaniny nejsou započteny náklady na dodávku materiálu, tyto se oceňují ve specifikaci. | [14 empty] | PSC | 2
| VV |  | odkop_tr4 "přemístění na MD" |  | 323.228 | [12 empty] | VV | 2 | 2 | True | 0 | ROZPOCET
| VV |  | 2*vykop_jam "přemístění na MD a zpět do zásypu" |  | 102 | [12 empty] | VV | 2 | 2 | True | 0 | ROZPOCET
| VV |  | nasyp "přemístění z MD" |  | 192.572 | [12 empty] | VV | 2 | 2 | True | 0 | ROZPOCET
| VV |  | Součet |  | 617.8 | [12 empty] | VV | 2 | 4 | True | 1 | ROZPOCET
9 | K | 162301151 | Vodorovné přemístění výkopku/sypaniny z hornin tř. 5 až 7 do 500 m | m3 | 107.743 |  | 0 | CS ÚRS 2019 02 |  | základní |  | 0 | 0 | 0 | 0 | 0 | 4 | K | 2 |  |  |  | ROZPOCET | [5 empty] | 0 | 0 | 0 | 0 | 0 | 1 | 0 | 4 | 158931818
| PP |  | Vodorovné přemístění výkopku nebo sypaniny po suchu na obvyklém dopravním prostředku, bez naložení výkopku, avšak se složením bez rozhrnutí z horniny tř. 5 až 7 na vzdálenost přes 50 do 500 m | [14 empty] | PP | 2
| PSC |  | Poznámka k souboru cen: 1. Ceny nelze použít, předepisuje-li projekt přemístit výkopek na místo nepřístupné obvyklým dopravním prostředkům; toto přemístění se oceňuje individuálně. 2. V cenách jsou započteny i náhrady za jízdu loženého vozidla v terénu ve výkopišti nebo na násypišti. 3. V cenách nejsou započteny náklady na rozhrnutí výkopku na násypišti; toto rozhrnutí se oceňuje cenami souboru cen 171 . 0- . . Uložení sypaniny do násypů a 171 20-1201 Uložení sypaniny na skládky. 4. Je-li na dopravní dráze pro vodorovné přemístění nějaká překážka, pro kterou je nutno překládat výkopek z jednoho obvyklého dopravního prostředku na jiný obvyklý dopravní prostředek, oceňuje se toto lomené vodorovné přemístění výkopku v každém úseku samostatně příslušnou cenou tohoto souboru cen a překládání výkopku cenami souboru cen 167 10-3 . Nakládání neulehlého výkopku z hromad s ohledem na ustanovení pozn. číslo 5. 5. Přemísťuje-li se výkopek z dočasných skládek vzdálených do 50 m, neoceňuje se nakládání výkopku, i když se provádí. Toto ustanovení neplatí, vylučuje-li projekt použití dozeru. 6. V cenách vodorovného přemístění sypaniny nejsou započteny náklady na dodávku materiálu, tyto se oceňují ve specifikaci. | [14 empty] | PSC | 2
| VV |  | odkop_tr5 "přemístění na MD" |  | 107.743 | [12 empty] | VV | 2 | 2 | True | 1 | ROZPOCET
10 | K | 162701105 | Vodorovné přemístění do 10000 m výkopku/sypaniny z horniny tř. 1 až 4 | m3 | 323.228 |  | 0 | CS ÚRS 2019 02 |  | základní |  | 0 | 0 | 0 | 0 | 0 | 4 | K | 2 |  |  |  | ROZPOCET | [5 empty] | 0 | 0 | 0 | 0 | 0 | 1 | 0 | 4 | 1689423978
| PP |  | Vodorovné přemístění výkopku nebo sypaniny po suchu na obvyklém dopravním prostředku, bez naložení výkopku, avšak se složením bez rozhrnutí z horniny tř. 1 až 4 na vzdálenost přes 9 000 do 10 000 m | [14 empty] | PP | 2
| PSC |  | Poznámka k souboru cen: 1. Ceny nelze použít, předepisuje-li projekt přemístit výkopek na místo nepřístupné obvyklým dopravním prostředkům; toto přemístění se oceňuje individuálně. 2. V cenách jsou započteny i náhrady za jízdu loženého vozidla v terénu ve výkopišti nebo na násypišti. 3. V cenách nejsou započteny náklady na rozhrnutí výkopku na násypišti; toto rozhrnutí se oceňuje cenami souboru cen 171 . 0- . . Uložení sypaniny do násypů a 171 20-1201 Uložení sypaniny na skládky. 4. Je-li na dopravní dráze pro vodorovné přemístění nějaká překážka, pro kterou je nutno překládat výkopek z jednoho obvyklého dopravního prostředku na jiný obvyklý dopravní prostředek, oceňuje se toto lomené vodorovné přemístění výkopku v každém úseku samostatně příslušnou cenou tohoto souboru cen a překládání výkopku cenami souboru cen 167 10-3 . Nakládání neulehlého výkopku z hromad s ohledem na ustanovení pozn. číslo 5. 5. Přemísťuje-li se výkopek z dočasných skládek vzdálených do 50 m, neoceňuje se nakládání výkopku, i když se provádí. Toto ustanovení neplatí, vylučuje-li projekt použití dozeru. 6. V cenách vodorovného přemístění sypaniny nejsou započteny náklady na dodávku materiálu, tyto se oceňují ve specifikaci. | [14 empty] | PSC | 2
| VV |  | Odklizení násypu komunikace k likvidaci | [14 empty] | VV | 2 | 1 | True | 0 | ROZPOCET
| VV |  | odkop_tr4 |  | 323.228 | [12 empty] | VV | 2 | 2 | True | 1 | ROZPOCET
11 | K | 162701109 | Příplatek k vodorovnému přemístění výkopku/sypaniny z horniny tř. 1 až 4 ZKD 1000 m přes 10000 m | m3 | 2206.53 |  | 0 | CS ÚRS 2019 02 |  | základní |  | 0 | 0 | 0 | 0 | 0 | 4 | K | 2 |  |  |  | ROZPOCET | [5 empty] | 0 | 0 | 0 | 0 | 0 | 1 | 0 | 4 | 1661749721
| PP |  | Vodorovné přemístění výkopku nebo sypaniny po suchu na obvyklém dopravním prostředku, bez naložení výkopku, avšak se složením bez rozhrnutí z horniny tř. 1 až 4 na vzdálenost Příplatek k ceně za každých dalších i započatých 1 000 m | [14 empty] | PP | 2
| PSC |  | Poznámka k souboru cen: 1. Ceny nelze použít, předepisuje-li projekt přemístit výkopek na místo nepřístupné obvyklým dopravním prostředkům; toto přemístění se oceňuje individuálně. 2. V cenách jsou započteny i náhrady za jízdu loženého vozidla v terénu ve výkopišti nebo na násypišti. 3. V cenách nejsou započteny náklady na rozhrnutí výkopku na násypišti; toto rozhrnutí se oceňuje cenami souboru cen 171 . 0- . . Uložení sypaniny do násypů a 171 20-1201 Uložení sypaniny na skládky. 4. Je-li na dopravní dráze pro vodorovné přemístění nějaká překážka, pro kterou je nutno překládat výkopek z jednoho obvyklého dopravního prostředku na jiný obvyklý dopravní prostředek, oceňuje se toto lomené vodorovné přemístění výkopku v každém úseku samostatně příslušnou cenou tohoto souboru cen a překládání výkopku cenami souboru cen 167 10-3 . Nakládání neulehlého výkopku z hromad s ohledem na ustanovení pozn. číslo 5. 5. Přemísťuje-li se výkopek z dočasných skládek vzdálených do 50 m, neoceňuje se nakládání výkopku, i když se provádí. Toto ustanovení neplatí, vylučuje-li projekt použití dozeru. 6. V cenách vodorovného přemístění sypaniny nejsou započteny náklady na dodávku materiálu, tyto se oceňují ve specifikaci. | [14 empty] | PSC | 2
| VV |  | nasyp_kam*10 "celkem do 20 km" |  | 2206.53 | [12 empty] | VV | 2 | 2 | True | 1 | ROZPOCET
12 | K | 167101102 | Nakládání výkopku z hornin tř. 1 až 4 přes 100 m3 | m3 | 243.572 |  | 0 | CS ÚRS 2019 02 |  | základní |  | 0 | 0 | 0 | 0 | 0 | 4 | K | 2 |  |  |  | ROZPOCET | [5 empty] | 0 | 0 | 0 | 0 | 0 | 1 | 0 | 4 | 727231601
| PP |  | Nakládání, skládání a překládání neulehlého výkopku nebo sypaniny nakládání, množství přes 100 m3, z hornin tř. 1 až 4 | [14 empty] | PP | 2
| PSC |  | Poznámka k souboru cen: 1. Ceny -1101, -1151, -1102, -1152, -1103, -1153, jsou určeny pro nakládání, skládání a překládání na obvyklý nebo z obvyklého dopravního prostředku. Pro nakládání z lodi nebo na loď jsou určeny ceny -1105 a -1155. 2. Ceny -1105 a -1155 jsou určeny pro nakládání, překládání a vykládání na vzdálenost a) do 20 m vodorovně; vodorovná vzdálenost se měří od těžnice lodi k těžnici druhé lodi, nebo k těžišti hromady na břehu nebo k těžišti dopravního prostředku na suchu, b) do 4 m svisle; svislá vzdálenost se měří od pracovní hladiny vody k úrovni srovnaného terénu v místě hromady nebo v místě dopravní plochy pro dopravní prostředek na suchu. Uvedenou svislou vzdálenost 4 m lze zvětšit, a to nejvýše do 6 m, jestliže je vodorovná vzdálenost uvedená v bodu a) kratší než 20 m nejméně o trojnásobek zvětšení výšky přes 4 m. 3. Množství měrných jednotek se určí v rostlém stavu horniny. | [14 empty] | PSC | 2
| VV |  | vykop_jam "naložení na MD" |  | 51 | [12 empty] | VV | 2 | 2 | True | 0 | ROZPOCET
| VV |  | nasyp "naložení na MD" |  | 192.572 | [12 empty] | VV | 2 | 2 | True | 0 | ROZPOCET
| VV |  | Součet |  | 243.572 | [12 empty] | VV | 2 | 4 | True | 1 | ROZPOCET
13 | K | 171101121 | Uložení sypaniny z hornin nesoudržných kamenitých do násypů zhutněných | m3 | 220.653 |  | 0 | CS ÚRS 2019 02 |  | základní |  | 0 | 0 | 0 | 0 | 0 | 4 | K | 2 |  |  |  | ROZPOCET | [5 empty] | 0 | 0 | 0 | 0 | 0 | 1 | 0 | 4 | -1829887419
| PP |  | Uložení sypaniny do násypů s rozprostřením sypaniny ve vrstvách a s hrubým urovnáním zhutněných s uzavřením povrchu násypu z hornin nesoudržných kamenitých | [14 empty] | PP | 2
| PSC |  | Poznámka k souboru cen: 1. Ceny lze použít i pro sypaniny odebírané z hald, pro hlušinu apod. 2. Cenu 20-1101 lze použít i pro: a) rozprostření zbylého výkopu na místě po zásypu jam a rýh pro podzemní vedení a zářezů pro podzemní vedení; toto množství se určí v m3 uloženého výkopku, měřeného v rostlém stavu, b) uložení výkopku do násypů pod vodou. 3. Ceny lze použít i pro uložení sypaniny s předepsaným zhutněním na trvalé skládky, do koryt vodotečí a do prohlubní terénu. 4. Cenu 10-1131 lze použít i pro ukládání sypaniny z hornin nesoudržných i soudržných společně bez možnosti jejich roztřídění. 5. Ceny -1121 a -1131 lze použít jen tehdy, jestliže objem násypů, oceňovaných těmito cenami, měřený podle ustanovení čl. 3571 Všeobecných podmínek katalogu nepřesáhne 100 000 m3na objektu. Násypy, jejichž součet objemů přesáhne 100 000 m3 na objektu, se ocení individuálně. 6. Ceny jsou určeny pro míru zhutnění určenou projektem: a) pro ceny -1101 až -1105 v % výsledku zkoušky PS, b) pro ceny -1111 a -1112 relativní ulehlostí I(d), c) pro ceny -1121 a -1131 stanovením technologie. 7. Ceny nelze použít: a) pro uložení sypaniny do hrází; uložení netříděné sypaniny do hrází se oceňuje cenami souboru cen 171 uložení netříděných sypanin do hrází části A 03, případně cenovými normativy podle části A 31, b) pro uložení sypaniny do ochranných valů nebo těch jejich částí, jejichž šířka je menší než 3 m. Toto uložení se oceňuje cenami souboru cen 175 10-11 Obsyp objektů. 8. Cena 20-1101 neplatí pro uložení výkopku nebo ornice při vykopávkách pro podzemní vedení podél hrany výkopu, z něhož byl výkopek získán a to ani tehdy, jestliže se výkopek po vyhození z výkopiště na povrch území ještě dále přemísťuje na hromady . podél výkopu. 9. Horninami soudržnými se rozumějí takové horniny, u nichž zdrojem pevnosti jsou molekulární a chemické vazby mezi částicemi horniny. Jde o horniny, které jsou schopny plastických deformací. 10. Horninami nesoudržnými se rozumějí horniny, u nichž hlavním zdrojem pevnosti ve smyku je pouze tření mezi jednotlivými oddělenými pevnými částicemi horniny. 11. Horninami sypkými se rozumějí horniny III. skupiny podle ČSN 72 1002 se zrnem do 125 mm. Množství zrn velikosti přes 125 mm může být nejvýše 5 % objemu. 12. Horninami kamenitými se rozumějí nestmelené úlomkovité horniny skalní a sypké se zrny přes 125 mm. Množství zrn velikosti přes 125 mm musí být vyšší než 5 % objemu. 13. Ceny pro uložení soudržných hornin lze použít, jestliže jejich přirozená vlhkost při ukládání do násypu není vyšší než 2 % optimální vlhkosti dle zkoušky PS na neredukovaný materiál. Je-li vlhkost při ukládání sypaniny do násypu vyšší, ocení se uložení sypaniny individuálně. 14. Zajišťuje-li se předepsané zhutnění násypu přesypáním podle čl. 120 ČSN 73 3050, ocení se odstranění přesypané části cenami 122 . 0-71 Odkopávky nebo prokopávky při pozemkových úpravách | [14 empty] | PSC | 2
| P |  | Poznámka k položce: Násyp dočasné komunikace vč. přisypání krajnic. | [14 empty] | P | 2
| VV |  | Viz přílohu D.081_2.1, D.081_2.2, D.081_2.3.1 a D.081_2.3.2 | [14 empty] | VV | 2 | 1 | True | 0 | ROZPOCET
| VV |  | "PF01-PF02´" (2,44+1,97)/2*3,0 |  | 6.615 | [12 empty] | VV | 2 | 2 | True | 0 | ROZPOCET
| VV |  | "PF02´-PF02" (1,97+1,97)/2*17,0 |  | 33.49 | [12 empty] | VV | 2 | 2 | True | 0 | ROZPOCET
| VV |  | "PF02-PF03" (1,97+1,11)/2*20,0 |  | 30.8 | [12 empty] | VV | 2 | 2 | True | 0 | ROZPOCET
| VV |  | "PF03-PF04" (1,11+0,86)/2*20,0 |  | 19.7 | [12 empty] | VV | 2 | 2 | True | 0 | ROZPOCET
| VV |  | "PF04-PF05" (0,86+0,81)/2*20,0 |  | 16.7 | [12 empty] | VV | 2 | 2 | True | 0 | ROZPOCET
| VV |  | "PF05-PF06" (0,81+0,87)/2*20,0 |  | 16.8 | [12 empty] | VV | 2 | 2 | True | 0 | ROZPOCET
| VV |  | "PF06-PF07" (0,87+2,39)/2*20,0 |  | 32.6 | [12 empty] | VV | 2 | 2 | True | 0 | ROZPOCET
| VV |  | "PF07-PF08" (2,39+0,45)/2*20,0 |  | 28.4 | [12 empty] | VV | 2 | 2 | True | 0 | ROZPOCET
| VV |  | "PF08-PF09" (0,45+0,42)/2*20,0 |  | 8.7 | [12 empty] | VV | 2 | 2 | True | 0 | ROZPOCET
| VV |  | "PF09-PF10" (0,42+0,48)/2*20,0 |  | 9 | [12 empty] | VV | 2 | 2 | True | 0 | ROZPOCET
| VV |  | "PF10-PF10´" (0,48+0,48)/2*9,1 |  | 4.368 | [12 empty] | VV | 2 | 2 | True | 0 | ROZPOCET
| VV |  | "PF8" 0,59*8,0 |  | 4.72 | [12 empty] | VV | 2 | 2 | True | 0 | ROZPOCET
| VV |  | 0,6*(1,0+4,2+9,4) |  | 8.76 | [12 empty] | VV | 2 | 2 | True | 0 | ROZPOCET
| VV | nasyp_kam | Součet |  | 220.653 | [12 empty] | VV | 2 | 4 | True | 1 | ROZPOCET
14 | M | 58343959 | kamenivo drcené hrubé frakce 32/63 | t | 441.306 |  | 0 | CS ÚRS 2019 02 |  | základní |  | 0 | 0 | 0 | 0 | 0 | 8 | M | 2 |  |  |  | ROZPOCET | [5 empty] | 0 | 0 | 0 | 0 | 0 | 1 | 0 | 4 | -1397302792
| PP |  | kamenivo drcené hrubé frakce 32/63 | [14 empty] | PP | 2
| VV |  | nasyp_kam*2,0 |  | 441.306 | [12 empty] | VV | 2 | 2 | True | 1 | ROZPOCET
15 | K | 171101131 | Uložení sypaniny z hornin nesoudržných a soudržných střídavě do násypů zhutněných | m3 | 192.572 |  | 0 | CS ÚRS 2019 02 |  | základní |  | 0 | 0 | 0 | 0 | 0 | 4 | K | 2 |  |  |  | ROZPOCET | [5 empty] | 0 | 0 | 0 | 0 | 0 | 1 | 0 | 4 | 1766069374
| PP |  | Uložení sypaniny do násypů s rozprostřením sypaniny ve vrstvách a s hrubým urovnáním zhutněných s uzavřením povrchu násypu z hornin nesoudržných a soudržných střídavě ukládaných | [14 empty] | PP | 2
| PSC |  | Poznámka k souboru cen: 1. Ceny lze použít i pro sypaniny odebírané z hald, pro hlušinu apod. 2. Cenu 20-1101 lze použít i pro: a) rozprostření zbylého výkopu na místě po zásypu jam a rýh pro podzemní vedení a zářezů pro podzemní vedení; toto množství se určí v m3 uloženého výkopku, měřeného v rostlém stavu, b) uložení výkopku do násypů pod vodou. 3. Ceny lze použít i pro uložení sypaniny s předepsaným zhutněním na trvalé skládky, do koryt vodotečí a do prohlubní terénu. 4. Cenu 10-1131 lze použít i pro ukládání sypaniny z hornin nesoudržných i soudržných společně bez možnosti jejich roztřídění. 5. Ceny -1121 a -1131 lze použít jen tehdy, jestliže objem násypů, oceňovaných těmito cenami, měřený podle ustanovení čl. 3571 Všeobecných podmínek katalogu nepřesáhne 100 000 m3na objektu. Násypy, jejichž součet objemů přesáhne 100 000 m3 na objektu, se ocení individuálně. 6. Ceny jsou určeny pro míru zhutnění určenou projektem: a) pro ceny -1101 až -1105 v % výsledku zkoušky PS, b) pro ceny -1111 a -1112 relativní ulehlostí I(d), c) pro ceny -1121 a -1131 stanovením technologie. 7. Ceny nelze použít: a) pro uložení sypaniny do hrází; uložení netříděné sypaniny do hrází se oceňuje cenami souboru cen 171 uložení netříděných sypanin do hrází části A 03, případně cenovými normativy podle části A 31, b) pro uložení sypaniny do ochranných valů nebo těch jejich částí, jejichž šířka je menší než 3 m. Toto uložení se oceňuje cenami souboru cen 175 10-11 Obsyp objektů. 8. Cena 20-1101 neplatí pro uložení výkopku nebo ornice při vykopávkách pro podzemní vedení podél hrany výkopu, z něhož byl výkopek získán a to ani tehdy, jestliže se výkopek po vyhození z výkopiště na povrch území ještě dále přemísťuje na hromady . podél výkopu. 9. Horninami soudržnými se rozumějí takové horniny, u nichž zdrojem pevnosti jsou molekulární a chemické vazby mezi částicemi horniny. Jde o horniny, které jsou schopny plastických deformací. 10. Horninami nesoudržnými se rozumějí horniny, u nichž hlavním zdrojem pevnosti ve smyku je pouze tření mezi jednotlivými oddělenými pevnými částicemi horniny. 11. Horninami sypkými se rozumějí horniny III. skupiny podle ČSN 72 1002 se zrnem do 125 mm. Množství zrn velikosti přes 125 mm může být nejvýše 5 % objemu. 12. Horninami kamenitými se rozumějí nestmelené úlomkovité horniny skalní a sypké se zrny přes 125 mm. Množství zrn velikosti přes 125 mm musí být vyšší než 5 % objemu. 13. Ceny pro uložení soudržných hornin lze použít, jestliže jejich přirozená vlhkost při ukládání do násypu není vyšší než 2 % optimální vlhkosti dle zkoušky PS na neredukovaný materiál. Je-li vlhkost při ukládání sypaniny do násypu vyšší, ocení se uložení sypaniny individuálně. 14. Zajišťuje-li se předepsané zhutnění násypu přesypáním podle čl. 120 ČSN 73 3050, ocení se odstranění přesypané části cenami 122 . 0-71 Odkopávky nebo prokopávky při pozemkových úpravách | [14 empty] | PSC | 2
| VV |  | Částečný zásyp odkopu pro komunikaci - po odstranění zpevnění. | [14 empty] | VV | 2 | 1 | True | 0 | ROZPOCET
| VV |  | Viz přílohu D.081_2.1, D.081_2.2, D.081_2.3.1 a D.081_2.3.2 | [14 empty] | VV | 2 | 1 | True | 0 | ROZPOCET
| VV |  | "PF01-PF02´" (3,10+0)/2*3,0 |  | 4.65 | [12 empty] | VV | 2 | 2 | True | 0 | ROZPOCET
| VV |  | "PF02´-PF02" (0+0)/2*17,0 |  | 0 | [12 empty] | VV | 2 | 2 | True | 0 | ROZPOCET
| VV |  | "PF02-PF03" (0+0)/2*20,0 |  | 0 | [12 empty] | VV | 2 | 2 | True | 0 | ROZPOCET
| VV |  | "PF03-PF04" (0+0)/2*20,0 |  | 0 | [12 empty] | VV | 2 | 2 | True | 0 | ROZPOCET
| VV |  | "PF04-PF05" (0+0)/2*20,0 |  | 0 | [12 empty] | VV | 2 | 2 | True | 0 | ROZPOCET
| VV |  | "PF05-PF06" (0+0)/2*20,0 |  | 0 | [12 empty] | VV | 2 | 2 | True | 0 | ROZPOCET
| VV |  | "PF06-PF07" (0+0)/2*20,0 |  | 0 | [12 empty] | VV | 2 | 2 | True | 0 | ROZPOCET
| VV |  | "PF07-PF08" (0+1,24)/2*20,0 |  | 12.4 | [12 empty] | VV | 2 | 2 | True | 0 | ROZPOCET
| VV |  | "PF08-PF09" (1,24+1,02)/2*20,0 |  | 22.6 | [12 empty] | VV | 2 | 2 | True | 0 | ROZPOCET
| VV |  | "PF09-PF10" (1,02+1,02)/2*20,0 |  | 20.4 | [12 empty] | VV | 2 | 2 | True | 0 | ROZPOCET
| VV |  | "PF10-PF10´" (1,02+1,02)/2*9,1 |  | 9.282 | [12 empty] | VV | 2 | 2 | True | 0 | ROZPOCET
| VV |  | "PF8" 10,27*12,0 |  | 123.24 | [12 empty] | VV | 2 | 2 | True | 0 | ROZPOCET
| VV | nasyp | Součet |  | 192.572 | [12 empty] | VV | 2 | 4 | True | 1 | ROZPOCET
16 | K | 171201201 | Uložení sypaniny na skládky | m3 | 481.971 |  | 0 | CS ÚRS 2019 02 |  | základní |  | 0 | 0 | 0 | 0 | 0 | 4 | K | 2 |  |  |  | ROZPOCET | [5 empty] | 0 | 0 | 0 | 0 | 0 | 1 | 0 | 4 | 1121631537
| PP |  | Uložení sypaniny na skládky | [14 empty] | PP | 2
| PSC |  | Poznámka k souboru cen: 1. Cena -1201 je určena i pro: a) uložení výkopku nebo ornice na dočasné skládky předepsané projektem tak, že na 1 m2 projektem určené plochy této skládky připadá přes 2 m3 výkopku nebo ornice; v opačném případě se uložení neoceňuje. Množství výkopku nebo ornice připadající na 1 m2 skládky se určí jako podíl množství výkopku nebo ornice, měřeného v rostlém stavu a projektem určené plochy dočasné skládky; b) zasypání koryt vodotečí a prohlubní v terénu bez předepsaného zhutnění sypaniny; c) uložení výkopku pod vodou do prohlubní ve dně vodotečí nebo nádrží. 2. Cenu -1201 nelze použít pro uložení výkopku nebo ornice: a) při vykopávkách pro podzemní vedení podél hrany výkopu, z něhož byl výkopek získán, a to ani tehdy, jestliže se výkopek po vyhození z výkopu na povrch území ještě dále přemisťuje na hromady podél výkopu; b) na dočasné skládky, které nejsou předepsány projektem; c) na dočasné skládky předepsané projektem tak, že na 1 m2 projektem určené plochy této skládky připadají nejvýše 2 m3 výkopku nebo ornice (viz. též poznámku č. 1 a); d) na dočasné skládky, oceňuje-li se cenou 121 10-1101 Sejmutí ornice nebo lesní půdy do 50 m, nebo oceňuje-li se vodorovné přemístění výkopku do 20 m a 50 m cenami 162 20-1101, 162 20-1102, 162 20-1151 a 162 20-1152. V těchto případech se uložení výkopku nebo ornice na dočasnou skládku neoceňuje. e) na trvalé skládky s předepsaným zhutněním; toto uložení výkopku se oceňuje cenami souboru cen 171 . 0- . . Uložení sypaniny do násypů. 3. V ceně -1201 jsou započteny i náklady na rozprostření sypaniny ve vrstvách s hrubým urovnáním na skládce. 4. V ceně -1201 nejsou započteny náklady na získání skládek ani na poplatky za skládku. 5. Množství jednotek uložení výkopku (sypaniny) se určí v m3 uloženého výkopku (sypaniny),v rostlém stavu zpravidla ve výkopišti. | [14 empty] | PSC | 2
| VV |  | odkop_tr4 "uložení na MD" |  | 323.228 | [12 empty] | VV | 2 | 2 | True | 0 | ROZPOCET
| VV |  | odkop_tr5 "uložení na MD" |  | 107.743 | [12 empty] | VV | 2 | 2 | True | 0 | ROZPOCET
| VV |  | vykop_jam "uložení na MD" |  | 51 | [12 empty] | VV | 2 | 2 | True | 0 | ROZPOCET
| VV |  | Součet |  | 481.971 | [12 empty] | VV | 2 | 4 | True | 1 | ROZPOCET
17 | K | 171201211R | Poplatek za likvidaci odpadu v souladu se zákonem o odpadech - zeminy a kameniva na skládce | t | 441.306 |  | 0 |  |  | základní |  | 0 | 0 | 0 | 0 | 0 | 4 | K | 2 |  |  |  | ROZPOCET | [5 empty] | 0 | 0 | 0 | 0 | 0 | 1 | 0 | 4 | -1345532178
| PP |  | Poplatek za likvidaci odpadu v souladu se zákonem o odpadech - zeminy a kameniva na skládce | [14 empty] | PP | 2
| PSC |  | Poznámka k souboru cen: 1. Ceny uvedené v souboru cen lze po dohodě upravit podle místních podmínek. | [14 empty] | PSC | 2
| VV |  | nasyp_kam*2,0 |  | 441.306 | [12 empty] | VV | 2 | 2 | True | 1 | ROZPOCET
18 | K | 174101101 | Zásyp jam, šachet rýh nebo kolem objektů sypaninou se zhutněním | m3 | 51 |  | 0 | CS ÚRS 2019 02 |  | základní |  | 0 | 0 | 0 | 0 | 0 | 4 | K | 2 |  |  |  | ROZPOCET | [5 empty] | 0 | 0 | 0 | 0 | 0 | 1 | 0 | 4 | -1274927148
| PP |  | Zásyp sypaninou z jakékoliv horniny s uložením výkopku ve vrstvách se zhutněním jam, šachet, rýh nebo kolem objektů v těchto vykopávkách | [14 empty] | PP | 2
| PSC |  | Poznámka k souboru cen: 1. Ceny 174 10- . . jsou určeny pro zhutněné zásypy s mírou zhutnění: a) z hornin soudržných do 100 % PS, b) z hornin nesoudržných do I(d) 0,9, c) z hornin kamenitých pro jakoukoliv míru zhutnění. 2. Je-li projektem předepsáno vyšší zhutnění, podle bodu a) a b) poznámky č 1., ocení se zásyp individuálně. 3. Ceny nelze použít pro zásyp rýh pro drenážní trativody pro lesnicko-technické meliorace a zemědělské. Zásyp těchto rýh se oceňuje cenami souboru cen 174 20-3 . části A 03 Zemní práce pro objekty oborů 831 až 833. Nezhutněný zásyp odvodňovacích kanálů z betonových a železobetonových trub v polních a lučních tratích se oceňuje cenou -1101 Zásyp sypaninou rýh bez ohledu na šířku kanálu; cena obsahuje i náklady na ruční nezhutněný zásyp výšky do 200 mm nad vrchol potrubí. 4. V cenách 10-1101, 10-1103, 20-1101 a 20-1103 je započteno přemístění sypaniny ze vzdálenosti 10 m od kraje výkopu nebo zasypávaného prostoru, měřeno k těžišti skládky. 5. V ceně 10-1102 je započteno přemístění sypaniny ze vzdálenosti 15 m od hrany zasypávaného prostoru, měřeno k těžišti skládky. 6. Objem zásypu je rozdíl objemu výkopu a objemu do něho vestavěných konstrukcí nebo uložených vedení i s jejich obklady a podklady (tento objem se nazývá objemem horniny vytlačené konstrukcí). Objem potrubí do DN 180, příp. i s obalem, se od objemu zásypu neodečítá. Pro stanovení objemu zásypu se od objemu výkopu odečítá i objem obsypu potrubí oceňovaný cenami souboru cen 175 10-11 Obsyp potrubí, přichází-li v úvahu . 7. Odklizení zbylého výkopku po provedení zásypu zářezů se šikmými stěnami pro podzemní vedení nebo zásypu jam a rýh pro podzemní vedení se oceňuje, je-li objem zbylého výkopku: a) do 1 m3 na 1 m vedení a jedná se o výkopek neulehlý - cenami souboru cen 167 10-110 Nakládání výkopku nebo sypaniny a 162 . 0-1 . Vodorovné přemístění výkopku. V případě, že se jedná o výkopek ulehlý - rozpojení a naložení výkopku cenami souboru cen 122 . 0-1 . souboru cen 162 . 0-1 . Vodorovné přemístění výkopku; b) přes 1 m3 na 1 m vedení, jestliže projekt předepíše, že se zbylý výkopek bude odklízet zároveň s prováděním vykopávky, pouze přemístění výkopku cenami souboru cen 162 . 0-1 . Vodorovné přemístění výkopku. Při zmíněném objemu zbylého výkopku se neoceňuje ani naložení ani rozpojení výkopku. Jestliže se zbylý výkopek neodklízí, nýbrž rozprostírá podél výkopu a nad výkopem, platí poznámka č. 8. 8. Rozprostření zbylého výkopku podél výkopu a nad výkopem po provedení zásypů zářezů se šikmými stěnami pro podzemní vedení nebo zásypu jam a rýh pro podzemní vedení se oceňuje: a) cenou 171 20-1101 Uložení sypaniny do nezhutněných násypů, není-li projektem předepsáno zhutnění rozprostřeného zbylého výkopku, b) cenou 171 10-1111 Uložení sypaniny do násypů z hornin sypkých, je-li předepsáno zhutnění rozprostřeného zbylého výkopku, a to v objemu vypočteném podle poznámky č.6, příp. zmenšeném o objem výkopku, který byl již odklizen. 9. Míru zhutnění předepisuje projekt. | [14 empty] | PSC | 2
| VV |  | vykop_jam "zpětný zásyp" |  | 51 | [12 empty] | VV | 2 | 2 | True | 1 | ROZPOCET
19 | K | 181951101 | Úprava pláně v hornině tř. 1 až 4 bez zhutnění | m2 | 706.2 |  | 0 | CS ÚRS 2019 02 |  | základní |  | 0 | 0 | 0 | 0 | 0 | 4 | K | 2 |  |  |  | ROZPOCET | [5 empty] | 0 | 0 | 0 | 0 | 0 | 1 | 0 | 4 | -1939080470
| PP |  | Úprava pláně vyrovnáním výškových rozdílů v hornině tř. 1 až 4 bez zhutnění | [14 empty] | PP | 2
| PSC |  | Poznámka k souboru cen: 1. Ceny jsou určeny pro urovnání všech nově zřizovaných ploch (v zářezech i na násypech) vodorovných nebo ve sklonu do 1:5 pod zpevnění ploch jakéhokoliv druhu, pod humusování, (ne však pro plochy zásypu rýh pro podzemní vedení), drnování apod. a dále, předepíše-li projekt urovnání pláně z jiného důvodu. 2. Ceny nelze použít pro urovnání lavic (berem) šířky do 3 m přerušujících svahy, pro urovnání dna silničních a železničních příkopů pro jakoukoliv šířku dna; toto urovnání se oceňuje cenami souboru cen 182 .0-1 Svahování. 3. Urovnání ploch ve sklonu přes 1 : 5 se oceňuje cenami souboru cen 182 . 0-11 Svahování trvalých svahů do projektovaných profilů. 4. Náklady na urovnání dna a stěn při čištění příkopů pozemních komunikací jsou započteny v cenách souborů cen 938 90-2 . Čištění příkopů komunikací v suchu nebo ve vodě části A02 Zemní práce pro objekty oborů 821 až 828. 5. Míru zhutnění určuje projekt. Ceny se zhutněním jsou určeny pro jakoukoliv míru zhutnění. | [14 empty] | PSC | 2
| VV |  | Úprava terénu po odstranění cesty | [14 empty] | VV | 2 | 1 | True | 0 | ROZPOCET
| VV |  | Viz přílohu D.081_2.1, D.081_2.2, D.081_2.3.1 a D.081_2.3.2 | [14 empty] | VV | 2 | 1 | True | 0 | ROZPOCET
| VV |  | "PF01-PF02´" (11,7+5,1)/2*3,0 |  | 25.2 | [12 empty] | VV | 2 | 2 | True | 0 | ROZPOCET
| VV |  | "PF02´-PF02" (5,1+5,1)/2*17,0 |  | 86.7 | [12 empty] | VV | 2 | 2 | True | 0 | ROZPOCET
| VV |  | "PF02-PF03" (5,1+5,8)/2*20,0 |  | 109 | [12 empty] | VV | 2 | 2 | True | 0 | ROZPOCET
| VV |  | "PF03-PF04" (5,8+5,2)/2*20,0 |  | 110 | [12 empty] | VV | 2 | 2 | True | 0 | ROZPOCET
| VV |  | "PF04-PF05" (5,2+6,2)/2*20,0 |  | 114 | [12 empty] | VV | 2 | 2 | True | 0 | ROZPOCET
| VV |  | "PF05-PF06" (5,4+0)/2*20,0 |  | 54 | [12 empty] | VV | 2 | 2 | True | 0 | ROZPOCET
| VV |  | "PF06-PF07" (0+0)/2*20,0 |  | 0 | [12 empty] | VV | 2 | 2 | True | 0 | ROZPOCET
| VV |  | "PF07-PF08" (0+3,0)/2*20,0 |  | 30 | [12 empty] | VV | 2 | 2 | True | 0 | ROZPOCET
| VV |  | "PF08-PF09" (3,0+3,0)/2*20,0 |  | 60 | [12 empty] | VV | 2 | 2 | True | 0 | ROZPOCET
| VV |  | "PF09-PF10" (3,0+3,0)/2*20,0 |  | 60 | [12 empty] | VV | 2 | 2 | True | 0 | ROZPOCET
| VV |  | "PF10-PF10´" (3,0+3,0)/2*9,1 |  | 27.3 | [12 empty] | VV | 2 | 2 | True | 0 | ROZPOCET
| VV |  | "PF8" 3,0*10,0 |  | 30 | [12 empty] | VV | 2 | 2 | True | 0 | ROZPOCET
| VV |  | Součet |  | 706.2 | [12 empty] | VV | 2 | 4 | True | 1 | ROZPOCET
20 | K | 181951102 | Úprava pláně v hornině tř. 1 až 4 se zhutněním | m2 | 1094.61 |  | 0 | CS ÚRS 2019 02 |  | základní |  | 0 | 0 | 0 | 0 | 0 | 4 | K | 2 |  |  |  | ROZPOCET | [5 empty] | 0 | 0 | 0 | 0 | 0 | 1 | 0 | 4 | -908451945
| PP |  | Úprava pláně vyrovnáním výškových rozdílů v hornině tř. 1 až 4 se zhutněním | [14 empty] | PP | 2
| PSC |  | Poznámka k souboru cen: 1. Ceny jsou určeny pro urovnání všech nově zřizovaných ploch (v zářezech i na násypech) vodorovných nebo ve sklonu do 1:5 pod zpevnění ploch jakéhokoliv druhu, pod humusování, (ne však pro plochy zásypu rýh pro podzemní vedení), drnování apod. a dále, předepíše-li projekt urovnání pláně z jiného důvodu. 2. Ceny nelze použít pro urovnání lavic (berem) šířky do 3 m přerušujících svahy, pro urovnání dna silničních a železničních příkopů pro jakoukoliv šířku dna; toto urovnání se oceňuje cenami souboru cen 182 .0-1 Svahování. 3. Urovnání ploch ve sklonu přes 1 : 5 se oceňuje cenami souboru cen 182 . 0-11 Svahování trvalých svahů do projektovaných profilů. 4. Náklady na urovnání dna a stěn při čištění příkopů pozemních komunikací jsou započteny v cenách souborů cen 938 90-2 . Čištění příkopů komunikací v suchu nebo ve vodě části A02 Zemní práce pro objekty oborů 821 až 828. 5. Míru zhutnění určuje projekt. Ceny se zhutněním jsou určeny pro jakoukoliv míru zhutnění. | [14 empty] | PSC | 2
| VV |  | Viz přílohu D.081_2.1, D.081_2.2, D.081_2.3.1 a D.081_2.3.2 | [14 empty] | VV | 2 | 1 | True | 0 | ROZPOCET
| VV |  | "PF01-PF02´" (11,7+5,1)/2*3,0 |  | 25.2 | [12 empty] | VV | 2 | 2 | True | 0 | ROZPOCET
| VV |  | "PF02´-PF02" (5,1+5,1)/2*17,0 |  | 86.7 | [12 empty] | VV | 2 | 2 | True | 0 | ROZPOCET
| VV |  | "PF02-PF03" (5,1+5,8)/2*20,0 |  | 109 | [12 empty] | VV | 2 | 2 | True | 0 | ROZPOCET
| VV |  | "PF03-PF04" (5,8+5,2)/2*20,0 |  | 110 | [12 empty] | VV | 2 | 2 | True | 0 | ROZPOCET
| VV |  | "PF04-PF05" (5,2+6,2)/2*20,0 |  | 114 | [12 empty] | VV | 2 | 2 | True | 0 | ROZPOCET
| VV |  | "PF05-PF06" (6,2+5,4)/2*20,0 |  | 116 | [12 empty] | VV | 2 | 2 | True | 0 | ROZPOCET
| VV |  | "PF06-PF07" (5,4+5,4)/2*20,0 |  | 108 | [12 empty] | VV | 2 | 2 | True | 0 | ROZPOCET
| VV |  | "PF07-PF08" (5,4+4,7)/2*20,0 |  | 101 | [12 empty] | VV | 2 | 2 | True | 0 | ROZPOCET
| VV |  | "PF08-PF09" (4,7+4,7)/2*20,0 |  | 94 | [12 empty] | VV | 2 | 2 | True | 0 | ROZPOCET
| VV |  | "PF09-PF10" (4,7+4,5)/2*20,0 |  | 92 | [12 empty] | VV | 2 | 2 | True | 0 | ROZPOCET
| VV |  | "PF10-PF10´" (4,5+4,5)/2*9,1 |  | 40.95 | [12 empty] | VV | 2 | 2 | True | 0 | ROZPOCET
| VV |  | "PF8" 10,4*9,4 |  | 97.76 | [12 empty] | VV | 2 | 2 | True | 0 | ROZPOCET
| VV |  | Součet |  | 1094.61 | [12 empty] | VV | 2 | 4 | True | 1 | ROZPOCET
21 | K | 182201101 | Svahování násypů | m2 | 723.9 |  | 0 | CS ÚRS 2019 02 |  | základní |  | 0 | 0 | 0 | 0 | 0 | 4 | K | 2 |  |  |  | ROZPOCET | [5 empty] | 0 | 0 | 0 | 0 | 0 | 1 | 0 | 4 | -723706969
| PP |  | Svahování trvalých svahů do projektovaných profilů s potřebným přemístěním výkopku při svahování násypů v jakékoliv hornině | [14 empty] | PP | 2
| PSC |  | Poznámka k souboru cen: 1. Ceny jsou určeny pro svahování všech nově zřizovaných ploch výkopů nebo násypů ve sklonu přes 1 : 5 a pro úpravu lavic (berem) šířky do 3 m přerušujících svahy, pod jakékoliv zpevnění ploch, pod humusování, drnování apod., pro úpravy dna a stěn silničních a železničních příkopů a pro úpravy dna šířky do 1 m melioračních kanálů a vodotečí. 2. Ceny nelze použít pro urovnání stěn příkopů při čištění; toto urovnání se oceňuje cenami souboru cen 938 90-2 . čištění příkopů komunikací v suchu nebo ve vodě A02 Zemní práce pro objekty oborů 821 až 828. 3. Úprava ploch vodorovných nebo ve sklonu do 1 : 5 s výjimkou ustanovení v poznámce č. 1 se oceňuje cenami souboru cen 181 *0-11 Úprava pláně vyrovnáním výškových rozdílů. | [14 empty] | PSC | 2
| VV |  | Úprava povrchu násypu po zrušení cesty a plošiny" | [14 empty] | VV | 2 | 1 | True | 0 | ROZPOCET
| VV |  | Viz přílohu D.081_2.1, D.081_2.2, D.081_2.3.1 a D.081_2.3.2 | [14 empty] | VV | 2 | 1 | True | 0 | ROZPOCET
| VV |  | "PF05-PF06" (0+6,1)/2*20,0 |  | 61 | [12 empty] | VV | 2 | 2 | True | 0 | ROZPOCET
| VV |  | "PF06-PF07" (6,1+8,6)/2*20,0 |  | 147 | [12 empty] | VV | 2 | 2 | True | 0 | ROZPOCET
| VV |  | "PF07-PF08" (8,6+5,2)/2*20,0 |  | 138 | [12 empty] | VV | 2 | 2 | True | 0 | ROZPOCET
| VV |  | "PF08-PF09" (5,2+4,5)/2*20,0 |  | 97 | [12 empty] | VV | 2 | 2 | True | 0 | ROZPOCET
| VV |  | "PF09-PF10" (4,5+5,0)/2*20,0 |  | 95 | [12 empty] | VV | 2 | 2 | True | 0 | ROZPOCET
| VV |  | "PF10-PF10´" (5,0+5,0)/2*9,1 |  | 45.5 | [12 empty] | VV | 2 | 2 | True | 0 | ROZPOCET
| VV |  | "PF8" 10,8*13,0 |  | 140.4 | [12 empty] | VV | 2 | 2 | True | 0 | ROZPOCET
| VV |  | Součet |  | 723.9 | [12 empty] | VV | 2 | 4 | True | 1 | ROZPOCET
| D | 2 | Zakládání |  |  |  | 0 |  |  |  |  | 0 |  | 33.1194 |  | 0 | 1 | D | 1 |  |  |  | ROZPOCET | [11 empty] | 0
22 | K | 275313811 | Základové patky z betonu tř. C 25/30 | m3 | 13.5 |  | 0 | CS ÚRS 2019 02 |  | základní |  | 0 | 2.4533 | 33.1194 | 0 | 0 | 4 | K | 2 |  |  |  | ROZPOCET | [5 empty] | 0 | 0 | 0 | 0 | 0 | 1 | 0 | 4 | -1979898499
| PP |  | Základy z betonu prostého patky a bloky z betonu kamenem neprokládaného tř. C 25/30 | [14 empty] | PP | 2
| PSC |  | Poznámka k souboru cen: 1. V ceně příplatku -5911 jsou započteny náklady na technologické opatření a na ztíženou betonáž pod hladinou pažící bentonitové suspenze a na průběžné odčerpání suspenze s přepouštěním na určené místo do 20 m, popř. do vany nebo do kalové cisterny k odvozu. Odvoz se oceňuje cenami katalogu 800-2 Zvláštní zakládání objektů. 2. Hloubení s použitím bentonitové suspenze se oceňuje katalogem 800-1 Zemní práce. Bednění se neoceňuje. | [14 empty] | PSC | 2
| VV |  | Betonové patky | [14 empty] | VV | 2 | 1 | True | 0 | ROZPOCET
| VV | bet_patky | 4"ks"*1.5*1.5*1.5 |  | 13.5 | [12 empty] | VV | 2 | 2 | True | 1 | ROZPOCET
23 | K | 2-R01 | Opatření pro zajištění stability věžového jeřábu | kpl. | 1 |  | 0 |  |  | základní |  | 0 | 0 | 0 | 0 | 0 | 4 | K | 2 |  |  |  | ROZPOCET | [5 empty] | 0 | 0 | 0 | 0 | 0 | 1 | 0 | 4 | 1728670633
| PP |  | Opatření pro zajištění stability věžového jeřábu. | [14 empty] | PP | 2
| D | 5 | Komunikace pozemní |  |  |  | 0 |  |  |  |  | 0 |  | 524.536 |  | 0 | 1 | D | 1 |  |  |  | ROZPOCET | [11 empty] | 0
24 | K | 564231111 | Podklad nebo podsyp ze štěrkopísku ŠP tl 100 mm | m2 | 921.56 |  | 0 | CS ÚRS 2019 02 |  | základní |  | 0 | 0 | 0 | 0 | 0 | 4 | K | 2 |  |  |  | ROZPOCET | [5 empty] | 0 | 0 | 0 | 0 | 0 | 1 | 0 | 4 | -1585267024
| PP |  | Podklad nebo podsyp ze štěrkopísku ŠP s rozprostřením, vlhčením a zhutněním, po zhutnění tl. 100 mm | [14 empty] | PP | 2
| VV |  | Viz přílohu D.081_2.1, D.081_2.2, D.081_2.3.1 a D.081_2.3.2 | [14 empty] | VV | 2 | 1 | True | 0 | ROZPOCET
| VV |  | "Dočasná komunikace šířky 4,2 m dl. 190 m" 4,2 *190 |  | 798 | [12 empty] | VV | 2 | 2 | True | 0 | ROZPOCET
| VV |  | "Plošina pod jeřáb" 8,2*8,2 |  | 67.24 | [12 empty] | VV | 2 | 2 | True | 0 | ROZPOCET
| VV |  | "Panely pro zapatkování jeřábu" 4"ks"*3,2*2,2*2 "ks" |  | 56.32 | [12 empty] | VV | 2 | 2 | True | 0 | ROZPOCET
| VV | podsyp | Součet |  | 921.56 | [12 empty] | VV | 2 | 4 | True | 1 | ROZPOCET
25 | K | 584121111 | Osazení silničních dílců z ŽB do lože z kameniva těženého tl 40 mm plochy do 200 m2 | m2 | 872 |  | 0 | CS ÚRS 2019 02 |  | základní |  | 0 | 0.0835 | 72.812 | 0 | 0 | 4 | K | 2 |  |  |  | ROZPOCET | [5 empty] | 0 | 0 | 0 | 0 | 0 | 1 | 0 | 4 | -1873188618
| PP |  | Osazení silničních dílců ze železového betonu s podkladem z kameniva těženého do tl. 40 mm jakéhokoliv druhu a velikosti, na plochu jednotlivě přes 50 do 200 m2 | [14 empty] | PP | 2
| PSC |  | Poznámka k souboru cen: 1. V ceně nejsou započteny náklady na: a) dodání dílců, které se oceňuje ve specifikaci, b) výplň spár, které se oceňují cenami souboru cen 599 . 4-11 Vyplnění spár mezi silničními dílci jakékoliv tloušťky. 2. Počet měrných jednotek se určuje v m2 půdorysné plochy krytu z dílců včetně spár. | [14 empty] | PSC | 2
| VV |  | Viz přílohu D.081_2.1, D.081_2.2, D.081_2.3.1 a D.081_2.3.2 | [14 empty] | VV | 2 | 1 | True | 0 | ROZPOCET
| VV |  | "Dočasná komunikace šířky 4,0 m dl. 190 m" 4,0 *190 |  | 760 | [12 empty] | VV | 2 | 2 | True | 0 | ROZPOCET
| VV |  | "Plošina pod jeřáb" 8*8 |  | 64 | [12 empty] | VV | 2 | 2 | True | 0 | ROZPOCET
| VV |  | "Panely pro zapatkování jeřábu" 4"ks"*3*2*2 "ks" |  | 48 | [12 empty] | VV | 2 | 2 | True | 0 | ROZPOCET
| VV | panelka | Součet |  | 872 | [12 empty] | VV | 2 | 4 | True | 1 | ROZPOCET
26 | M | 59381338R | dočasně použitý materiál - panel silniční 3,00x2,00x0,215m | kus | 146 |  | 0 |  |  | základní |  | 0 | 3.094 | 451.724 | 0 | 0 | 8 | M | 2 |  |  |  | ROZPOCET | [5 empty] | 0 | 0 | 0 | 0 | 0 | 1 | 0 | 4 | 125082043
| PP |  | Náklady na dočasné použití - opotřebení silníčních panelů 3,00x2,00x0,215m Uvedené množství je celkové množství potřebných panelů neredukované obratovostí. Obratovost dočasně použitých panelů je třeba zohlednit v nabídkové ceně této položky. Dočasně po | [14 empty] | PP | 2
| VV |  | panelka/(2*3) +0,667 "zaokrouhleni |  | 146 | [12 empty] | VV | 2 | 2 | True | 1 | ROZPOCET
| D | 9 | Ostatní konstrukce a práce, bourání |  |  |  | 0 |  |  |  |  | 0 |  | 1.3245 |  | 32.636 | 1 | D | 1 |  |  |  | ROZPOCET | [11 empty] | 0
27 | K | 914111111 | Montáž svislé dopravní značky do velikosti 1 m2 objímkami na sloupek nebo konzolu | kus | 3 |  | 0 | CS ÚRS 2019 01 |  | základní |  | 0 | 0.0007 | 0.0021 | 0 | 0 | 4 | K | 2 |  |  |  | ROZPOCET | [5 empty] | 0 | 0 | 0 | 0 | 0 | 1 | 0 | 4 | -1394953071
| PP |  | Montáž svislé dopravní značky základní velikosti do 1 m2 objímkami na sloupky nebo konzoly | [14 empty] | PP | 2
| PSC |  | Poznámka k souboru cen: 1. V cenách jsou započteny i náklady na montáž značek včetně upevňovacího materiálu na předem připravenou nosnou konstrukci (sloupek, konzolu, sloup). 2. V cenách nejsou započteny náklady na: a) dodání značek, tyto se oceňují ve specifikaci, b) na montáž a dodávku ocelových nosných konstrukcí – sloupků, konzol, tyto se oceňují cenami souboru cen 914 51 Montáž sloupku a 914 53 Montáž konzol a nástavců, c) nátěry, tyto se oceňují jako práce PSV příslušnými cenami katalogu 800-783 Nátěry, d) naložení a odklizení výkopku, tyto se oceňují cenami části A 01 katalogu 800-1 Zemní práce. 3. Ceny nelze použít pro osazení a montáž svislých dopravních značek: a) světelných, tyto se oceňují cenami katalogu 800-741 Elektroinstalace - silnoproud, b) upevněných na lanech nebo speciálních konstrukcích nesoucích více značek, tyto se oceňují individuálně. | [14 empty] | PSC | 2
| P |  | Poznámka k položce: V prostoru napojení komunikace bude dočasně umístěno dopravní značení P06 – Stůj, dej přednost v jízdě a na účelové komunikaci bude v obou směrech dopravní značení IP 22 „Výjezd vozidel stavby“. | [14 empty] | P | 2
| VV |  | 3 "viz přílohu D.081_1" |  | 3 | [12 empty] | VV | 2 | 2 | True | 1 | ROZPOCET
28 | M | 40444052 | značka dopravní svislá STOP FeZn NK P6 700mm | kus | 1 |  | 0 | CS ÚRS 2019 01 |  | základní |  | 0 | 0.005 | 0.005 | 0 | 0 | 8 | M | 2 |  |  |  | ROZPOCET | [5 empty] | 0 | 0 | 0 | 0 | 0 | 1 | 0 | 4 | -1543986245
| PP |  | značka dopravní svislá STOP FeZn NK P6 700mm | [14 empty] | PP | 2
29 | K | 440-R03 | dopravní značka IP 22 „Výjezd vozidel stavby“. | ks | 2 |  | 0 |  |  | základní |  | 0 | 0 | 0 | 0 | 0 | 4 | K | 2 |  |  |  | ROZPOCET | [5 empty] | 0 | 0 | 0 | 0 | 0 | 1 | 0 | 4 | -122668348
| PP |  | dopravní značka IP 22 „Výjezd vozidel stavby“ | [14 empty] | PP | 2
30 | K | 914511111 | Montáž sloupku dopravních značek délky do 3,5 m s betonovým základem | kus | 3 |  | 0 | CS ÚRS 2019 01 |  | základní |  | 0 | 0.10941 | 0.32823 | 0 | 0 | 4 | K | 2 |  |  |  | ROZPOCET | [5 empty] | 0 | 0 | 0 | 0 | 0 | 1 | 0 | 4 | 1053519052
| PP |  | Montáž sloupku dopravních značek délky do 3,5 m do betonového základu | [14 empty] | PP | 2
| PSC |  | Poznámka k souboru cen: 1. V cenách jsou započteny i náklady na: a) vykopání jamek s odhozem výkopku na vzdálenost do 3 m, b) osazení sloupku včetně montáže a dodávky plastového víčka, 2. V cenách -1111 jsou započteny i náklady na betonový základ. 3. V cenách -1112 jsou započteny i náklady na hliníkovou patku s betonovým základem. 4. V cenách nejsou započteny náklady na: a) dodání sloupku, tyto se oceňují ve specifikaci b) naložení a odklizení výkopku, tyto se oceňují cenami části A01 katalogu 800-1 Zemní práce. | [14 empty] | PSC | 2
31 | M | 404452300 | sloupek pro dopravní značku Zn D 70mm v 3,5m | kus | 3 |  | 0 | CS ÚRS 2019 01 |  | základní |  | 0 | 0.0065 | 0.0195 | 0 | 0 | 8 | M | 2 |  |  |  | ROZPOCET | [5 empty] | 0 | 0 | 0 | 0 | 0 | 1 | 0 | 4 | -1474139230
| PP |  | sloupek pro dopravní značku Zn D 70mm v 3,5m | [14 empty] | PP | 2
32 | K | 919726123 | Geotextilie pro ochranu, separaci a filtraci netkaná měrná hmotnost do 500 g/m2 | m2 | 1405.33 |  | 0 | CS ÚRS 2019 02 |  | základní |  | 0 | 0.00069 | 0.96968 | 0 | 0 | 4 | K | 2 |  |  |  | ROZPOCET | [5 empty] | 0 | 0 | 0 | 0 | 0 | 1 | 0 | 4 | -1349761610
| PP |  | Geotextilie netkaná pro ochranu, separaci nebo filtraci měrná hmotnost přes 300 do 500 g/m2 | [14 empty] | PP | 2
| PSC |  | Poznámka k souboru cen: 1. V cenách jsou započteny i náklady na položení a dodání geotextilie včetně přesahů. | [14 empty] | PSC | 2
| VV |  | Netkaná geotextilie 400g/m2 | [14 empty] | VV | 2 | 1 | True | 0 | ROZPOCET
| VV |  | Viz přílohu D.081_2.1, D.081_2.2, D.081_2.3.1 a D.081_2.3.2 | [14 empty] | VV | 2 | 1 | True | 0 | ROZPOCET
| VV |  | "PF01-PF02´" (12,6+8,4)/2*3,0 |  | 31.5 | [12 empty] | VV | 2 | 2 | True | 0 | ROZPOCET
| VV |  | "PF02´-PF02" (8,4+8,4)/2*17,0 |  | 142.8 | [12 empty] | VV | 2 | 2 | True | 0 | ROZPOCET
| VV |  | "PF02-PF03" (8,4+7,1)/2*20,0 |  | 155 | [12 empty] | VV | 2 | 2 | True | 0 | ROZPOCET
| VV |  | "PF03-PF04" (7,1+5,8)/2*20,0 |  | 129 | [12 empty] | VV | 2 | 2 | True | 0 | ROZPOCET
| VV |  | "PF04-PF05" (5,8+6,3)/2*20,0 |  | 121 | [12 empty] | VV | 2 | 2 | True | 0 | ROZPOCET
| VV |  | "PF05-PF06" (6,3+6,2)/2*20,0 |  | 125 | [12 empty] | VV | 2 | 2 | True | 0 | ROZPOCET
| VV |  | "PF06-PF07" (6,2+8,6)/2*20,0 |  | 148 | [12 empty] | VV | 2 | 2 | True | 0 | ROZPOCET
| VV |  | "PF07-PF08" (8,6+6,3)/2*20,0 |  | 149 | [12 empty] | VV | 2 | 2 | True | 0 | ROZPOCET
| VV |  | "PF08-PF09" (6,3+6,1)/2*20,0 |  | 124 | [12 empty] | VV | 2 | 2 | True | 0 | ROZPOCET
| VV |  | "PF09-PF10" (6,1+6,3)/2*20,0 |  | 124 | [12 empty] | VV | 2 | 2 | True | 0 | ROZPOCET
| VV |  | "PF10-PF10´" (6,3+6,3)/2*9,1 |  | 57.33 | [12 empty] | VV | 2 | 2 | True | 0 | ROZPOCET
| VV |  | "PF8" 10,5*9,4 |  | 98.7 | [12 empty] | VV | 2 | 2 | True | 0 | ROZPOCET
| VV | geotextilie | Součet |  | 1405.33 | [12 empty] | VV | 2 | 4 | True | 1 | ROZPOCET
33 | K | 961044111 | Bourání základů z betonu prostého | m3 | 13.5 |  | 0 | CS ÚRS 2019 02 |  | základní |  | 0 | 0 | 0 | 2 | 27 | 4 | K | 2 |  |  |  | ROZPOCET | [5 empty] | 0 | 0 | 0 | 0 | 0 | 1 | 0 | 4 | 1374096477
| PP |  | Bourání základů z betonu prostého | [14 empty] | PP | 2
| VV |  | bet_patky |  | 13.5 | [12 empty] | VV | 2 | 2 | True | 1 | ROZPOCET
34 | K | 962042321 | Bourání zdiva nadzákladového z betonu prostého přes 1 m3 | m3 | 2.45 |  | 0 | CS ÚRS 2019 02 |  | základní |  | 0 | 0 | 0 | 2.2 | 5.39 | 4 | K | 2 |  |  |  | ROZPOCET | [5 empty] | 0 | 0 | 0 | 0 | 0 | 1 | 0 | 4 | -985750617
| PP |  | Bourání zdiva z betonu prostého nadzákladového objemu přes 1 m3 | [14 empty] | PP | 2
| PSC |  | Poznámka k souboru cen: 1. Bourání pilířů o průřezu přes 0,36 m2 se oceňuje cenami -2320 a - 2321 jako bourání zdiva nadzákladového z betonu prostého. | [14 empty] | PSC | 2
| VV |  | Odbourání zídky | [14 empty] | VV | 2 | 1 | True | 0 | ROZPOCET
| VV | bour_zidky | 49*0.2*0.25 |  | 2.45 | [12 empty] | VV | 2 | 2 | True | 1 | ROZPOCET
35 | K | 966006132 | Odstranění značek dopravních nebo orientačních se sloupky s betonovými patkami | kus | 3 |  | 0 | CS ÚRS 2019 02 |  | základní |  | 0 | 0 | 0 | 0.082 | 0.246 | 4 | K | 2 |  |  |  | ROZPOCET | [5 empty] | 0 | 0 | 0 | 0 | 0 | 1 | 0 | 4 | 1885096290
| PP |  | Odstranění dopravních nebo orientačních značek se sloupkem s uložením hmot na vzdálenost do 20 m nebo s naložením na dopravní prostředek, se zásypem jam a jeho zhutněním s betonovou patkou | [14 empty] | PP | 2
| PSC |  | Poznámka k souboru cen: 1. Ceny jsou určeny pro odstranění značek z jakéhokoliv materiálu. 2. V cenách -6131 a -6132 nejsou započteny náklady na demontáž tabulí (značek) od sloupků, tyto se oceňují cenou 966 00-6211 Odstranění svislých dopravních značek. 3. Přemístění vybouraných značek na vzdálenost přes 20 m se oceňuje cenami souboru cen 997 22-1 Vodorovná doprava vybouraných hmot. | [14 empty] | PSC | 2
| P |  | Poznámka k položce: Včetně odklizení. | [14 empty] | P | 2
| D | 997 | Přesun sutě |  |  |  | 0 |  |  |  |  | 0 |  | 0 |  | 0 | 1 | D | 1 |  |  |  | ROZPOCET | [11 empty] | 0
36 | K | 997013501 | Odvoz suti a vybouraných hmot na skládku nebo meziskládku do 1 km se složením | t | 33.795 |  | 0 | CS ÚRS 2019 02 |  | základní |  | 0 | 0 | 0 | 0 | 0 | 4 | K | 2 |  |  |  | ROZPOCET | [5 empty] | 0 | 0 | 0 | 0 | 0 | 1 | 0 | 4 | 947802956
| PP |  | Odvoz suti a vybouraných hmot na skládku nebo meziskládku se složením, na vzdálenost do 1 km | [14 empty] | PP | 2
| PSC |  | Poznámka k souboru cen: 1. Délka odvozu suti je vzdálenost od místa naložení suti na dopravní prostředek až po místo složení na určené skládce nebo meziskládce. 2. V ceně -3501 jsou započteny i náklady na složení suti na skládku nebo meziskládku. 3. Ceny jsou určeny pro odvoz suti na skládku nebo meziskládku jakýmkoliv způsobem silniční dopravy (i prostřednictvím kontejnerů). 4. Odvoz suti z meziskládky se oceňuje cenou 997 01-3511. | [14 empty] | PSC | 2
| VV |  | bour_zidky*2,2 |  | 5.39 | [12 empty] | VV | 2 | 2 | True | 0 | ROZPOCET
| VV |  | bet_patky*2,0 |  | 27 | [12 empty] | VV | 2 | 2 | True | 0 | ROZPOCET
| VV |  | geotextilie*0,001 |  | 1.405 | [12 empty] | VV | 2 | 2 | True | 0 | ROZPOCET
| VV |  | Součet |  | 33.795 | [12 empty] | VV | 2 | 4 | True | 1 | ROZPOCET
37 | K | 997013509 | Příplatek k odvozu suti a vybouraných hmot na skládku ZKD 1 km přes 1 km | t | 811.088 |  | 0 | CS ÚRS 2019 02 |  | základní |  | 0 | 0 | 0 | 0 | 0 | 4 | K | 2 |  |  |  | ROZPOCET | [5 empty] | 0 | 0 | 0 | 0 | 0 | 1 | 0 | 4 | 138617548
| PP |  | Odvoz suti a vybouraných hmot na skládku nebo meziskládku se složením, na vzdálenost Příplatek k ceně za každý další i započatý 1 km přes 1 km | [14 empty] | PP | 2
| PSC |  | Poznámka k souboru cen: 1. Délka odvozu suti je vzdálenost od místa naložení suti na dopravní prostředek až po místo složení na určené skládce nebo meziskládce. 2. V ceně -3501 jsou započteny i náklady na složení suti na skládku nebo meziskládku. 3. Ceny jsou určeny pro odvoz suti na skládku nebo meziskládku jakýmkoliv způsobem silniční dopravy (i prostřednictvím kontejnerů). 4. Odvoz suti z meziskládky se oceňuje cenou 997 01-3511. | [14 empty] | PSC | 2
| VV |  | bour_zidky*2,2*24 "celkem do 25 km" |  | 129.36 | [12 empty] | VV | 2 | 2 | True | 0 | ROZPOCET
| VV |  | bet_patky*2,0*24 "celkem do 25 km" |  | 648 | [12 empty] | VV | 2 | 2 | True | 0 | ROZPOCET
| VV |  | geotextilie*0,001*24 "celkem do 25 km" |  | 33.728 | [12 empty] | VV | 2 | 2 | True | 0 | ROZPOCET
| VV |  | Součet |  | 811.088 | [12 empty] | VV | 2 | 4 | True | 1 | ROZPOCET
38 | K | 997013801R | Poplatek za likvidaci odpadu v souladu se zákonem o odpadech - stavebního odpadu betonového kód odpadu 170 101 | t | 32.39 |  | 0 |  |  | základní |  | 0 | 0 | 0 | 0 | 0 | 4 | K | 2 |  |  |  | ROZPOCET | [5 empty] | 0 | 0 | 0 | 0 | 0 | 1 | 0 | 4 | 140588077
| PP |  | Poplatek za likvidaci odpadu v souladu se zákonem o odpadech - stavebního odpadu betonového kód odpadu 170 101 | [14 empty] | PP | 2
| PSC |  | Poznámka k souboru cen: 1. Ceny uvedené v souboru cen je doporučeno upravit podle aktuálních cen místně příslušné skládky odpadů. 2. Uložení odpadů neuvedených v souboru cen se oceňuje individuálně. 3. V cenách je započítán poplatek za ukládaní odpadu dle zákona 185/2001 Sb. 4. Případné drcení stavebního odpadu lze ocenit souborem cen 997 00-60 Drcení stavebního odpadu z katalogu 800-6 Demolice objektů. | [14 empty] | PSC | 2
| VV |  | bour_zidky*2,2 |  | 5.39 | [12 empty] | VV | 2 | 2 | True | 0 | ROZPOCET
| VV |  | bet_patky*2,0 |  | 27 | [12 empty] | VV | 2 | 2 | True | 0 | ROZPOCET
| VV |  | Součet |  | 32.39 | [12 empty] | VV | 2 | 4 | True | 1 | ROZPOCET
39 | K | 997013813R | Poplatekza likvidaci odpadu v souladu se zákonem o odpadech - stavebního odpadu z plastických hmot kód odpadu 170 203 | t | 1.405 |  | 0 |  |  | základní |  | 0 | 0 | 0 | 0 | 0 | 4 | K | 2 |  |  |  | ROZPOCET | [5 empty] | 0 | 0 | 0 | 0 | 0 | 1 | 0 | 4 | -1171628437
| PP |  | Poplatekza likvidaci odpadu v souladu se zákonem o odpadech - stavebního odpadu z plastických hmot kód odpadu 170 203 | [14 empty] | PP | 2
| PSC |  | Poznámka k souboru cen: 1. Ceny uvedené v souboru cen je doporučeno upravit podle aktuálních cen místně příslušné skládky odpadů. 2. Uložení odpadů neuvedených v souboru cen se oceňuje individuálně. 3. V cenách je započítán poplatek za ukládaní odpadu dle zákona 185/2001 Sb. 4. Případné drcení stavebního odpadu lze ocenit souborem cen 997 00-60 Drcení stavebního odpadu z katalogu 800-6 Demolice objektů. | [14 empty] | PSC | 2
| VV |  | geotextilie*0,001 |  | 1.405 | [12 empty] | VV | 2 | 2 | True | 1 | ROZPOCET
40 | K | 997221551 | Vodorovná doprava suti ze sypkých materiálů do 1 km | t | 165.881 |  | 0 | CS ÚRS 2019 02 |  | základní |  | 0 | 0 | 0 | 0 | 0 | 4 | K | 2 |  |  |  | ROZPOCET | [5 empty] | 0 | 0 | 0 | 0 | 0 | 1 | 0 | 4 | -1935481663
| PP |  | Vodorovná doprava suti bez naložení, ale se složením a s hrubým urovnáním ze sypkých materiálů, na vzdálenost do 1 km | [14 empty] | PP | 2
| PSC |  | Poznámka k souboru cen: 1. Ceny nelze použít pro vodorovnou dopravu suti po železnici, po vodě nebo neobvyklými dopravními prostředky. 2. Je-li na dopravní dráze pro vodorovnou dopravu suti překážka, pro kterou je nutno suť překládat z jednoho dopravního prostředku na druhý, oceňuje se tato doprava v každém úseku samostatně. 3. Ceny 997 22-155 jsou určeny pro sypký materiál, např. kamenivo a hmoty kamenitého charakteru stmelené vápnem, cementem nebo živicí. 4. Ceny 997 22-156 jsou určeny pro drobný kusový materiál (dlažební kostky, lomový kámen). | [14 empty] | PSC | 2
| VV |  | podsyp*0,180 |  | 165.881 | [12 empty] | VV | 2 | 2 | True | 1 | ROZPOCET
41 | K | 997221559 | Příplatek ZKD 1 km u vodorovné dopravy suti ze sypkých materiálů | t | 3981.139 |  | 0 | CS ÚRS 2019 02 |  | základní |  | 0 | 0 | 0 | 0 | 0 | 4 | K | 2 |  |  |  | ROZPOCET | [5 empty] | 0 | 0 | 0 | 0 | 0 | 1 | 0 | 4 | 222624416
| PP |  | Vodorovná doprava suti bez naložení, ale se složením a s hrubým urovnáním Příplatek k ceně za každý další i započatý 1 km přes 1 km | [14 empty] | PP | 2
| PSC |  | Poznámka k souboru cen: 1. Ceny nelze použít pro vodorovnou dopravu suti po železnici, po vodě nebo neobvyklými dopravními prostředky. 2. Je-li na dopravní dráze pro vodorovnou dopravu suti překážka, pro kterou je nutno suť překládat z jednoho dopravního prostředku na druhý, oceňuje se tato doprava v každém úseku samostatně. 3. Ceny 997 22-155 jsou určeny pro sypký materiál, např. kamenivo a hmoty kamenitého charakteru stmelené vápnem, cementem nebo živicí. 4. Ceny 997 22-156 jsou určeny pro drobný kusový materiál (dlažební kostky, lomový kámen). | [14 empty] | PSC | 2
| VV |  | podsyp*0,180*24 "celkem do 25 km" |  | 3981.139 | [12 empty] | VV | 2 | 2 | True | 1 | ROZPOCET
42 | K | 997221855R1 | Poplatek za likvidaci odpadu v souladu se zákonem o odpadech - zeminy a kameniva kód odpadu 170 504 | t | 165.881 |  | 0 |  |  | základní |  | 0 | 0 | 0 | 0 | 0 | 4 | K | 2 |  |  |  | ROZPOCET | [5 empty] | 0 | 0 | 0 | 0 | 0 | 1 | 0 | 4 | 253235324
| PP |  | Poplatek za likvidaci odpadu v souladu se zákonem o odpadech - zeminy a kameniva kód odpadu 170 504 | [14 empty] | PP | 2
| VV |  | podsyp*0,180 |  | 165.881 | [12 empty] | VV | 2 | 2 | True | 1 | ROZPOCET
| D | 998 | Přesun hmot |  |  |  | 0 |  |  |  |  | 0 |  | 0 |  | 0 | 1 | D | 1 |  |  |  | ROZPOCET | [11 empty] | 0
43 | K | 998226011 | Přesun hmot pro pozemní komunikace a letiště s krytem montovaným z ŽB dílců | t | 559.617 |  | 0 | CS ÚRS 2019 02 |  | základní |  | 0 | 0 | 0 | 0 | 0 | 4 | K | 2 |  |  |  | ROZPOCET | [5 empty] | 0 | 0 | 0 | 0 | 0 | 1 | 0 | 4 | -1601031185
| PP |  | Přesun hmot pro pozemní komunikace a letiště s krytem montovaným ze silničních dílců ze železového nebo předpjatého betonu dopravní vzdálenost do 200 m jakékoliv délky objektu | [14 empty] | PP | 2

## SO 08.2 - Dočasný sjezd z...
[18 empty] | {73cee07e-592b-4096-836d-ffe7b1ef0166} | [5 empty] | geotextilie | Geotextilie | m2 | 90,75 | 2
[18 empty] | 2 | [5 empty] | nasyp | Násyp se zhutněním | m3 | 31,6 | 2
| KRYCÍ LIST SOUPISU PRACÍ | [7 empty] | v --- níže se nacházejí doplnkové a pomocné údaje k sestavám --- v | [8 empty] | False | [5 empty] | odkop_tr3 | Odkopávka v tř. 4 | m3 | 31,6 | 2
[24 empty] | panelka | Dočasná panelová komunikace | m2 | 60 | 2
| Stavba: | [22 empty] | podsyp | ŠP podsyp | m2 | 90,85 | 2
VD Morávka – převedení extrémních povodní, stavba č. 4074
Objekt:
SO 08.2 - Dočasný sjezd z plochy zařízení staveniště
| KSO: |  | 82229 |  |  | CC-CZ:
| Místo: |  | VD Morávka |  |  | Datum: | 10. 10. 2020
| Zadavatel: |  |  |  |  | IČ: | 70890021
|  | Povodí Odry, státní podnik |  |  |  | DIČ: | CZ70890021
| Uchazeč: |  |  |  |  | IČ: | Vyplň údaj
|  | Vyplň údaj |  |  |  | DIČ: | Vyplň údaj
| Projektant: |  |  |  |  | IČ: | 02247267
|  | Golik VH, s. r. o. |  |  |  | DIČ: | CZ02247267
| Zpracovatel: |  |  |  |  | IČ:
DIČ:
Poznámka:
| Cena bez DPH | [5 empty] | 0
|  |  | Základ daně |  |  | Sazba daně | Výše daně
| DPH | základní | 0 |  |  | 21% | 0
|  | snížená | 0 |  |  | 15% | 0
|  | zákl. přenesená | 0 |  |  | 21% | 0
|  | sníž. přenesená | 0 |  |  | 15% | 0
|  | nulová | 0 |  |  | 0% | 0
| Cena s DPH |  |  | v | CZK |  | 0
REKAPITULACE ČLENĚNÍ SOUPISU PRACÍ
Stavba:
VD Morávka – převedení extrémních povodní, stavba č. 4074
Objekt:
SO 08.2 - Dočasný sjezd z plochy zařízení staveniště
Místo: |  |  | VD Morávka |  |  | Datum: | 10. 10. 2020
Zadavatel: |  |  | Povodí Odry, státní podnik |  |  | Projektant: | Golik VH, s. r. o.
Uchazeč: |  |  | Vyplň údaj |  |  | Zpracovatel:
Kód dílu - Popis | [6 empty] | Cena celkem [CZK]
Náklady stavby celkem | [6 empty] | 0 | [11 empty] | -1
| HSV - Práce a dodávky HSV | [5 empty] | 0
| 1 - Zemní práce | [5 empty] | 0
| 5 - Komunikace pozemní | [5 empty] | 0
| 9 - Ostatní konstrukce a práce, bourání | [5 empty] | 0
| 997 - Přesun sutě | [5 empty] | 0
| 998 - Přesun hmot | [5 empty] | 0
SOUPIS PRACÍ
Stavba:
VD Morávka – převedení extrémních povodní, stavba č. 4074
Objekt:
SO 08.2 - Dočasný sjezd z plochy zařízení staveniště
Místo: |  |  | VD Morávka |  |  | Datum: | 10. 10. 2020
Zadavatel: |  |  | Povodí Odry, státní podnik |  |  | Projektant: | Golik VH, s. r. o.
Uchazeč: |  |  | Vyplň údaj |  |  | Zpracovatel:
PČ | Typ | Kód | Popis | MJ | Množství | J.cena [CZK] | Cena celkem [CZK] | Cenová soustava |  | DPH | J. Nh [h] | Nh celkem [h] | J. hmotnost [t] | Hmotnost celkem [t] | J. suť [t] | Suť Celkem [t]
Náklady soupisu celkem | [6 empty] | 0 |  |  |  |  | 0 |  | 36.0126 |  | 52.8276 |  | D | -1 | [15 empty] | 0
| D | HSV | Práce a dodávky HSV |  |  |  | 0 |  |  |  |  | 0 |  | 36.0126 |  | 52.8276 | 1 | D | 0 |  |  |  | ROZPOCET | [11 empty] | 0
| D | 1 | Zemní práce |  |  |  | 0 |  |  |  |  | 0 |  | 0 |  | 52.8276 | 1 | D | 1 |  |  |  | ROZPOCET | [11 empty] | 0
1 | K | 113106292 | Rozebrání vozovek ze silničních dílců spáry zalité cementovou maltou strojně pl přes 50 do 200m2 | m2 | 60 |  | 0 | CS ÚRS 2019 02 |  | základní |  | 0 | 0 | 0 | 0.425 | 25.5 | 4 | K | 2 |  |  |  | ROZPOCET | [5 empty] | 0 | 0 | 0 | 0 | 0 | 1 | 0 | 4 | -1662614142
| PP |  | Rozebrání dlažeb a dílců vozovek a ploch s přemístěním hmot na skládku na vzdálenost do 3 m nebo s naložením na dopravní prostředek, s jakoukoliv výplní spár strojně plochy jednotlivě přes 50 m2 do 200 m2 ze silničních dílců jakýchkoliv rozměrů, s ložem z kameniva nebo živice se spárami zalitými cementovou maltou | [14 empty] | PP | 2
| PSC |  | Poznámka k souboru cen: 1. Ceny jsou určeny pro rozebrání dlažeb a dílců včetně odstranění lože. 2. Ceny nelze použít pro rozebrání dlažeb uložených do betonového lože nebo do cementové malty, které se oceňují cenami pro odstranění podkladů nebo krytů z betonu prostého souboru cen 113 10-7. Pro volbu těchto cen je rozhodující tloušťka bourané dlažby včetně lože nebo podkladu. 3. V cenách nejsou započteny náklady na popř. nutné očištění: a) dlažebních, které se oceňuje cenami souboru cen 979 07-11 Očištění vybouraných dlažebních kostek části C01, b) betonových, kameninových nebo kamenných desek nebo dlaždic, které se oceňuje cenami souboru cen 979 0 . - . . Očištění vybouraných obrubníků, krajníků, desek nebo dílců části C01. 4. Přemístění vybourané dlažby včetně materiálu z lože a spár na vzdálenost přes 3 m se oceňuje cenami souborů cen 997 22-1 Vodorovná doprava suti a vybouraných hmot. | [14 empty] | PSC | 2
| VV |  | panelka |  | 60 | [12 empty] | VV | 2 | 2 | True | 1 | ROZPOCET
2 | K | 113107212 | Odstranění podkladu z kameniva těženého tl 200 mm strojně pl přes 200 m2 | m2 | 90.85 |  | 0 | CS ÚRS 2019 02 |  | základní |  | 0 | 0 | 0 | 0.3 | 27.255 | 4 | K | 2 |  |  |  | ROZPOCET | [5 empty] | 0 | 0 | 0 | 0 | 0 | 1 | 0 | 4 | -802739066
| PP |  | Odstranění podkladů nebo krytů strojně plochy jednotlivě přes 200 m2 s přemístěním hmot na skládku na vzdálenost do 20 m nebo s naložením na dopravní prostředek z kameniva těženého, o tl. vrstvy přes 100 do 200 mm | [14 empty] | PP | 2
| PSC |  | Poznámka k souboru cen: 1. Pro volbu cen z hlediska množství se uvažuje každá souvisle odstraňovaná plocha krytu nebo podkladu stejného druhu samostatně. Odstraňuje-li se několik vrstev vozovky najednou, jednotlivé vrstvy se oceňují každá samostatně. 2. Ceny a) –7111 až –7113, –7151 až -7153, -7211 až -7213 a -7311 až -7313 lze použít i pro odstranění podkladů nebo krytů ze štěrkopísku, škváry, strusky nebo z mechanicky zpevněných zemin, b) –7121 až 7125, –7161 až -7165, -7221 až -7225 a -7321 až -7325 lze použít i pro odstranění podkladů nebo krytů ze zemin stabilizovaných vápnem, c) –7130 až -7134, –7170 až -7174, –7230 až -7234 a -7330 až -7334 lze použít i pro odstranění dlažeb uložených do betonového lože a dlažeb z mozaiky uložených do cementové malty nebo podkladu ze zemin stabilizovaných cementem. 3. Ceny lze použít i pro odstranění podkladů nebo krytů opatřených živičnými postřiky nebo nátěry. 4. Ceny odlišené podle tloušťky (např. do 100 mm, do 200 mm) jsou určeny vždy pro celou tloušťku jednotlivých konstrukcí. 5. V cenách nejsou započteny náklady na zarovnání styčných ploch betonových nebo živičných podkladů nebo krytů, které se oceňuje cenami souboru cen 919 73- Zarovnání styčné plochy části C 01 tohoto ceníku. Množství suti získané ze zarovnání styčných ploch podkladů nebo krytů se zvlášť nevykazuje. 6. Přemístění vybouraného materiálu větší vzdálenost, než je uvedeno, se oceňuje cenami souborů cen 997 22-1 Vodorovná doprava suti. 7. Ceny -714 . , -718 . , –724 . a -734 . nelze použít pro odstranění podkladu nebo krytu frézováním. | [14 empty] | PSC | 2
| VV |  | podsyp |  | 90.85 | [12 empty] | VV | 2 | 2 | True | 1 | ROZPOCET
3 | K | 113311121 | Odstranění geotextilií v komunikacích | m2 | 90.75 |  | 0 | CS ÚRS 2019 02 |  | základní |  | 0 | 0 | 0 | 0.0008 | 0.0726 | 4 | K | 2 |  |  |  | ROZPOCET | [5 empty] | 0 | 0 | 0 | 0 | 0 | 1 | 0 | 4 | 939660922
| PP |  | Odstranění geosyntetik s uložením na vzdálenost do 20 m nebo naložením na dopravní prostředek geotextilie | [14 empty] | PP | 2
| PSC |  | Poznámka k souboru cen: 1. V cenách -1111 až -1131 nejsou započteny náklady na odstranění vrstev uložených nad geosyntetikem. 2. V ceně -1141 jsou započteny i náklady odstranění zásypu buněk a krycí vrstvy tl. 100 mm. | [14 empty] | PSC | 2
| VV |  | geotextilie |  | 90.75 | [12 empty] | VV | 2 | 2 | True | 1 | ROZPOCET
4 | K | 122201101 | Odkopávky a prokopávky nezapažené v hornině tř. 3 objem do 100 m3 | m3 | 31.6 |  | 0 | CS ÚRS 2019 02 |  | základní |  | 0 | 0 | 0 | 0 | 0 | 4 | K | 2 |  |  |  | ROZPOCET | [5 empty] | 0 | 0 | 0 | 0 | 0 | 1 | 0 | 4 | -825593219
| PP |  | Odkopávky a prokopávky nezapažené s přehozením výkopku na vzdálenost do 3 m nebo s naložením na dopravní prostředek v hornině tř. 3 do 100 m3 | [14 empty] | PP | 2
| PSC |  | Poznámka k souboru cen: 1. Odkopávky a prokopávky v roubených prostorech se oceňují podle čl. 3116 Všeobecných podmínek tohoto katalogu. 2. Odkopávky a prokopávky ve stržích při lesnicko-technických melioracích (LTM) se oceňují cenami do 100 m3 pro jakýkoliv skutečný objem výkopu; ostatní odkopávky a prokopávky při LTM se oceňují při jakémkoliv objemu výkopu přes 100 m3 cenami přes 100 do 1 000 m3. 3. Ceny lze použít i pro vykopávky odpadových jam. 4. Ceny lze použít i pro sejmutí podorničí. Přitom se přihlíží k ustanovení čl. 3112 Všeobecných podmínek tohoto katalogu. | [14 empty] | PSC | 2
| VV |  | Pod panely - viz přílohu D.082_2.2 a D.082_2.3 | [14 empty] | VV | 2 | 1 | True | 0 | ROZPOCET
| VV |  | 2.0"m2"*15.8 "m" |  | 31.6 | [12 empty] | VV | 2 | 2 | True | 0 | ROZPOCET
| VV | odkop_tr3 | Součet |  | 31.6 | [12 empty] | VV | 2 | 4 | True | 1 | ROZPOCET
5 | K | 162301101 | Vodorovné přemístění do 500 m výkopku/sypaniny z horniny tř. 1 až 4 | m3 | 63.2 |  | 0 | CS ÚRS 2019 02 |  | základní |  | 0 | 0 | 0 | 0 | 0 | 4 | K | 2 |  |  |  | ROZPOCET | [5 empty] | 0 | 0 | 0 | 0 | 0 | 1 | 0 | 4 | 1503381064
| PP |  | Vodorovné přemístění výkopku nebo sypaniny po suchu na obvyklém dopravním prostředku, bez naložení výkopku, avšak se složením bez rozhrnutí z horniny tř. 1 až 4 na vzdálenost přes 50 do 500 m | [14 empty] | PP | 2
| PSC |  | Poznámka k souboru cen: 1. Ceny nelze použít, předepisuje-li projekt přemístit výkopek na místo nepřístupné obvyklým dopravním prostředkům; toto přemístění se oceňuje individuálně. 2. V cenách jsou započteny i náhrady za jízdu loženého vozidla v terénu ve výkopišti nebo na násypišti. 3. V cenách nejsou započteny náklady na rozhrnutí výkopku na násypišti; toto rozhrnutí se oceňuje cenami souboru cen 171 . 0- . . Uložení sypaniny do násypů a 171 20-1201 Uložení sypaniny na skládky. 4. Je-li na dopravní dráze pro vodorovné přemístění nějaká překážka, pro kterou je nutno překládat výkopek z jednoho obvyklého dopravního prostředku na jiný obvyklý dopravní prostředek, oceňuje se toto lomené vodorovné přemístění výkopku v každém úseku samostatně příslušnou cenou tohoto souboru cen a překládání výkopku cenami souboru cen 167 10-3 . Nakládání neulehlého výkopku z hromad s ohledem na ustanovení pozn. číslo 5. 5. Přemísťuje-li se výkopek z dočasných skládek vzdálených do 50 m, neoceňuje se nakládání výkopku, i když se provádí. Toto ustanovení neplatí, vylučuje-li projekt použití dozeru. 6. V cenách vodorovného přemístění sypaniny nejsou započteny náklady na dodávku materiálu, tyto se oceňují ve specifikaci. | [14 empty] | PSC | 2
| VV |  | odkop_tr3 "přemístění na MD" |  | 31.6 | [12 empty] | VV | 2 | 2 | True | 0 | ROZPOCET
| VV |  | nasyp "přemístění z MD" |  | 31.6 | [12 empty] | VV | 2 | 2 | True | 0 | ROZPOCET
| VV |  | Součet |  | 63.2 | [12 empty] | VV | 2 | 4 | True | 1 | ROZPOCET
6 | K | 167101102 | Nakládání výkopku z hornin tř. 1 až 4 přes 100 m3 | m3 | 31.6 |  | 0 | CS ÚRS 2019 02 |  | základní |  | 0 | 0 | 0 | 0 | 0 | 4 | K | 2 |  |  |  | ROZPOCET | [5 empty] | 0 | 0 | 0 | 0 | 0 | 1 | 0 | 4 | -1645193584
| PP |  | Nakládání, skládání a překládání neulehlého výkopku nebo sypaniny nakládání, množství přes 100 m3, z hornin tř. 1 až 4 | [14 empty] | PP | 2
| PSC |  | Poznámka k souboru cen: 1. Ceny -1101, -1151, -1102, -1152, -1103, -1153, jsou určeny pro nakládání, skládání a překládání na obvyklý nebo z obvyklého dopravního prostředku. Pro nakládání z lodi nebo na loď jsou určeny ceny -1105 a -1155. 2. Ceny -1105 a -1155 jsou určeny pro nakládání, překládání a vykládání na vzdálenost a) do 20 m vodorovně; vodorovná vzdálenost se měří od těžnice lodi k těžnici druhé lodi, nebo k těžišti hromady na břehu nebo k těžišti dopravního prostředku na suchu, b) do 4 m svisle; svislá vzdálenost se měří od pracovní hladiny vody k úrovni srovnaného terénu v místě hromady nebo v místě dopravní plochy pro dopravní prostředek na suchu. Uvedenou svislou vzdálenost 4 m lze zvětšit, a to nejvýše do 6 m, jestliže je vodorovná vzdálenost uvedená v bodu a) kratší než 20 m nejméně o trojnásobek zvětšení výšky přes 4 m. 3. Množství měrných jednotek se určí v rostlém stavu horniny. | [14 empty] | PSC | 2
| VV |  | nasyp "naložení na MD" |  | 31.6 | [12 empty] | VV | 2 | 2 | True | 1 | ROZPOCET
7 | K | 171101131 | Uložení sypaniny z hornin nesoudržných a soudržných střídavě do násypů zhutněných | m3 | 31.6 |  | 0 | CS ÚRS 2019 02 |  | základní |  | 0 | 0 | 0 | 0 | 0 | 4 | K | 2 |  |  |  | ROZPOCET | [5 empty] | 0 | 0 | 0 | 0 | 0 | 1 | 0 | 4 | -1156917531
| PP |  | Uložení sypaniny do násypů s rozprostřením sypaniny ve vrstvách a s hrubým urovnáním zhutněných s uzavřením povrchu násypu z hornin nesoudržných a soudržných střídavě ukládaných | [14 empty] | PP | 2
| PSC |  | Poznámka k souboru cen: 1. Ceny lze použít i pro sypaniny odebírané z hald, pro hlušinu apod. 2. Cenu 20-1101 lze použít i pro: a) rozprostření zbylého výkopu na místě po zásypu jam a rýh pro podzemní vedení a zářezů pro podzemní vedení; toto množství se určí v m3 uloženého výkopku, měřeného v rostlém stavu, b) uložení výkopku do násypů pod vodou. 3. Ceny lze použít i pro uložení sypaniny s předepsaným zhutněním na trvalé skládky, do koryt vodotečí a do prohlubní terénu. 4. Cenu 10-1131 lze použít i pro ukládání sypaniny z hornin nesoudržných i soudržných společně bez možnosti jejich roztřídění. 5. Ceny -1121 a -1131 lze použít jen tehdy, jestliže objem násypů, oceňovaných těmito cenami, měřený podle ustanovení čl. 3571 Všeobecných podmínek katalogu nepřesáhne 100 000 m3na objektu. Násypy, jejichž součet objemů přesáhne 100 000 m3 na objektu, se ocení individuálně. 6. Ceny jsou určeny pro míru zhutnění určenou projektem: a) pro ceny -1101 až -1105 v % výsledku zkoušky PS, b) pro ceny -1111 a -1112 relativní ulehlostí I(d), c) pro ceny -1121 a -1131 stanovením technologie. 7. Ceny nelze použít: a) pro uložení sypaniny do hrází; uložení netříděné sypaniny do hrází se oceňuje cenami souboru cen 171 uložení netříděných sypanin do hrází části A 03, případně cenovými normativy podle části A 31, b) pro uložení sypaniny do ochranných valů nebo těch jejich částí, jejichž šířka je menší než 3 m. Toto uložení se oceňuje cenami souboru cen 175 10-11 Obsyp objektů. 8. Cena 20-1101 neplatí pro uložení výkopku nebo ornice při vykopávkách pro podzemní vedení podél hrany výkopu, z něhož byl výkopek získán a to ani tehdy, jestliže se výkopek po vyhození z výkopiště na povrch území ještě dále přemísťuje na hromady . podél výkopu. 9. Horninami soudržnými se rozumějí takové horniny, u nichž zdrojem pevnosti jsou molekulární a chemické vazby mezi částicemi horniny. Jde o horniny, které jsou schopny plastických deformací. 10. Horninami nesoudržnými se rozumějí horniny, u nichž hlavním zdrojem pevnosti ve smyku je pouze tření mezi jednotlivými oddělenými pevnými částicemi horniny. 11. Horninami sypkými se rozumějí horniny III. skupiny podle ČSN 72 1002 se zrnem do 125 mm. Množství zrn velikosti přes 125 mm může být nejvýše 5 % objemu. 12. Horninami kamenitými se rozumějí nestmelené úlomkovité horniny skalní a sypké se zrny přes 125 mm. Množství zrn velikosti přes 125 mm musí být vyšší než 5 % objemu. 13. Ceny pro uložení soudržných hornin lze použít, jestliže jejich přirozená vlhkost při ukládání do násypu není vyšší než 2 % optimální vlhkosti dle zkoušky PS na neredukovaný materiál. Je-li vlhkost při ukládání sypaniny do násypu vyšší, ocení se uložení sypaniny individuálně. 14. Zajišťuje-li se předepsané zhutnění násypu přesypáním podle čl. 120 ČSN 73 3050, ocení se odstranění přesypané části cenami 122 . 0-71 Odkopávky nebo prokopávky při pozemkových úpravách | [14 empty] | PSC | 2
| VV |  | Zpětný zásyp po odstranění panelů - viz přílohu D.082_2.2 a D.082_2.3 | [14 empty] | VV | 2 | 1 | True | 0 | ROZPOCET
| VV |  | 2.0"m2"*15.8 |  | 31.6 | [12 empty] | VV | 2 | 2 | True | 0 | ROZPOCET
| VV | nasyp | Součet |  | 31.6 | [12 empty] | VV | 2 | 4 | True | 1 | ROZPOCET
8 | K | 171201201 | Uložení sypaniny na skládky | m3 | 31.6 |  | 0 | CS ÚRS 2019 02 |  | základní |  | 0 | 0 | 0 | 0 | 0 | 4 | K | 2 |  |  |  | ROZPOCET | [5 empty] | 0 | 0 | 0 | 0 | 0 | 1 | 0 | 4 | 1337680678
| PP |  | Uložení sypaniny na skládky | [14 empty] | PP | 2
| PSC |  | Poznámka k souboru cen: 1. Cena -1201 je určena i pro: a) uložení výkopku nebo ornice na dočasné skládky předepsané projektem tak, že na 1 m2 projektem určené plochy této skládky připadá přes 2 m3 výkopku nebo ornice; v opačném případě se uložení neoceňuje. Množství výkopku nebo ornice připadající na 1 m2 skládky se určí jako podíl množství výkopku nebo ornice, měřeného v rostlém stavu a projektem určené plochy dočasné skládky; b) zasypání koryt vodotečí a prohlubní v terénu bez předepsaného zhutnění sypaniny; c) uložení výkopku pod vodou do prohlubní ve dně vodotečí nebo nádrží. 2. Cenu -1201 nelze použít pro uložení výkopku nebo ornice: a) při vykopávkách pro podzemní vedení podél hrany výkopu, z něhož byl výkopek získán, a to ani tehdy, jestliže se výkopek po vyhození z výkopu na povrch území ještě dále přemisťuje na hromady podél výkopu; b) na dočasné skládky, které nejsou předepsány projektem; c) na dočasné skládky předepsané projektem tak, že na 1 m2 projektem určené plochy této skládky připadají nejvýše 2 m3 výkopku nebo ornice (viz. též poznámku č. 1 a); d) na dočasné skládky, oceňuje-li se cenou 121 10-1101 Sejmutí ornice nebo lesní půdy do 50 m, nebo oceňuje-li se vodorovné přemístění výkopku do 20 m a 50 m cenami 162 20-1101, 162 20-1102, 162 20-1151 a 162 20-1152. V těchto případech se uložení výkopku nebo ornice na dočasnou skládku neoceňuje. e) na trvalé skládky s předepsaným zhutněním; toto uložení výkopku se oceňuje cenami souboru cen 171 . 0- . . Uložení sypaniny do násypů. 3. V ceně -1201 jsou započteny i náklady na rozprostření sypaniny ve vrstvách s hrubým urovnáním na skládce. 4. V ceně -1201 nejsou započteny náklady na získání skládek ani na poplatky za skládku. 5. Množství jednotek uložení výkopku (sypaniny) se určí v m3 uloženého výkopku (sypaniny),v rostlém stavu zpravidla ve výkopišti. | [14 empty] | PSC | 2
| VV |  | odkop_tr3 "uložení na MD" |  | 31.6 | [12 empty] | VV | 2 | 2 | True | 1 | ROZPOCET
9 | K | 181951102 | Úprava pláně v hornině tř. 1 až 4 se zhutněním | m2 | 90.85 |  | 0 | CS ÚRS 2019 02 |  | základní |  | 0 | 0 | 0 | 0 | 0 | 4 | K | 2 |  |  |  | ROZPOCET | [5 empty] | 0 | 0 | 0 | 0 | 0 | 1 | 0 | 4 | 396644283
| PP |  | Úprava pláně vyrovnáním výškových rozdílů v hornině tř. 1 až 4 se zhutněním | [14 empty] | PP | 2
| PSC |  | Poznámka k souboru cen: 1. Ceny jsou určeny pro urovnání všech nově zřizovaných ploch (v zářezech i na násypech) vodorovných nebo ve sklonu do 1:5 pod zpevnění ploch jakéhokoliv druhu, pod humusování, (ne však pro plochy zásypu rýh pro podzemní vedení), drnování apod. a dále, předepíše-li projekt urovnání pláně z jiného důvodu. 2. Ceny nelze použít pro urovnání lavic (berem) šířky do 3 m přerušujících svahy, pro urovnání dna silničních a železničních příkopů pro jakoukoliv šířku dna; toto urovnání se oceňuje cenami souboru cen 182 .0-1 Svahování. 3. Urovnání ploch ve sklonu přes 1 : 5 se oceňuje cenami souboru cen 182 . 0-11 Svahování trvalých svahů do projektovaných profilů. 4. Náklady na urovnání dna a stěn při čištění příkopů pozemních komunikací jsou započteny v cenách souborů cen 938 90-2 . Čištění příkopů komunikací v suchu nebo ve vodě části A02 Zemní práce pro objekty oborů 821 až 828. 5. Míru zhutnění určuje projekt. Ceny se zhutněním jsou určeny pro jakoukoliv míru zhutnění. | [14 empty] | PSC | 2
| VV |  | podsyp "úprava terénu pod podsypem" |  | 90.85 | [12 empty] | VV | 2 | 2 | True | 1 | ROZPOCET
10 | K | 181951101 | Úprava pláně v hornině tř. 1 až 4 bez zhutnění | m2 | 80.58 |  | 0 | CS ÚRS 2019 02 |  | základní |  | 0 | 0 | 0 | 0 | 0 | 4 | K | 2 |  |  |  | ROZPOCET | [5 empty] | 0 | 0 | 0 | 0 | 0 | 1 | 0 | 4 | -979130794
| PP |  | Úprava pláně vyrovnáním výškových rozdílů v hornině tř. 1 až 4 bez zhutnění | [14 empty] | PP | 2
| PSC |  | Poznámka k souboru cen: 1. Ceny jsou určeny pro urovnání všech nově zřizovaných ploch (v zářezech i na násypech) vodorovných nebo ve sklonu do 1:5 pod zpevnění ploch jakéhokoliv druhu, pod humusování, (ne však pro plochy zásypu rýh pro podzemní vedení), drnování apod. a dále, předepíše-li projekt urovnání pláně z jiného důvodu. 2. Ceny nelze použít pro urovnání lavic (berem) šířky do 3 m přerušujících svahy, pro urovnání dna silničních a železničních příkopů pro jakoukoliv šířku dna; toto urovnání se oceňuje cenami souboru cen 182 .0-1 Svahování. 3. Urovnání ploch ve sklonu přes 1 : 5 se oceňuje cenami souboru cen 182 . 0-11 Svahování trvalých svahů do projektovaných profilů. 4. Náklady na urovnání dna a stěn při čištění příkopů pozemních komunikací jsou započteny v cenách souborů cen 938 90-2 . Čištění příkopů komunikací v suchu nebo ve vodě části A02 Zemní práce pro objekty oborů 821 až 828. 5. Míru zhutnění určuje projekt. Ceny se zhutněním jsou určeny pro jakoukoliv míru zhutnění. | [14 empty] | PSC | 2
| VV |  | Viz přílohu D.082_2.1, D.082_2.2 a D.082_2.3 | [14 empty] | VV | 2 | 1 | True | 0 | ROZPOCET
| VV |  | 5,1*15,8 "úprava povrchu násypu po zrušení sjezdu" |  | 80.58 | [12 empty] | VV | 2 | 2 | True | 1 | ROZPOCET
| D | 5 | Komunikace pozemní |  |  |  | 0 |  |  |  |  | 0 |  | 35.95 |  | 0 | 1 | D | 1 |  |  |  | ROZPOCET | [11 empty] | 0
11 | K | 564261111 | Podklad nebo podsyp ze štěrkopísku ŠP tl 200 mm | m2 | 90.85 |  | 0 | CS ÚRS 2019 02 |  | základní |  | 0 | 0 | 0 | 0 | 0 | 4 | K | 2 |  |  |  | ROZPOCET | [5 empty] | 0 | 0 | 0 | 0 | 0 | 1 | 0 | 4 | -342122873
| PP |  | Podklad nebo podsyp ze štěrkopísku ŠP s rozprostřením, vlhčením a zhutněním, po zhutnění tl. 200 mm | [14 empty] | PP | 2
| VV |  | Viz přílohu D.082_2.1, D.082_2.2 a D.082_2.3 | [14 empty] | VV | 2 | 1 | True | 0 | ROZPOCET
| VV |  | (1.15"m2"*15.8 "m")/0,2 "přepočtená plocha na tl. 200 mm vč. obsypu boků panelů" |  | 90.85 | [12 empty] | VV | 2 | 2 | True | 0 | ROZPOCET
| VV | podsyp | Součet |  | 90.85 | [12 empty] | VV | 2 | 4 | True | 1 | ROZPOCET
12 | K | 584121111 | Osazení silničních dílců z ŽB do lože z kameniva těženého tl 40 mm plochy do 200 m2 | m2 | 60 |  | 0 | CS ÚRS 2019 02 |  | základní |  | 0 | 0.0835 | 5.01 | 0 | 0 | 4 | K | 2 |  |  |  | ROZPOCET | [5 empty] | 0 | 0 | 0 | 0 | 0 | 1 | 0 | 4 | -1629696702
| PP |  | Osazení silničních dílců ze železového betonu s podkladem z kameniva těženého do tl. 40 mm jakéhokoliv druhu a velikosti, na plochu jednotlivě přes 50 do 200 m2 | [14 empty] | PP | 2
| PSC |  | Poznámka k souboru cen: 1. V ceně nejsou započteny náklady na: a) dodání dílců, které se oceňuje ve specifikaci, b) výplň spár, které se oceňují cenami souboru cen 599 . 4-11 Vyplnění spár mezi silničními dílci jakékoliv tloušťky. 2. Počet měrných jednotek se určuje v m2 půdorysné plochy krytu z dílců včetně spár. | [14 empty] | PSC | 2
| VV |  | Viz přílohu D.082_2.1, D.082_2.2 a D.082_2.3 | [14 empty] | VV | 2 | 1 | True | 0 | ROZPOCET
| VV |  | 3,0*2,0 *10 "ks" |  | 60 | [12 empty] | VV | 2 | 2 | True | 0 | ROZPOCET
| VV | panelka | Součet |  | 60 | [12 empty] | VV | 2 | 4 | True | 1 | ROZPOCET
13 | M | 59381338R | dočasně použitý materiál - panel silniční 3,00x2,00x0,215m | kus | 10 |  | 0 |  |  | základní |  | 0 | 3.094 | 30.94 | 0 | 0 | 8 | M | 2 |  |  |  | ROZPOCET | [5 empty] | 0 | 0 | 0 | 0 | 0 | 1 | 0 | 4 | 1686897623
| PP |  | Náklady na dočasné použití - opotřebení silníčních panelů 3,00x2,00x0,215m Uvedené množství je celkové množství potřebných panelů neredukované obratovostí. Obratovost dočasně použitých panelů je třeba zohlednit v nabídkové ceně této položky. Dočasně použitý materiál zůstává majetkem zhotovitele. | [14 empty] | PP | 2
| VV |  | panelka/(2*3) |  | 10 | [12 empty] | VV | 2 | 2 | True | 1 | ROZPOCET
| D | 9 | Ostatní konstrukce a práce, bourání |  |  |  | 0 |  |  |  |  | 0 |  | 0.062617 |  | 0 | 1 | D | 1 |  |  |  | ROZPOCET | [11 empty] | 0
14 | K | 919726123 | Geotextilie pro ochranu, separaci a filtraci netkaná měrná hmotnost do 500 g/m2 | m2 | 90.75 |  | 0 | CS ÚRS 2019 02 |  | základní |  | 0 | 0.00069 | 0.062617 | 0 | 0 | 4 | K | 2 |  |  |  | ROZPOCET | [5 empty] | 0 | 0 | 0 | 0 | 0 | 1 | 0 | 4 | 1902268874
| PP |  | Geotextilie netkaná pro ochranu, separaci nebo filtraci měrná hmotnost přes 300 do 500 g/m2 | [14 empty] | PP | 2
| PSC |  | Poznámka k souboru cen: 1. V cenách jsou započteny i náklady na položení a dodání geotextilie včetně přesahů. | [14 empty] | PSC | 2
| VV |  | Netkaná geotextilie 400g/m2 - viz přílohu D.082_2.1, D.082_2.2 a D.082_2.3 | [14 empty] | VV | 2 | 1 | True | 0 | ROZPOCET
| VV | geotextilie | 5.5*16.5 |  | 90.75 | [12 empty] | VV | 2 | 2 | True | 1 | ROZPOCET
| D | 997 | Přesun sutě |  |  |  | 0 |  |  |  |  | 0 |  | 0 |  | 0 | 1 | D | 1 |  |  |  | ROZPOCET | [11 empty] | 0
15 | K | 997013501 | Odvoz suti a vybouraných hmot na skládku nebo meziskládku do 1 km se složením | t | 0.091 |  | 0 | CS ÚRS 2019 02 |  | základní |  | 0 | 0 | 0 | 0 | 0 | 4 | K | 2 |  |  |  | ROZPOCET | [5 empty] | 0 | 0 | 0 | 0 | 0 | 1 | 0 | 4 | -1856295289
| PP |  | Odvoz suti a vybouraných hmot na skládku nebo meziskládku se složením, na vzdálenost do 1 km | [14 empty] | PP | 2
| PSC |  | Poznámka k souboru cen: 1. Délka odvozu suti je vzdálenost od místa naložení suti na dopravní prostředek až po místo složení na určené skládce nebo meziskládce. 2. V ceně -3501 jsou započteny i náklady na složení suti na skládku nebo meziskládku. 3. Ceny jsou určeny pro odvoz suti na skládku nebo meziskládku jakýmkoliv způsobem silniční dopravy (i prostřednictvím kontejnerů). 4. Odvoz suti z meziskládky se oceňuje cenou 997 01-3511. | [14 empty] | PSC | 2
| VV |  | geotextilie*0,001 |  | 0.091 | [12 empty] | VV | 2 | 2 | True | 1 | ROZPOCET
16 | K | 997013509 | Příplatek k odvozu suti a vybouraných hmot na skládku ZKD 1 km přes 1 km | t | 2.178 |  | 0 | CS ÚRS 2019 02 |  | základní |  | 0 | 0 | 0 | 0 | 0 | 4 | K | 2 |  |  |  | ROZPOCET | [5 empty] | 0 | 0 | 0 | 0 | 0 | 1 | 0 | 4 | -1052747576
| PP |  | Odvoz suti a vybouraných hmot na skládku nebo meziskládku se složením, na vzdálenost Příplatek k ceně za každý další i započatý 1 km přes 1 km | [14 empty] | PP | 2
| PSC |  | Poznámka k souboru cen: 1. Délka odvozu suti je vzdálenost od místa naložení suti na dopravní prostředek až po místo složení na určené skládce nebo meziskládce. 2. V ceně -3501 jsou započteny i náklady na složení suti na skládku nebo meziskládku. 3. Ceny jsou určeny pro odvoz suti na skládku nebo meziskládku jakýmkoliv způsobem silniční dopravy (i prostřednictvím kontejnerů). 4. Odvoz suti z meziskládky se oceňuje cenou 997 01-3511. | [14 empty] | PSC | 2
| VV |  | geotextilie*0,001*24 "celkem do 25 km" |  | 2.178 | [12 empty] | VV | 2 | 2 | True | 1 | ROZPOCET
17 | K | 997013813R | Poplatekza likvidaci odpadu v souladu se zákonem o odpadech - stavebního odpadu z plastických hmot kód odpadu 170 203 | t | 0.091 |  | 0 |  |  | základní |  | 0 | 0 | 0 | 0 | 0 | 4 | K | 2 |  |  |  | ROZPOCET | [5 empty] | 0 | 0 | 0 | 0 | 0 | 1 | 0 | 4 | 650908117
| PP |  | Poplatekza likvidaci odpadu v souladu se zákonem o odpadech - stavebního odpadu z plastických hmot kód odpadu 170 203 | [14 empty] | PP | 2
| PSC |  | Poznámka k souboru cen: 1. Ceny uvedené v souboru cen je doporučeno upravit podle aktuálních cen místně příslušné skládky odpadů. 2. Uložení odpadů neuvedených v souboru cen se oceňuje individuálně. 3. V cenách je započítán poplatek za ukládaní odpadu dle zákona 185/2001 Sb. 4. Případné drcení stavebního odpadu lze ocenit souborem cen 997 00-60 Drcení stavebního odpadu z katalogu 800-6 Demolice objektů. | [14 empty] | PSC | 2
| VV |  | geotextilie*0,001 |  | 0.091 | [12 empty] | VV | 2 | 2 | True | 1 | ROZPOCET
18 | K | 997221551 | Vodorovná doprava suti ze sypkých materiálů do 1 km | t | 27.255 |  | 0 | CS ÚRS 2019 02 |  | základní |  | 0 | 0 | 0 | 0 | 0 | 4 | K | 2 |  |  |  | ROZPOCET | [5 empty] | 0 | 0 | 0 | 0 | 0 | 1 | 0 | 4 | -1666063030
| PP |  | Vodorovná doprava suti bez naložení, ale se složením a s hrubým urovnáním ze sypkých materiálů, na vzdálenost do 1 km | [14 empty] | PP | 2
| PSC |  | Poznámka k souboru cen: 1. Ceny nelze použít pro vodorovnou dopravu suti po železnici, po vodě nebo neobvyklými dopravními prostředky. 2. Je-li na dopravní dráze pro vodorovnou dopravu suti překážka, pro kterou je nutno suť překládat z jednoho dopravního prostředku na druhý, oceňuje se tato doprava v každém úseku samostatně. 3. Ceny 997 22-155 jsou určeny pro sypký materiál, např. kamenivo a hmoty kamenitého charakteru stmelené vápnem, cementem nebo živicí. 4. Ceny 997 22-156 jsou určeny pro drobný kusový materiál (dlažební kostky, lomový kámen). | [14 empty] | PSC | 2
| VV |  | podsyp*0,300 |  | 27.255 | [12 empty] | VV | 2 | 2 | True | 1 | ROZPOCET
19 | K | 997221559 | Příplatek ZKD 1 km u vodorovné dopravy suti ze sypkých materiálů | t | 654.12 |  | 0 | CS ÚRS 2019 02 |  | základní |  | 0 | 0 | 0 | 0 | 0 | 4 | K | 2 |  |  |  | ROZPOCET | [5 empty] | 0 | 0 | 0 | 0 | 0 | 1 | 0 | 4 | 1314026871
| PP |  | Vodorovná doprava suti bez naložení, ale se složením a s hrubým urovnáním Příplatek k ceně za každý další i započatý 1 km přes 1 km | [14 empty] | PP | 2
| PSC |  | Poznámka k souboru cen: 1. Ceny nelze použít pro vodorovnou dopravu suti po železnici, po vodě nebo neobvyklými dopravními prostředky. 2. Je-li na dopravní dráze pro vodorovnou dopravu suti překážka, pro kterou je nutno suť překládat z jednoho dopravního prostředku na druhý, oceňuje se tato doprava v každém úseku samostatně. 3. Ceny 997 22-155 jsou určeny pro sypký materiál, např. kamenivo a hmoty kamenitého charakteru stmelené vápnem, cementem nebo živicí. 4. Ceny 997 22-156 jsou určeny pro drobný kusový materiál (dlažební kostky, lomový kámen). | [14 empty] | PSC | 2
| VV |  | podsyp*0,300*24 "celkem do 25 km" |  | 654.12 | [12 empty] | VV | 2 | 2 | True | 1 | ROZPOCET
20 | K | 997221855R1 | Poplatek za likvidaci odpadu v souladu se zákonem o odpadech - zeminy a kameniva kód odpadu 170 504 | t | 27.255 |  | 0 |  |  | základní |  | 0 | 0 | 0 | 0 | 0 | 4 | K | 2 |  |  |  | ROZPOCET | [5 empty] | 0 | 0 | 0 | 0 | 0 | 1 | 0 | 4 | 639093909
| PP |  | Poplatek za likvidaci odpadu v souladu se zákonem o odpadech - zeminy a kameniva kód odpadu 170 504 | [14 empty] | PP | 2
| VV |  | podsyp*0,300 |  | 27.255 | [12 empty] | VV | 2 | 2 | True | 1 | ROZPOCET
| D | 998 | Přesun hmot |  |  |  | 0 |  |  |  |  | 0 |  | 0 |  | 0 | 1 | D | 1 |  |  |  | ROZPOCET | [11 empty] | 0
21 | K | 998226011 | Přesun hmot pro pozemní komunikace a letiště s krytem montovaným z ŽB dílců | t | 36.013 |  | 0 | CS ÚRS 2019 02 |  | základní |  | 0 | 0 | 0 | 0 | 0 | 4 | K | 2 |  |  |  | ROZPOCET | [5 empty] | 0 | 0 | 0 | 0 | 0 | 1 | 0 | 4 | 1308529380
| PP |  | Přesun hmot pro pozemní komunikace a letiště s krytem montovaným ze silničních dílců ze železového nebo předpjatého betonu dopravní vzdálenost do 200 m jakékoliv délky objektu | [14 empty] | PP | 2

## VON - Vedlejší a ostatní ...
{54215232-7fb2-4b2a-b3a8-6dc9f3c4e245}
2
| KRYCÍ LIST SOUPISU PRACÍ | [7 empty] | v --- níže se nacházejí doplnkové a pomocné údaje k sestavám --- v | [8 empty] | False
Stavba:
VD Morávka – převedení extrémních povodní, stavba č. 4074
Objekt:
VON - Vedlejší a ostatní náklady
| KSO: |  |  |  |  | CC-CZ:
| Místo: |  | VD Morávka |  |  | Datum: | 10. 10. 2020
| Zadavatel: |  |  |  |  | IČ: | 70890021
|  | Povodí Odry, státní podnik |  |  |  | DIČ: | CZ70890021
| Uchazeč: |  |  |  |  | IČ: | Vyplň údaj
|  | Vyplň údaj |  |  |  | DIČ: | Vyplň údaj
| Projektant: |  |  |  |  | IČ: | 02247267
|  | Golik VH, s. r. o. |  |  |  | DIČ: | CZ02247267
| Zpracovatel: |  |  |  |  | IČ:
DIČ:
Poznámka:
| Cena bez DPH | [5 empty] | 0
|  |  | Základ daně |  |  | Sazba daně | Výše daně
| DPH | základní | 0 |  |  | 21% | 0
|  | snížená | 0 |  |  | 15% | 0
|  | zákl. přenesená | 0 |  |  | 21% | 0
|  | sníž. přenesená | 0 |  |  | 15% | 0
|  | nulová | 0 |  |  | 0% | 0
| Cena s DPH |  |  | v | CZK |  | 0
REKAPITULACE ČLENĚNÍ SOUPISU PRACÍ
Stavba:
VD Morávka – převedení extrémních povodní, stavba č. 4074
Objekt:
VON - Vedlejší a ostatní náklady
Místo: |  |  | VD Morávka |  |  | Datum: | 10. 10. 2020
Zadavatel: |  |  | Povodí Odry, státní podnik |  |  | Projektant: | Golik VH, s. r. o.
Uchazeč: |  |  | Vyplň údaj |  |  | Zpracovatel:
Kód dílu - Popis | [6 empty] | Cena celkem [CZK]
Náklady stavby celkem | [6 empty] | 0 | [11 empty] | -1
| VON - Vedlejší a ostatní náklady | [5 empty] | 0
SOUPIS PRACÍ
Stavba:
VD Morávka – převedení extrémních povodní, stavba č. 4074
Objekt:
VON - Vedlejší a ostatní náklady
Místo: |  |  | VD Morávka |  |  | Datum: | 10. 10. 2020
Zadavatel: |  |  | Povodí Odry, státní podnik |  |  | Projektant: | Golik VH, s. r. o.
Uchazeč: |  |  | Vyplň údaj |  |  | Zpracovatel:
PČ | Typ | Kód | Popis | MJ | Množství | J.cena [CZK] | Cena celkem [CZK] | Cenová soustava |  | DPH | J. Nh [h] | Nh celkem [h] | J. hmotnost [t] | Hmotnost celkem [t] | J. suť [t] | Suť Celkem [t]
Náklady soupisu celkem | [6 empty] | 0 |  |  |  |  | 0 |  | 0 |  | 0 |  | D | -1 | [7 empty] | 0
| D | VON | Vedlejší a ostatní náklady |  |  |  | 0 |  |  |  |  | 0 |  | 0 |  | 0 | 5 | D | 0 | ROZPOCET | [6 empty] | 0
1 | K | v01a | Zařízení staveniště - zřízení, údržba a odstranění | kpl. | 1 |  | 0 |  |  | základní |  | 0 | 0 | 0 | 0 | 0 | 1024 | K | 1 | ROZPOCET | 0 | 0 | 0 | 0 | 0 | 1 | 0 | 1024 | -294579177
| PP |  | Zařízení staveniště - zřízení, údržba a odstranění Včetně vybavení staveniště dle požadavků havarijního plánu a plánu BOZP | [14 empty] | PP | 1
2 | K | v01b | Úprava plochy pro zařízení staveniště a mezideponie | kpl. | 1 |  | 0 |  |  | základní |  | 0 | 0 | 0 | 0 | 0 | 1024 | K | 1 | ROZPOCET | 0 | 0 | 0 | 0 | 0 | 1 | 0 | 1024 | -1194052814
| PP |  | Plocha pro zařízení staveniště a mezideponie na pozemku parc.č.1344/3 v k.ú. Morávka bude v rámci realizace vhodně upravena a srovnána pro budoucí umístění zařízení staveniště a mezideponií. Po dokončení realizace stavby bude opětovně upravena a srovnána. | [14 empty] | PP | 1
3 | K | v01c | Zvýšené náklady vyplývající z práce v ochranném pásmu vodního zdroje 1.stupně | kpl. | 1 |  | 0 |  |  | základní |  | 0 | 0 | 0 | 0 | 0 | 1024 | K | 1 | ROZPOCET | 0 | 0 | 0 | 0 | 0 | 1 | 0 | 1024 | 1142784001
| PP |  | Položka zahrnuje veškeré náklady spojené s objednatelem požadovanými pracemi a opatřením v souvislosti s ochrannou vodního zdroje. | [14 empty] | PP | 1
4 | K | v02 | Provedení, údržba a likvidace staveništních komunikací | kpl. | 1 |  | 0 |  |  | základní |  | 0 | 0 | 0 | 0 | 0 | 1024 | K | 1 | ROZPOCET | 0 | 0 | 0 | 0 | 0 | 1 | 0 | 1024 | -244046202
5 | K | v03 | Udržování stavbou dotčených veřejných komunikací sjízdných a v čistotě a jejich uvedení do původního stavu | kpl. | 1 |  | 0 |  |  | základní |  | 0 | 0 | 0 | 0 | 0 | 1024 | K | 1 | ROZPOCET | 0 | 0 | 0 | 0 | 0 | 1 | 0 | 1024 | -1756446012
6 | K | v04 | Aktualizace vyjádření k existenci inž. sítí, geodetické vytýčení stávajících inženýrských sítí a jejich ochranných pásem | kpl. | 1 |  | 0 |  |  | základní |  | 0 | 0 | 0 | 0 | 0 | 1024 | K | 1 | ROZPOCET | 0 | 0 | 0 | 0 | 0 | 1 | 0 | 1024 | 1024195810
7 | K | v05 | Geodetické vytýčení jednotlivých SO před zahájením stavebních prací | kpl. | 1 |  | 0 |  |  | základní |  | 0 | 0 | 0 | 0 | 0 | 1024 | K | 1 | ROZPOCET | 0 | 0 | 0 | 0 | 0 | 1 | 0 | 1024 | 845599717
8 | K | v06 | Geodetické vytýčení hranice stavby, plochy zařízení staveniště, ploch sejmutí ornice, ploch mezideponií, atd. | kpl. | 1 |  | 0 |  |  | základní |  | 0 | 0 | 0 | 0 | 0 | 1024 | K | 1 | ROZPOCET | 0 | 0 | 0 | 0 | 0 | 1 | 0 | 1024 | 1329286765
9 | K | v07 | Zpracování vyřízení žádosti o kácení zeleně | kpl. | 1 |  | 0 |  |  | základní |  | 0 | 0 | 0 | 0 | 0 | 1024 | K | 1 | ROZPOCET | 0 | 0 | 0 | 0 | 0 | 1 | 0 | 1024 | -1855483915
10 | K | v08 | Aktualizace a projednání s dotčenými orgány a úřady - plán BOZP, Havarijní plán, Povodňový plán, atd. | kpl. | 1 |  | 0 |  |  | základní |  | 0 | 0 | 0 | 0 | 0 | 1024 | K | 1 | ROZPOCET | 0 | 0 | 0 | 0 | 0 | 1 | 0 | 1024 | -1303386628
11 | K | v09.1 | Realizační a dílenské projektové dokumentace včetně všech potřebných posouzení, výpočtů, atd. | kpl. | 1 |  | 0 |  |  | základní |  | 0 | 0 | 0 | 0 | 0 | 1024 | K | 1 | ROZPOCET | 0 | 0 | 0 | 0 | 0 | 1 | 0 | 1024 | -457767467
| P |  | Poznámka k položce: Minimální náplň RDPD je uvedena v TZ jednotlivých SO. Jedná se zejména o dokumentaci bednění, lešení, pomocných konstrukcí, pažení, detaily nerezových, ocelových. betonových, kompozitních a dalších konstrukcí. | [14 empty] | P | 1
12 | K | v09.2 | Realizační dokumentace pro SO 07 Oprava mostu na korunu hráze | kpl. | 1 |  | 0 |  |  | základní |  | 0 | 0 | 0 | 0 | 0 | 1024 | K | 1 | ROZPOCET | 0 | 0 | 0 | 0 | 0 | 1 | 0 | 1024 | 922257146
13 | K | v10 | Kontrolní a zkušební plány stavebních dodávek | kpl. | 1 |  | 0 |  |  | základní |  | 0 | 0 | 0 | 0 | 0 | 1024 | K | 1 | ROZPOCET | 0 | 0 | 0 | 0 | 0 | 1 | 0 | 1024 | -918866829
14 | K | v11 | Laboratorní zkoušky zemin, betonů atd. | kpl. | 1 |  | 0 |  |  | základní |  | 0 | 0 | 0 | 0 | 0 | 1024 | K | 1 | ROZPOCET | 0 | 0 | 0 | 0 | 0 | 1 | 0 | 1024 | -2078482567
15 | K | v12 | Technologický postup provádění betonových konstrukcí | kpl. | 1 |  | 0 |  |  | základní |  | 0 | 0 | 0 | 0 | 0 | 1024 | K | 1 | ROZPOCET | 0 | 0 | 0 | 0 | 0 | 1 | 0 | 1024 | -1394793478
16 | K | v13 | Technologický postup provádění kamenných konstrukcí | kpl. | 1 |  | 0 |  |  | základní |  | 0 | 0 | 0 | 0 | 0 | 1024 | K | 1 | ROZPOCET | 0 | 0 | 0 | 0 | 0 | 1 | 0 | 1024 | 758483457
17 | K | v14 | Technologický postup provádění zemních prací, výkopů, výlomů, atd. | kpl. | 1 |  | 0 |  |  | základní |  | 0 | 0 | 0 | 0 | 0 | 1024 | K | 1 | ROZPOCET | 0 | 0 | 0 | 0 | 0 | 1 | 0 | 1024 | 1495300204
18 | K | v15 | Technologický postup provádění obslužných komunikací | kpl. | 1 |  | 0 |  |  | základní |  | 0 | 0 | 0 | 0 | 0 | 1024 | K | 1 | ROZPOCET | 0 | 0 | 0 | 0 | 0 | 1 | 0 | 1024 | 885168370
19 | K | v16 | Technologický postup provádění všech dalších typů prací, konstrukcí a čiností | kpl. | 1 |  | 0 |  |  | základní |  | 0 | 0 | 0 | 0 | 0 | 1024 | K | 1 | ROZPOCET | 0 | 0 | 0 | 0 | 0 | 1 | 0 | 1024 | 664698174
20 | K | v17 | Výkon IG sledu stavby | kpl. | 1 |  | 0 |  |  | základní |  | 0 | 0 | 0 | 0 | 0 | 1024 | K | 1 | ROZPOCET | 0 | 0 | 0 | 0 | 0 | 1 | 0 | 1024 | 852870643
21 | K | v18 | Provádění a záznam meteorologických měření dokumentujících klimatické podmínky potenciálně ovlivňující provádění zemních prací a betonáže | kpl. | 1 |  | 0 |  |  | základní |  | 0 | 0 | 0 | 0 | 0 | 1024 | K | 1 | ROZPOCET | 0 | 0 | 0 | 0 | 0 | 1 | 0 | 1024 | -1948491235
22 | K | v19 | Detailní fotodokumentace postupu prací, konstrukcí (zejména zakrývaných) , včetně třídění a popisu fotografií | kpl. | 1 |  | 0 |  |  | základní |  | 0 | 0 | 0 | 0 | 0 | 1024 | K | 1 | ROZPOCET | 0 | 0 | 0 | 0 | 0 | 1 | 0 | 1024 | -714096739
23 | K | v20 | Fotodokumentace stavu dotčených pozemků dočasného záboru předa před a po realizaci díla | kpl. | 1 |  | 0 |  |  | základní |  | 0 | 0 | 0 | 0 | 0 | 1024 | K | 1 | ROZPOCET | 0 | 0 | 0 | 0 | 0 | 1 | 0 | 1024 | -1022051787
24 | K | v21 | Pasportizace (včetně fotodokumentace) okolních komunikací a objektů, které mohou být ovlivněny stavební činností zhotovitele | kpl. | 1 |  | 0 |  |  | základní |  | 0 | 0 | 0 | 0 | 0 | 1024 | K | 1 | ROZPOCET | 0 | 0 | 0 | 0 | 0 | 1 | 0 | 1024 | -1512167111
25 | K | v22 | Nezbytné průzkumy a diagnostiky nutné pro řádné provedení a dokončení díla | kpl. | 1 |  | 0 |  |  | základní |  | 0 | 0 | 0 | 0 | 0 | 1024 | K | 1 | ROZPOCET | 0 | 0 | 0 | 0 | 0 | 1 | 0 | 1024 | 863272402
26 | K | v23 | Kontrolní systém pro zjišťování případného úniku závadných látek na staveništi | kpl. | 1 |  | 0 |  |  | základní |  | 0 | 0 | 0 | 0 | 0 | 1024 | K | 1 | ROZPOCET | 0 | 0 | 0 | 0 | 0 | 1 | 0 | 1024 | 2080380416
27 | K | v24 | Vypínání vzdušných el. vedení při práci pod nimi, zajištění výluk a náhradního zásobování, související s realizací a propojením inženýrských sítí, úhrada poplatků za připojení elektrického vedení na základní síť apod. | kpl. | 1 |  | 0 |  |  | základní |  | 0 | 0 | 0 | 0 | 0 | 1024 | K | 1 | ROZPOCET | 0 | 0 | 0 | 0 | 0 | 1 | 0 | 1024 | -1607674124
28 | K | v25 | Zajištění zimních opatření | kpl. | 1 |  | 0 |  |  | základní |  | 0 | 0 | 0 | 0 | 0 | 1024 | K | 1 | ROZPOCET | 0 | 0 | 0 | 0 | 0 | 1 | 0 | 1024 | 2028815812
29 | K | v26 | Zajištění funkce odpovědného geodeta po dobu realizace stavby | kpl. | 1 |  | 0 |  |  | základní |  | 0 | 0 | 0 | 0 | 0 | 1024 | K | 1 | ROZPOCET | 0 | 0 | 0 | 0 | 0 | 1 | 0 | 1024 | -669802230
30 | K | v27 | Zajištění inženýrsko-geologického dohledu po dobu výstavby, funkce odpovědného geologa | kpl. | 1 |  | 0 |  |  | základní |  | 0 | 0 | 0 | 0 | 0 | 1024 | K | 1 | ROZPOCET | 0 | 0 | 0 | 0 | 0 | 1 | 0 | 1024 | -1265318953
31 | K | v28 | Prokazatelné oznámení zahájení prací dotčeným orgánům a organizacím a vlastníkům nemovitostí | kpl. | 1 |  | 0 |  |  | základní |  | 0 | 0 | 0 | 0 | 0 | 1024 | K | 1 | ROZPOCET | 0 | 0 | 0 | 0 | 0 | 1 | 0 | 1024 | 171979458
32 | K | v29 | Zajištění veškerých dočasných záborů pro realizaci stavby, povolení k zásahům do komunikací, včetně úhrady poplatků, zvláštního užívání komunikací a jejich údržby. | kpl. | 1 |  | 0 |  |  | základní |  | 0 | 0 | 0 | 0 | 0 | 1024 | K | 1 | ROZPOCET | 0 | 0 | 0 | 0 | 0 | 1 | 0 | 1024 | -1379015577
| PP |  | Zajištění veškerých dočasných záborů potřebných pro realizaci stavby, povolení k zásahům do komunikací a veřejných ploch včetně úhrady vyměřených poplatků; souhlasu (rozhodnutí) ke zvláštnímu užívání veřejného prostranství a komunikací dle platných předpisů; přístupových komunikací ke staveništi včetně jejich údržby po dobu stavby; zabezpečení dočasného dopravního značení dle platných právních předpisů; zřízení a projednání potřebných ploch pro zařízení staveniště, skládky materiálu, mezideponie, apod. K uvedeným činnostem zajistí zhotovitel potvrzené protokoly. | [14 empty] | PP | 1
33 | K | v30 | Uvedení dočasně užívaných ploch do původního stavu a jejich protokolární předání vlastníkům (potvrzení podpisem vlastníka) | kpl. | 1 |  | 0 |  |  | základní |  | 0 | 0 | 0 | 0 | 0 | 1024 | K | 1 | ROZPOCET | 0 | 0 | 0 | 0 | 0 | 1 | 0 | 1024 | 707098778
34 | K | v31 | Opatření ochrany proti šíření prašnosti a nadměrného hluku | kpl. | 1 |  | 0 |  |  | základní |  | 0 | 0 | 0 | 0 | 0 | 1024 | K | 1 | ROZPOCET | 0 | 0 | 0 | 0 | 0 | 1 | 0 | 1024 | -1667644326
35 | K | v32 | Součinnost při výkonu koordinátora bezpečnosti práce | kpl. | 1 |  | 0 |  |  | základní |  | 0 | 0 | 0 | 0 | 0 | 1024 | K | 1 | ROZPOCET | 0 | 0 | 0 | 0 | 0 | 1 | 0 | 1024 | -1121477981
| PP |  | Součinnost při výkonu koordinátora bezpečnosti práce v rozsahu dle zákona č. 309/2006 Sb., zajištění dalších podmínek bezpečnosti a ochrany zdraví při práci a zajištění dodržování všech platných předpisů v oblasti bezpečnosti práce. | [14 empty] | PP | 1
36 | K | v33 | Součinnost při výkonu ekologického dohledu v rozsahu dle zákona č. 114/1992 Sb., o ochraně přírody a krajiny, ve znění pozdějších předpisů | kpl. | 1 |  | 0 |  |  | základní |  | 0 | 0 | 0 | 0 | 0 | 1024 | K | 1 | ROZPOCET | 0 | 0 | 0 | 0 | 0 | 1 | 0 | 1024 | 385658235
37 | K | v34 | Náklady na řádné předání díla nebo jeho části objednateli včetně všech dokladů a náležitostí umožňujících získání kolaudačního souhlasu | kpl. | 1 |  | 0 |  |  | základní |  | 0 | 0 | 0 | 0 | 0 | 1024 | K | 1 | ROZPOCET | 0 | 0 | 0 | 0 | 0 | 1 | 0 | 1024 | 1992626431
38 | K | v35 | Zajištění prohlášení odpovědné osoby za vedení stavby o provedených pracích | kpl. | 1 |  | 0 |  |  | základní |  | 0 | 0 | 0 | 0 | 0 | 1024 | K | 1 | ROZPOCET | 0 | 0 | 0 | 0 | 0 | 1 | 0 | 1024 | 106865105
| PP |  | Zajištění prohlášení odpovědné osoby za vedení stavby o provedených pracích (držitel autorizace dle zákona 360/1992 Sb. v oboru stavby vodního hospodářství a krajinného inženýrství příp. vodohospodářské stavby). | [14 empty] | PP | 1
39 | K | v36 | Pojištění stavby | kpl. | 1 |  | 0 |  |  | základní |  | 0 | 0 | 0 | 0 | 0 | 1024 | K | 1 | ROZPOCET | 0 | 0 | 0 | 0 | 0 | 1 | 0 | 1024 | -1687260349
40 | K | v37 | Geodetické zaměření skutečného provedení na podkladu aktuální katastrální mapy | kpl. | 1 |  | 0 |  |  | základní |  | 0 | 0 | 0 | 0 | 0 | 1024 | K | 1 | ROZPOCET | 0 | 0 | 0 | 0 | 0 | 1 | 0 | 1024 | 1879437649
41 | K | v38 | Dokumentace skutečného provedení dle požadavků SOD na podkladě aktuální katastrální mapy | kpl. | 1 |  | 0 |  |  | základní |  | 0 | 0 | 0 | 0 | 0 | 1024 | K | 1 | ROZPOCET | 0 | 0 | 0 | 0 | 0 | 1 | 0 | 1024 | 1369434969
42 | K | v39 | Provedení zkušební betonáže, vč. dodávky všech hmot a následné likvidace ( i opakovaně) | kpl. | 1 |  | 0 |  |  | základní |  | 0 | 0 | 0 | 0 | 0 | 1024 | K | 1 | ROZPOCET | 0 | 0 | 0 | 0 | 0 | 1 | 0 | 1024 | -1866660422
| PP |  | Provedení zkušební betonáže, vč. dodávky všech hmot a následné likvidace ( i opakovaně) do dosažení požadované kvality betonové konstrukce. Zkušební betonáž - dobetonávka stěn: V předstihu min. 120 dní před zahájením realizace ŽB dobetonávek SO 02 a v horní části SO 03 bude provedena zkušební betonáž. Betonáž tří vzorků s odlišnou recepturou betonu bude v ploše min 2,2 x 3,0 m provedena na PB stěně spadiště v prostoru bloků 02 - 04, případně ve skluzu ve stěně bloku 02. Náplní zkušební betonáže bude zejména: - Plošné odbourání v tl. 350 mm stejnými technologickými postupy, jako budou použity při ostatních bouracích pracích. - Ošetření pracovní spáry, osazení výztuže a kotvení ke stávající konstrukci analogicky s výztuží bloku 05, záběru 05/08. Výkres výztuže dobetonávky je náplní dokumentace zhotovitele stavby. Zkušební betonnáž - deska dna skluzu Zkušební vzorek bude dostředným a podélným sklonem odpovídat bloku 15. Minimální rozměry vzorku budou 3,0 x 3,0 m. Min tloušťka vzorku bude 0,9 m, výztuž (identicky s projektovaným vyztužením desek dna) bude provedena pouze u horního povrchu vzorku. V případě nepříznivých výsledků (kvalita betonu po zatvrdnutí neodpovídá požadavkům těchto TP) provede zhotovitel další zkušební betonáž - zhotovitel upraví návrh receptury betonu, případně technologický postup, technologii bednění, atd. O opakování zkušební betonáže rozhodne TDI. Betonáž druhého a dalších záběrů zdí SO 02, prvního záběru LB zdi SO 03, bloků 01 a 02, respektive betonáž dna SO 03 bude zahájena až po odsouhlasení finální receptury betonu, technologických postupů betonáže a bednění TDI. | [14 empty] | PP | 1
| P |  | Poznámka k položce: Podrobná specifikace viz Technické podmímky v příloze H. | [14 empty] | P | 1
43 | K | v40 | Zpracování projektů geotechnického monitoringu, osazení měřicích zařízení a provedení výchozích referenčních měření, provádění měření. | kpl. | 1 |  | 0 |  |  | základní |  | 0 | 0 | 0 | 0 | 0 | 4 | K | 1 | ROZPOCET | 0 | 0 | 0 | 0 | 0 | 1 | 0 | 4 | -1736593643
| PP |  | Zpracování projektů geotechnického monitoringu, osazení měřicích zařízení a provedení výchozích referenčních měření, provádění měření. Podrobná specifikace viz technické podmínky v příloze H. kap. 5.2. | [14 empty] | PP | 1
44 | K | v41 | Konvergencni mereni posunů zdí spadiště viz Technické podmínky | kpl. | 1 |  | 0 |  |  | základní |  | 0 | 0 | 0 | 0 | 0 | 4 | K | 1 | ROZPOCET | 0 | 0 | 0 | 0 | 0 | 1 | 0 | 4 | 732344802
45 | K | v42 | Ověření kotevní síly propojovací kotvy starého a nového betonu, so 02 20x, so 03 4x | kpl. | 1 |  | 0 |  |  | základní |  | 0 | 0 | 0 | 0 | 0 | 4 | K | 1 | ROZPOCET | 0 | 0 | 0 | 0 | 0 | 1 | 0 | 4 | -1214762792
| PP |  | Ověření kotevní síly propojovací kotvy starého a nového betonu, so 02 20x, so 03 4x | [14 empty] | PP | 1
46 | K | v43 | Zajištění dopravně inženýrských opatření dle situace C.4 a vyjádření PČR | kpl. | 1 |  | 0 |  |  | základní |  | 0 | 0 | 0 | 0 | 0 | 4 | K | 1 | ROZPOCET | 0 | 0 | 0 | 0 | 0 | 1 | 0 | 4 | 522966428
| PP |  | Zajištění dopravně inženýrských opatření dle situace C.4 a vyjádření PČR | [14 empty] | PP | 1

## Seznam figur
SEZNAM FIGUR
Kód: | mor_dps
Stavba: | VD Morávka – převedení extrémních povodní, stavba č. 4074
Datum: | 10. 10. 2020
Kód | Popis | MJ | Výměra
SO 01 | Sekundární přeliv
asf_kom | Obnova asfaltové komunikace | m2 | 413.2
| Obnovení asfaltové komunikace |  | 0
| 413,2 "viz D.01_3.2" |  | 413.2
asf_kom | Součet |  | 413.2
Použití figury:
577134141 | Asfaltový beton vrstva obrusná ACO 11 (ABS) tř. I tl 40 mm š přes 3 m z modifikovaného asfaltu | m2 | 413.2
181951102 | Úprava pláně v hornině tř. 1 až 4 se zhutněním | m2 | 508.2
564851111 | Podklad ze štěrkodrtě ŠD tl 150 mm | m2 | 826.4
565135121 | Asfaltový beton vrstva podkladní ACP 16 (obalované kamenivo OKS) tl 50 mm š přes 3 m | m2 | 413.2
573111111 | Postřik živičný infiltrační s posypem z asfaltu množství 0,60 kg/m2 | m2 | 413.2
573231106 | Postřik živičný spojovací ze silniční emulze v množství 0,30 kg/m2 | m2 | 413.2
bed_neg | Nagativní bednění | m2 | 32.506
Použití figury:
321351010 | Bednění konstrukcí vodních staveb rovinné - zřízení | m2 | 59.327
321352010R | Negarivní bednění konstrukcí vodních staveb rovinné - odstranění, vč. odstranění kotvení | m2 | 32.506
bed_patek | Bednění patek | m2 | 13.28
| Patky pro kotvení zábradlí mimo ŽB konstrukce |  | 0
| 2/Z - viz přílohu D.01_1 - kap 5. Výpis výrobků |  | 0
| 0,8*2*(0,5+0,5) * 5 "ks" |  | 8
| 0,8*2*(0,5+0,8) * 1 "ks" |  | 2.08
| 4/Z - viz přílohu D.01_1 - kap 5. Výpis výrobků |  | 0
| 0,8*2*(0,5+0,5) * 2 "ks" |  | 3.2
bed_patek | Součet |  | 13.28
Použití figury:
275351121 | Zřízení bednění základových patek | m2 | 13.28
275351122 | Odstranění bednění základových patek | m2 | 13.28
bed_rov | Bednění rovinné | m2 | 59.327
| Opěrná zeď - Blok 01 - viz D.01_3.5.2 |  | 0
| "čelo-PF8" 5,3 |  | 5.3
| "DS-PF2" 2,3 |  | 2.3
| Opěrná zeď - Blok 02 - viz D.01_3.5.3 |  | 0
| "DS-PF2" 5,4 + "DS-PF4" 5,6 |  | 11
| "rub" 3,25*4,6 |  | 14.95
| "zaklad PF2-PF3" 2*1,0*2,2 |  | 4.4
| Opěrná zeď - Blok 03 - viz D.01_3.5.4 |  | 0
| "DS-PF3" 5,4 + "DS-PF6" 5,4 |  | 10.8
| Sekundární přeliv - viz D.01_3.4 |  | 0
| "Blok 01/01" 2*1,14*1,0 + 2*0,14*(9,63+1,33) + 2*0,7*1,34 + 0,52 |  | 7.745
| Dobetonování horního povrchu vstupu do přístupové štoly - viz D.01_3.4 |  | 0
| 0,12*23,6 |  | 2.832
bed_rov | Součet |  | 59.327
Použití figury:
321351010 | Bednění konstrukcí vodních staveb rovinné - zřízení | m2 | 59.327
321352010 | Bednění konstrukcí vodních staveb rovinné - odstranění | m2 | 59.327
bed_valc | Bednění válcove zakřivené | m2 | 86.7
| "Opěrná zeď - rub - Blok 01 - viz D.01_3.5.2" 3,25*10,4 |  | 33.8
| "Opěrná zeď - rub - Blok 03 - viz D.01_3.5.4" 3,25*7,8 |  | 25.35
| "Opěrná zeď - zaklad - Blok 03 - viz D.01_3.5.4" 1,0*6,8 |  | 6.8
| "Opěrná zeď - zaklad, rub vč. PB - Blok 03 - viz D.01_3.5.4" 2,5*8,3 |  | 20.75
bed_valc | Součet |  | 86.7
Použití figury:
321351020 | Bednění konstrukcí vodních staveb válcově zakřivené - zřízení | m2 | 86.7
321352020 | Bednění konstrukcí vodních staveb válcově zakřivené - odstranění | m2 | 86.7
bourani | Bourání betonových konstrukcí | m3 | 28.71
| Membrána - viz D.01_3.2 a D.01_3.5.1 |  | 0
| 1.8*1,45*11 |  | 28.71
bourani | Součet |  | 28.71
Použití figury:
960111221R | Bourání vodních staveb z dílců prefabrikovaných betonových a železobetonových | m3 | 28.71
997321211 | Svislá doprava suti a vybouraných hmot v do 4 m | t | 70.253
997321511 | Vodorovná doprava suti a vybouraných hmot po suchu do 1 km | t | 78.583
997321519 | Příplatek ZKD 1km vodorovné dopravy suti a vybouraných hmot po suchu | t | 157.167
cement | Dodávka hmot pro injektáž - cement | t | 5.665
| Zainjektování / zalití kotev |  | 0
| "2PKD - Pažení typ A" 0,025*(8,0-4,0)*KT_2xLp_ks |  | 0.2
| "3PKD horni - Pažení typ B" 0,025*(12,0-4,0)*5 "ks" |  | 1
| "3PKD spodni - Pažení typ B" 0,025*(9,0-4,0)*5 "ks" |  | 0.625
| Zainjektování kořenů kotev |  | 0
| "2PKD - Pažení typ A" 0,080*4,0*KT_2xLp_ks |  | 0.64
| "3PKD horni - Pažení typ B" 0,080*4,0*5 "ks" |  | 1.6
| "3PKD spodni - Pažení typ B" 0,080*4,0*5 "ks" |  | 1.6
cement | Součet |  | 5.665
Použití figury:
585221500 | cement portlandský směsný CEM II 32,5MPa | t | 5.665
581284620 | bentonit aktivovaný sodou mletý VL | t | 0.283
DKB_3020 | Dlažba 30/20 | m2 | 92.746
| Viz přílohu D.01_3.2, D.01_3.3.1 a D.01_3.3.2 |  | 0
| "Horní hrana" 1,0*14,8 |  | 14.8
| "Opevnění svahu - 1:1" 27,1 "m2" *1,32 |  | 35.772
| "Opevnění svahu - 1:1,17-1:1" 26,4 "m2" *1,41 |  | 37.224
| "Pata kamenné dlažby" 0,5*(2,8+7,1) |  | 4.95
DKB_3020 | Součet |  | 92.746
Použití figury:
465513327R | Dlažba z lomového kamene na cementovou maltu s vyspárováním tl 300 mm pro hydromeliorace | m2 | 92.746
321368211 | Výztuž železobetonových konstrukcí vodních staveb ze svařovaných sítí | t | 1.217
451311531R | Podklad pro dlažbu z betonu prostého mrazuvzdorného tř. C16/20 XC2 – Dmax. 8 mm, vrstva tl nad 150 do 200 mm | m2 | 92.746
dlazba_1B | Vymývaná dlažba 1/B | m2 | 35
| Kladení vymývané dlažby na vstupu do štoly |  | 0
dlazba_1B | 35 "1/B - viz přílohu D.01_1 - kap 5. Výpis výrobků, viz výkres D.01_3.4" |  | 35
Použití figury:
596811220R | Kladení betonové dlažby komunikací pro pěší do lože z kameniva vel do 0,25 m2 plochy do 50 m2 | m2 | 35
59246013 | dlažba plošná betonová terasová vymývaná 500x500x50mm | m2 | 36.05
dolam_ryh5 | Dolamování rýh v tř. 5 | m3 | 53.814
| Výkop pro odvodňovací žebra |  | 0
| 0,40*0,30*(5,4+7,3) |  | 1.524
| Spodní část rýhy pro dren |  | 0
| 0,9*23,6 "pro plné potrubí - viz přílohu D.01_3.8.1 a D.01_3.8.2" |  | 21.24
| 2,3*13,5 "pro perforované potrubí - viz přílohu D.01_3.8.1 a D.01_3.8.2" |  | 31.05
dolam_ryh5 | Součet |  | 53.814
Použití figury:
138401201 | Dolamování hloubených vykopávek rýh ve vrstvě tl do 500 mm v hornině tř. 5 | m3 | 53.814
162701155 | Vodorovné přemístění do 10000 m výkopku/sypaniny z horniny tř. 5 až 7 | m3 | 683.298
GT_oplasteni | Geotextilie - opláštění odvodnovacích žeber | m2 | 22.86
| Obalení odvodňovacích žeber geotextilií - viz D.01_3.2 a D.01_3.3.2 |  | 0
GT_oplasteni | (2*(0,40+0,30)+0,40)*(5,4+7,3) |  | 22.86
Použití figury:
211971121 | Zřízení opláštění žeber nebo trativodů geotextilií v rýze nebo zářezu sklonu přes 1:2 š do 2,5 m | m2 | 22.86
69311178 | geotextilie PP s ÚV stabilizací 600g/m2 | m2 | 26.289
Izol_folie_s | Hydroizolační folie - svisle | m2 | 7.084
| 0,30*2*(3,1+2,5) "vytažení izolace na vstup" |  | 3.36
| 0,12*2*(3,1+2,5) "vytažení izolace na vstup" |  | 1.344
| 2*0,10*11,9 "vytažení izolace na stěnu" |  | 2.38
Izol_folie_s | Součet |  | 7.084
Použití figury:
711472051 | Provedení svislé izolace proti tlakové vodě termoplasty lepenou fólií PVC | m2 | 7.084
R22 | 5/O - Hydroizolace určená k provádění jednovrstvých povlakových krytin plochých střech, fólie na bázi PVC-P tl. 2,0 mm | m2 | 7.792
Izol_folie_v | Hodroizolační folie - vodorovně | m2 | 36.56
| 34 "Horní povrch vstupu do injekční chodby - viz D.01_3.4" |  | 34
| 0,20*2*(3,5+2,9) "zdvojení kolem vstupu" |  | 2.56
Izol_folie_v | Součet |  | 36.56
Použití figury:
711471051 | Provedení vodorovné izolace proti tlakové vodě termoplasty lepenou fólií PVC | m2 | 36.56
R22 | 5/O - Hydroizolace určená k provádění jednovrstvých povlakových krytin plochých střech, fólie na bázi PVC-P tl. 2,0 mm | m2 | 40.216
kam_schody | Schody z lom. kam. | m2 | 1.916
| Schody z kamene - viz D.01_3.2 a D.01_3.6.1 |  | 0
| "stupně" 1.22 "m2" * 1,0 "m" |  | 1.22
| "schodnice" 0,20*0,30*5,8*2 |  | 0.696
kam_schody | Součet |  | 1.916
Použití figury:
465220111 | Zřízení schodů z kopáků na maltu cementovou s vyspárováním | m3 | 1.916
5838-R12 | kopák čistý | t | 4.982
kostky | Obruba z kostek | m2 | 14.651
| 6/b - viz D.01_3.4 |  | 0
kostky | 0,35*(9,1*4,6) |  | 14.651
Použití figury:
591211111 | Kladení dlažby z kostek drobných z kamene do lože z kameniva těženého tl 50 mm | m2 | 14.651
58381007R | kostka dlažební žula drobná 100/100/100 mm | m2 | 14.944
KT_2xLp_dl | Celková délka kotev | m | 16
KT_2xLp_dl | KT_2xLp_ks * 8,0 "m" |  | 16
Použití figury:
153821112 | Osazení kotvy kabelové z pramenců nebo drátů pro nosnost do 0,31 MN | m | 16
225312114 | Vrty maloprofilové jádrové D do 156 mm úklon přes 45° hl do 25 m hor. III a IV | m | 121
R16.2 | dodávka pramencové kotvy 2x Lp 15,5 mm vč. hlavy kotvy | m | 16
KT_2xLp_ks | Počet kotev | kus | 2
| Viz přílohu D.01_1 a D.01_3.5.1 |  | 0
| "2PKD - Pažení typ A" 2 "ks" |  | 2
KT_2xLp_ks | Součet |  | 2
Použití figury:
153822112 | Napnutí kabelových kotev při únosnosti kotvy do 0,31 MN | kus | 2
153821112 | Osazení kotvy kabelové z pramenců nebo drátů pro nosnost do 0,31 MN | m | 16
281602111 | Injektování povrchové nízkotlaké s dvojitým obturátorem mikropilot a kotev tlakem do 0,6 MPa | hod | 10.95
282602112 | Injektování povrchové vysokotlaké s dvojitým obturátorem mikropilot a kotev tlakem do 2 MPa | hod | 52.8
585221500 | cement portlandský směsný CEM II 32,5MPa | t | 5.665
KT_3xLp_dl | Délka pramenčových kotev 4xLP | m | 105
| Viz přílohu D.01_1 a D.01_3.5.1 |  | 0
| "3PKD horni - Pažení typ B" 12,0*5 "ks" |  | 60
| "3PKD spodni - Pažení typ B" 9,0*5 "ks" |  | 45
KT_3xLp_dl | Součet |  | 105
Použití figury:
153821113 | Osazení kotvy kabelové z pramenců nebo drátů pro nosnost do 0,47 MN | m | 105
225312114 | Vrty maloprofilové jádrové D do 156 mm úklon přes 45° hl do 25 m hor. III a IV | m | 121
R16.3 | dodávka pramencové kotvy 3x Lp 15,5 mm vč. hlavy kotvy | m | 105
KT_3xLp_ks | Počet pramencových kotev | kus | 10
| Viz přílohu D.01_1 a D.01_3.5.1 |  | 0
| "3PKD horni - Pažení typ B" 5 "ks" |  | 5
| "3PKD spodni - Pažení typ B" 5 "ks" |  | 5
KT_3xLp_ks | Součet |  | 10
leseni | Pracovní řadové lešení | m2 | 83.2
| 3,2*26 |  | 83.2
leseni | Součet |  | 83.2
Použití figury:
941121113 | Montáž lešení řadového trubkového těžkého s podlahami zatížení do 300 kg/m2 š do 1,5 m v do 30 m | m2 | 83.2
941121213 | Příplatek k lešení řadovému trubkovému těžkému s podlahami š 1,5 m v 30 m za první a ZKD den použití | m2 | 7488
941121813 | Demontáž lešení řadového trubkového těžkého s podlahami zatížení do 300 kg/m2 š do 1,5 m v do 30 m | m2 | 83.2
lic_DS | Úprava líce DS | m | 53.5
| 13,2+14,8+16,3+4,2+5,0 "2/O - viz přílohu D.01_1 - kap 5. Výpis výrobků" |  | 53.5
lic_DS | Součet |  | 53.5
Použití figury:
931994142 | Těsnění dilatační spáry betonové konstrukce polyuretanovým tmelem do pl 4,0 cm2 | m | 53.5
931994151R | Těsnění spáry betonové konstrukce spárovým profilem průřezu 25 mm | m | 53.5
neg_zakriv_bed | Negativní bednění jinak zakřivené | m2 | 76.317
| Opěrná zeď - líc - Blok 01 - viz D.01_3.5.2 |  | 0
| "PF2-PF3" (3,31+3,31)/2*0,831 |  | 2.751
| "PF3-PF4" (3,31+3,37)/2*2,108 |  | 7.041
| "PF4-PF5" (3,37+3,55)/2*2,216 |  | 7.667
| "PF5-PF6" (3,55+3,94)/2*2,363 |  | 8.849
| "PF6-PF7" (3,94+4,16)/2*2,340 |  | 9.477
| "PF7-PF8" (4,16+4,17)/2*0,453 |  | 1.887
| Opěrná zeď - líc - Blok 03 - viz D.01_3.5.4 |  | 0
| "PF3-PF6" 3,31*7,7 |  | 25.487
| Sekundární přeliv - viz D.01_3.4 |  | 0
| "Blok 01/02a03" 0,86*15,3 |  | 13.158
neg_zakriv_bed | Součet |  | 76.317
Použití figury:
321351030R | Negativní bednění konstrukcí vodních staveb jinak zakřivené - zřízení vč. kotvení | m2 | 76.317
321352030R | Negativni bednění konstrukcí vodních staveb jinak zakřivené - odstranění vč. odstranění kotvení | m2 | 76.317
obrubnik | Obrubník | m | 125
| Obnovení obrubníků - viz D.01_3.2 |  | 0
obrubnik | 39+38+48 |  | 125
Použití figury:
916241113 | Osazení obrubníku kamenného ležatého s boční opěrou do lože z betonu prostého | m | 125
916991121R | Lože pod obrubníky, krajníky nebo obruby z dlažebních kostek z betonu prostého | m3 | 21.25
58380007 | obrubník kamenný žulový přímý 150x250mm | m | 56.5
ocisteni | Očištění ploch odbouraného betonu | m2 | 43.4
| Horní povrch a sokl vstupu do injekční chodby - viz D.01_3.4 |  | 0
| 34 "povrch" |  | 34
| 23,5*0,4 "sokl" |  | 9.4
ocisteni | Součet |  | 43.4
Použití figury:
985131111 | Očištění ploch stěn, rubu kleneb a podlah tlakovou vodou | m2 | 43.4
985131411 | Vysušení ploch stěn, rubu kleneb a podlah stlačeným vzduchem | m2 | 43.4
odbour_bet | Odbourání povrchu betonu | m2 | 34
| Horní povrch vstupu do injekční chodby tl. 80-120 mm - viz D.01_3.4 |  | 0
| 34 |  | 34
odbour_bet | Součet |  | 34
Použití figury:
985111212 | Odsekání betonu stěn tl do 100 mm | m2 | 34
997321511 | Vodorovná doprava suti a vybouraných hmot po suchu do 1 km | t | 78.583
997321519 | Příplatek ZKD 1km vodorovné dopravy suti a vybouraných hmot po suchu | t | 157.167
odkop_tr4 | Odkopávka cesty | m2 | 71.915
| Odkopávka ppro komunikaci - viz D.01_3.2 a D.01_3.3.3 |  | 0
| Začátek až PF 01/30 |  | 0
| (0.1+0.4)*0.5*5.9 |  | 1.475
| PF 01/30 až 01/31 |  | 0
| (0.4+0.8)*0.5*4.7+2.0*3 |  | 8.82
| PF 01/31 až 01/32 |  | 0
| (0.8+0.7)*0.5*9.4 |  | 7.05
| PF 01/32 až 01/33 |  | 0
| (0.8+0.7)*0.5*8.8 |  | 6.6
| PF 01/33 a 01/35 až k mostu |  | 0
| (0.8+0.8)*8.7 |  | 13.92
| PF 01/35 až 01/36 |  | 0
| (0.8+0.6)*0.5*4.1 |  | 2.87
| PF 01/36 až 01/37 |  | 0
| (0.6+0.5)*0.5*2.8 |  | 1.54
| PF 01/37 až 01/38 |  | 0
| (0.5+0.7)*0.5*10.1 |  | 6.06
| PF 01/38 až 01/39 |  | 0
| (0.7+1.1)*0.5*4.2 |  | 3.78
| PF 01/39 až 01/40 |  | 0
| (1.1+0.5)*0.5*10.4 |  | 8.32
| PF 01/40 až konec |  | 0
| (0.1+0.5)*0.5*7.0 |  | 2.1
| "Předpokládaný sesuvy do výkopu cca 15%" 9,380 |  | 9.38
odkop_tr4 | Součet |  | 71.915
Použití figury:
122302202 | Odkopávky a prokopávky nezapažené pro silnice objemu do 1000 m3 v hornině tř. 4 | m3 | 71.915
162701105 | Vodorovné přemístění do 10000 m výkopku/sypaniny z horniny tř. 1 až 4 | m3 | 1855.223
odpocet_vylomu | Odpočet výlomu - výlom bez nadvýlomu | m3 | 585.23
| Viz přílohu D.01_3.1 |  | 0
| PF 01/13 |  | 0
| (0+0.3)*0.5*3 |  | 0.45
| PF 01/13 až 01/14 |  | 0
| (0.3+4.2)*0.5*12 |  | 27
| PF 01/14 až 01/15 |  | 0
| (4.2+10.2)*0.5*7.2 |  | 51.84
| PF 01/15 až 01/06 |  | 0
| (10.2+13.9)*0.5*8.5 |  | 102.425
| PF 01/06 |  | 0
| 28.8*1.8 |  | 51.84
| PF 01/06 až 01/08 |  | 0
| (10.2+13.9)*0.5*2.2 |  | 26.51
| PF 01/08 až 01/16 |  | 0
| (10.2+10.3)*0.5*5.2 |  | 53.3
| PF 01/16 po 01/05 |  | 0
| 10.3*2.5 |  | 25.75
| PF 01/05 po 01/04 |  | 0
| (16.5+4.7)*0.5*10.5 |  | 111.3
| PF 01/04 po injekční clonu |  | 0
| 4.7*2.5 |  | 11.75
| PF 01/03 po injekční clonu |  | 0
| 2.5*2.1 |  | 5.25
| PF 01/03 až 01/02 |  | 0
| (2.2+1.9)*0.5*6 |  | 12.3
| PF 01/02 až 01/01 |  | 0
| (2.7+1.9)*0.5*3 |  | 6.9
| PF 01/01 až 02/03 |  | 0
| (2.7+1)*0.5*6.5 |  | 12.025
| Výkop v prostoru drénu |  | 0
| (58+22)*0.5*0.65+58*0.62+(58+0)*0.5*0.65 |  | 80.81
| V prostoru založení dlažby pod úrovní 514.95 |  | 0
| (3.5+9.5)*0.4 |  | 5.2
| V prostoru drenážní rýhy |  | 0
| (1.7+1.2)*0.5*0.4 |  | 0.58
odpocet_vylomu | Mezisoučet |  | 585.23
Použití figury:
131401103 | Hloubení jam nezapažených v hornině tř. 5 objemu do 5000 m3 | m3 | 440.639
131301103 | Hloubení jam nezapažených v hornině tř. 4 objemu do 5000 m3 | m3 | 1083.543
odstr_asf_ruc | Odstranění asf. ručně | m2 | 5
odstr_asf_ruc | 5 "Odstranění asf. zpevnění kolem vstupu do štoly - viz D.01_3.4" |  | 5
Použití figury:
113107044 | Odstranění podkladu živičných tl 200 mm při překopech ručně | m2 | 5
997221561 | Vodorovná doprava suti z kusových materiálů do 1 km | t | 191.235
997221569 | Příplatek ZKD 1 km u vodorovné dopravy suti z kusových materiálů | t | 9179.64
997221845R | Poplatek za likvidaci odpadu v souladu se zákonem o odpadech - odpadu asfaltového bez dehtu kód odpadu 170 302 | t | 183.6
odstr_dlazdic | Odstranění dlaždic | m2 | 39.7
| 34 "plocha svtupu do štoly - viz D.01_3.4" |  | 34
| 3,8+1,9 "okapový chodník - viz D.01_3.4" |  | 5.7
odstr_dlazdic | Součet |  | 39.7
Použití figury:
965081353 | Bourání podlah z dlaždic betonových, teracových nebo čedičových tl přes 40 mm plochy přes 1 m2 | m2 | 39.7
997221561 | Vodorovná doprava suti z kusových materiálů do 1 km | t | 191.235
997221569 | Příplatek ZKD 1 km u vodorovné dopravy suti z kusových materiálů | t | 9179.64
997221815R | Poplatek za likvidaci odpadu v souladu se zákonem o odpadech - stavebního odpadu betonového kód odpadu 170 101 | t | 19.462
odvoz14 | Odklizení přebytku zeminy v tř. 1-4 | m3 | 1855.223
| vykop_tr3a4 |  | 2167.086
| vykop_patek |  | 8.008
| ryha200_tr4 |  | 16.52
| odkop_tr4 |  | 71.915
| -zem_proSO05 "odpočet zeminy přemístěné na MD k použití na SO 05" |  | -408.306
odvoz14 | Součet |  | 1855.223
Použití figury:
162701105 | Vodorovné přemístění do 10000 m výkopku/sypaniny z horniny tř. 1 až 4 | m3 | 1855.223
162701109 | Příplatek k vodorovnému přemístění výkopku/sypaniny z horniny tř. 1 až 4 ZKD 1000 m přes 10000 m | m3 | 18552.23
171201211R | Poplatek za likvidaci odpadu v souladu se zákonem o odpadech - zeminy a kameniva na skládce | t | 4842.657
odvoz57 | Odklizení zeminy v tř. 5-7 | m3 | 683.298
| Odklizení přímo na místo definitivního uložení |  | 0
| vykop_tr5 |  | 629.484
| dolam_ryh5 |  | 53.814
odvoz57 | Součet |  | 683.298
Použití figury:
162701155 | Vodorovné přemístění do 10000 m výkopku/sypaniny z horniny tř. 5 až 7 | m3 | 683.298
162701159 | Příplatek k vodorovnému přemístění výkopku/sypaniny z horniny tř. 5 až 7 ZKD 1000 m přes 10000 m | m3 | 6832.98
171201211R | Poplatek za likvidaci odpadu v souladu se zákonem o odpadech - zeminy a kameniva na skládce | t | 4842.657
ochran_tex_s | Ochranná textilie svisle | m2 | 2.534
| 0,12*2*(3,1+2,5) "vytažení izolace na vstup" |  | 1.344
| 0,10*11,9 "vytažení izolace na stěnu" |  | 1.19
ochran_tex_s | Součet |  | 2.534
Použití figury:
711491271 | Provedení izolace proti tlakové vodě svislé z textilií vrstva podkladní | m2 | 2.534
69334106 | textilie ochranná vegetačních střech 600g/m2 | m2 | 2.787
ochran_tex_v | Ochranná textílie - vodorovně | m2 | 34
| 34 "Horní povrch vstupu do injekční chodby - viz D.01_3.4" |  | 34
ochran_tex_v | Součet |  | 34
Použití figury:
711491172 | Provedení izolace proti tlakové vodě vodorovné z textilií vrstva ochranná | m2 | 34
69334106 | textilie ochranná vegetačních střech 600g/m2 | m2 | 37.4
okap_chodnik | Okapový chodník | m2 | 10.4
Použití figury:
919726124 | Geotextilie pro ochranu, separaci a filtraci netkaná měrná hmotnost do 800 g/m2 | m2 | 11.96
pasek | Zemnící pásek | m | 241.1
| 5/Z - viz přílohu D.01_1 - kap 5. Výpis výrobků |  | 0
| 80+55+37,9+28,8+39,4 |  | 241.1
pasek | Součet |  | 241.1
Použití figury:
210220020 | Montáž uzemňovacího vedení vodičů FeZn pomocí svorek v zemi páskou do 120 mm2 ve městské zástavbě | m | 241.1
354420620 | pás zemnící 30x4mm FeZn | kg | 229.768
reprofilace | Reprofilace soklu | m2 | 19.92
reprofilace | 19,92 "6/O - viz přílohu D.01_1 - kap 5. Výpis výrobků, viz výkres D.01_3.4" |  | 19.92
Použití figury:
985311115 | Reprofilace stěn cementovými sanačními maltami tl 50 mm | m2 | 19.92
985112113 | Odsekání degradovaného betonu stěn tl do 50 mm | m2 | 19.92
rozpery | Rozpěry záporového pažení | t | 1.478
ryha200_tr4 | Hloubení rýh do 2,0 m v tř. 4 | m3 | 16.52
| Výkop horní části rýhy pro dren |  | 0
| 0,7*23,6 "pro plné potrubí - viz přílohu D.01_3.8.1 a D.01_3.8.2" |  | 16.52
ryha200_tr4 | Součet |  | 16.52
Použití figury:
132301201 | Hloubení rýh š do 2000 mm v hornině tř. 4 objemu do 100 m3 | m3 | 16.52
162701105 | Vodorovné přemístění do 10000 m výkopku/sypaniny z horniny tř. 1 až 4 | m3 | 1855.223
rzb_asf | Odstranění asf. zpevnění | m2 | 403
| "Odstranění stávající komunikace - viz příloha D.01_3.2" 403 "m2" |  | 403
rzb_asf | Součet |  | 403
Použití figury:
113107184 | Odstranění podkladu živičného tl 200 mm strojně pl přes 50 do 200 m2 | m2 | 403
113107163 | Odstranění podkladu z kameniva drceného tl 300 mm strojně pl přes 50 do 200 m2 | m2 | 403
997221551 | Vodorovná doprava suti ze sypkých materiálů do 1 km | t | 177.32
997221559 | Příplatek ZKD 1 km u vodorovné dopravy suti ze sypkých materiálů | t | 4255.68
997221561 | Vodorovná doprava suti z kusových materiálů do 1 km | t | 191.235
997221569 | Příplatek ZKD 1 km u vodorovné dopravy suti z kusových materiálů | t | 9179.64
997221845R | Poplatek za likvidaci odpadu v souladu se zákonem o odpadech - odpadu asfaltového bez dehtu kód odpadu 170 302 | t | 183.6
997221855R1 | Poplatek za likvidaci odpadu v souladu se zákonem o odpadech - zeminy a kameniva kód odpadu 170 504 | t | 177.32
rzb_DKB | Rozebraná dlažba | m3 | 16.2
rzb_kostek | Rozebrání obruby z kostek | m | 0.8
rzb_kostek | 2*0,4 "odstranění obruby z kostek - viz D.01_3.4" |  | 0.8
Použití figury:
113203111 | Vytrhání obrub z dlažebních kostek | m | 0.8
997221561 | Vodorovná doprava suti z kusových materiálů do 1 km | t | 191.235
997221569 | Příplatek ZKD 1 km u vodorovné dopravy suti z kusových materiálů | t | 9179.64
997221855R2 | Poplatek za likvidaci odpadu v souladu se zákonem o odpadech - odpadu z kamene | t | 0.092
rzb_obrub | Odstranění obrubníků | m | 137
| Odstranění stávajících obrub - viz D.01_3.2 |  | 0
rzb_obrub | 41+46+49+1 |  | 137
Použití figury:
113201112 | Vytrhání obrub silničních ležatých | m | 137
979024443 | Očištění vybouraných obrubníků a krajníků silničních | m | 68.5
997221571 | Vodorovná doprava vybouraných hmot do 1 km | t | 11.919
997221579 | Příplatek ZKD 1 km u vodorovné dopravy vybouraných hmot | t | 345.651
997221815R | Poplatek za likvidaci odpadu v souladu se zákonem o odpadech - stavebního odpadu betonového kód odpadu 170 101 | t | 19.462
58380007 | obrubník kamenný žulový přímý 150x250mm | m | 56.5
vykop_patek | Výkop pro patky zábradlí | m3 | 8.008
| Výkop pro patky zábradlí |  | 0
| 2/Z - viz přílohu D.01_1 - kap 5. Výpis výrobků |  | 0
| 0,8*1,1*1,1 * 5 "ks" |  | 4.84
| 0,8*1,1*1,4 * 1 "ks" |  | 1.232
| 4/Z - viz přílohu D.01_1 - kap 5. Výpis výrobků |  | 0
| 0,8*1,1*1,1 * 2 "ks" |  | 1.936
vykop_patek | Součet |  | 8.008
Použití figury:
131303101 | Hloubení jam ručním nebo pneum nářadím v soudržných horninách tř. 4 | m3 | 8.008
162701105 | Vodorovné přemístění do 10000 m výkopku/sypaniny z horniny tř. 1 až 4 | m3 | 1855.223
vykop_tr3a4 | Výkop v tř. 3a4 | m3 | 2167.086
| Viz přílohu D.01_3.1 |  | 0
| V prostoru mezi těsnící clonou a SO02 511.55 až 511.85 |  | 0
| (5.7+6)*0.5*0.3 |  | 1.755
| V prostoru mezi těsnící clonou a SO02 511.85 až 512.15 |  | 0
| (10.4+10.8)*0.5*0.3 |  | 3.18
| V prostoru mezi těsnící clonou a SO02 512.15 až 512.45 |  | 0
| (15.9+16.3)*0.5*0.3 |  | 4.83
| V prostoru mezi těsnící clonou a SO02 512.45 až 512.75 |  | 0
| (22.2+22.7)*0.5*0.3 |  | 6.735
| V prostoru mezi těsnící clonou a SO02 512.75 až 513.05 |  | 0
| (30.1+30.6)*0.5*0.3 |  | 9.105
| V prostoru mezi těsnící clonou a SO02 513.05 až 513.35 |  | 0
| (38.1+38.7)*0.5*0.3 |  | 11.52
| V prostoru mezi těsnící clonou a SO02 513.35 až 513.65 |  | 0
| (44.9+45.4)*0.5*0.3 |  | 13.545
| V prostoru mezi těsnící clonou a SO02 513.65 až 513.80 |  | 0
| (50.9+51.3)*0.5*0.15 |  | 7.665
| V prostoru mezi těsnící clonou a SO02 513.80 až 514.00 |  | 0
| (57.5+57.8)*0.5*0.2 |  | 11.53
| V prostoru mezi těsnící clonou a SO02 514.00 až 514.50 |  | 0
| (57.8+59.1)*0.5*0.5 |  | 29.225
| V prostoru mezi těsnící clonou a SO02 514.50 až 515.00 |  | 0
| (59.1+59.2)*0.5*0.5 |  | 29.575
| V prostoru mezi těsnící clonou a SO02 515.00 až 515.50 |  | 0
| (59.2+59.4)*0.5*0.5 |  | 29.65
| V prostoru mezi těsnící clonou a SO02 515.50 až 516.00 |  | 0
| (59.4+60.1)*0.5*0.5 |  | 29.875
| V prostoru mezi těsnící clonou a SO02 516.00 až 516.50 |  | 0
| (60.1+61.5)*0.5*0.5 |  | 30.4
| V prostoru mezi těsnící clonou a SO02 516.50 až 516.90 |  | 0
| (61.5+70.4)*0.5*0.5 |  | 32.975
| Pod blokem 01 úroveň 513.80 až 514.95 |  | 0
| (33.7+39.6)*0.5*1.15 |  | 42.148
| Za sekundárním přelivem v prostoru kamenného opevnění 514.65 až 514.95 |  | 0
| (33.7+33.1)*0.5*0.30 |  | 10.02
| Za sekundárním přelivem v prostoru kamenného opevnění 513.89 až 514.65 |  | 0
| (12.6+0)*0.5*0.76 |  | 4.788
| V prostoru sekundárního přelivem 513.80 až 514.95 |  | 0
| (18.9+24.6)*0.5*1.15 |  | 25.013
| V prostoru výusti drénu 512.42 až 512.57 |  | 0
| (1.7+2.6)*0.5*0.15 |  | 0.323
| V prostoru výusti drénu 512.57 až 513.35 |  | 0
| (4.1+12.9)*0.5*0.78 |  | 6.63
| V prostoru výusti drénu 513.35 až 514.00 |  | 0
| (12.9+6.1)*0.5*0.65 |  | 6.175
| V prostoru výusti drénu 513.03 až 514.20 |  | 0
| 1.4*1.2*0.8+(1.4*1.2+0)*1.15*0.5*2 |  | 3.276
| V prostoru terénní úpravy před injekční clonou 514.00 až 514.30 |  | 0
| (6.1+19.9)*0.5*0.3 |  | 3.9
| V prostoru terénní úpravy před injekční clonou 514.30 až 514.50 |  | 0
| (19.9+156)*0.5*0.2 |  | 17.59
| V prostoru terénní úpravy před injekční clonou 514.50 až 514.95 |  | 0
| (156+315)*0.5*0.45 |  | 105.975
| V prostoru terénní úpravy před injekční clonou 514.95 až 515.00 |  | 0
| (555+556)*0.5*0.05 |  | 27.775
| V prostoru terénní úpravy před injekční clonou 515.00 až 515.50 |  | 0
| (556+564)*0.5*0.5 |  | 280
| V prostoru terénní úpravy před injekční clonou 515.50 až 516.00 |  | 0
| (564+576)*0.5*0.5 |  | 285
| V prostoru terénní úpravy před injekční clonou 516.00 až 516.50 |  | 0
| (576+594)*0.5*0.5 |  | 292.5
| V prostoru terénní úpravy před injekční clonou 516.50 až 516.90 |  | 0
| (594+627)*0.5*0.4 |  | 244.2
| V prostoru terénní úpravy 516.90 až 517.00 |  | 0
| (722+721)*0.5*0.1 |  | 72.15
| V prostoru terénní úpravy 517.00 až 517.50 |  | 0
| (721+667)*0.5*0.5 |  | 347
| V prostoru terénní úpravy 517.50 až 518.00 |  | 0
| (667+350+24)*0.5*0.5 |  | 260.25
| V prostoru terénní úpravy u rampy 518.00 až 518.17 |  | 0
| (24+0)*0.5*0.17 |  | 2.04
| V prostoru terénní úpravy u zavázání do terénu (pb až sek přeliv) 518.00 až 518.50 |  | 0
| (350+0)*0.5*0.5 |  | 87.5
| Vyústění drénu |  | 0
| (1.1+0)*0.5*0.45 |  | 0.248
| V prostoru kamenné dlažby |  | 0
| 14*0.5 |  | 7
| Výkop v prostoru drénu |  | 0
| (58+22)*0.5*0.65+58*0.62+(58+0)*0.5*0.65 |  | 80.81
| V prostoru založení dlažby pod úrovní 514.95 |  | 0
| (3.5+9.5)*0.4 |  | 5.2
| V prostoru drenážní rýhy |  | 0
| (1.7+1.2)*0.5*0.4 |  | 0.58
| "Odečtení výlomů v prostoru, výpočtů výkopů" -odpocet_vylomu |  | -585.23
| "Předpokládané sesuvy do výkopu " 282.66 |  | 282.66
vykop_tr3a4 | Součet |  | 2167.086
Použití figury:
131301103 | Hloubení jam nezapažených v hornině tř. 4 objemu do 5000 m3 | m3 | 1083.543
131201103 | Hloubení jam nezapažených v hornině tř. 3 objemu do 5000 m3 | m3 | 1083.543
162701105 | Vodorovné přemístění do 10000 m výkopku/sypaniny z horniny tř. 1 až 4 | m3 | 1855.223
vykop_tr5 | Výkop v tř. 5 | m3 | 629.484
| Viz přílohu D.01_3.1 |  | 0
| PF 01/13 |  | 0
| (0+0.3)*0.5*3 |  | 0.45
| PF 01/13 až 01/14 |  | 0
| (0.3+4.2)*0.5*12 |  | 27
| PF 01/14 až 01/15 |  | 0
| (4.2+10.2)*0.5*7.2 |  | 51.84
| PF 01/15 až 01/06 |  | 0
| (10.2+13.9)*0.5*8.5 |  | 102.425
| PF 01/06 |  | 0
| 28.8*1.8 |  | 51.84
| PF 01/06 až 01/08 |  | 0
| (10.2+13.9)*0.5*2.2 |  | 26.51
| PF 01/08 až 01/16 |  | 0
| (10.2+10.3)*0.5*5.2 |  | 53.3
| PF 01/16 po 01/05 |  | 0
| 10.3*2.5 |  | 25.75
| PF 01/05 po 01/04 |  | 0
| (16.5+4.7)*0.5*10.5 |  | 111.3
| PF 01/04 po injekční clonu |  | 0
| 4.7*2.5 |  | 11.75
| PF 01/03 po injekční clonu |  | 0
| 2.5*2.1 |  | 5.25
| PF 01/03 až 01/02 |  | 0
| (2.2+1.9)*0.5*6 |  | 12.3
| PF 01/02 až 01/01 |  | 0
| (2.7+1.9)*0.5*3 |  | 6.9
| PF 01/01 až 02/03 |  | 0
| (2.7+1)*0.5*6.5 |  | 12.025
| Výkop v prostoru drénu |  | 0
| (58+22)*0.5*0.65+58*0.62+(58+0)*0.5*0.65 |  | 80.81
| V prostoru založení dlažby pod úrovní 514.95 |  | 0
| (3.5+9.5)*0.4 |  | 5.2
| V prostoru drenážní rýhy |  | 0
| (1.7+1.2)*0.5*0.4 |  | 0.58
| Nadvýlomy v prostoru sekundárního přelivu |  | 0
| 1.6*13.4*0.35 |  | 7.504
| Nadvýlomy v prostoru opěrné zdi |  | 0
| 105*0.35 |  | 36.75
vykop_tr5 | Součet |  | 629.484
Použití figury:
131401103 | Hloubení jam nezapažených v hornině tř. 5 objemu do 5000 m3 | m3 | 440.639
138401101 | Dolamování hloubených vykopávek jam ve vrstvě tl do 1000 mm v hornině tř. 5 | m3 | 188.845
162701155 | Vodorovné přemístění do 10000 m výkopku/sypaniny z horniny tř. 5 až 7 | m3 | 683.298
Z5 | Kotevní desky zemnícího pásku | kg | 16.566
| 5/Z - viz přílohu D.01_1 - kap 5. Výpis výrobků |  | 0
| 6* 0,100*0,100*0,010*7850 |  | 4.71
| 6* 4*0,20*2,47 |  | 11.856
Z5 | Součet |  | 16.566
Použití figury:
R09 | 5/Z - Kotevní deska plech 10-100/100mm s kotevní výztuží (pracnami) do betonu | kg | 16.566
767995111 | Montáž atypických zámečnických konstrukcí hmotnosti do 5 kg | kg | 16.566
zabradli | Zábradlí | m | 45
zahoz_bet | Zához z betonových bloků | m3 | 67.648
| Opevnění z vybouraných betonových konstrukcí D=0.6m nad drenem - viz D.01_3.2 a D.01_3.8.2 |  | 0
| 4,3*13,9 "podél zdi" |  | 59.77
| 0,30*21,1 "rozšírení před plombou v tl. 0,3" |  | 6.33
| (0,30*0,80)/2*12,9 "rozšírení před plombou v tl. 0,3-0,8" |  | 1.548
zahoz_bet | Součet |  | 67.648
Použití figury:
462921310 | Zřízení záhozu z betonových bloků z terénu hmotnost nad 200 do 500 kg | m3 | 67.648
462451114R | Prolití záhozu z vybouraných betonových bloků betonem C20/25 XC2 | m3 | 11.5
462-R01 | Dovoz vybouraných betonových bloků z mezideponie do 2 km, vč. naložení a případné úpravy bloků na D cca 0,6 m | m3 | 67.648
462-R01b | Vytřídění a úprava vhodných betonových bloků na meziskládce pro opětovné použití | m3 | 67.648
469571112 | Vyplnění otvorů tvárnic kamenivem těženým hrubým | m3 | 11.5
zapor_paz | Záporové pažení - stříkaný beton | m2 | 74.975
| Viz přílohu D.01_1 a D.01_3.5.1 |  | 0
| "Typ B - PF 1/1" 4,0*6,4 |  | 25.6
| "Typ B - PF 1/2" 6,0*5,4 |  | 32.4
| "Typ A - PF 1/3" 3,5*(3,8+5,9)/2 |  | 16.975
zapor_paz | Součet |  | 74.975
Použití figury:
153211003 | Zřízení stříkaného betonu tl do 150 mm skalních a poloskalních ploch | m2 | 74.975
153273122 | Výztuž stříkaného betonu ze svařovaných sítí dvouvrstvá D drátu 6 mm skalních a poloskalních ploch | m2 | 89.97
997321611 | Nakládání nebo překládání suti a vybouraných hmot | t | 8.997
589333310 | beton C 30/37 XF3 kamenivo frakce 0/8 | m3 | 11.246
zapory_10m | Zápory délky 10 m | m | 110
| Viz přílohu D.01_1 a D.01_3.5.1 |  | 0
| "Typ B - PF 1/1" 10,0 * 5 "ks" |  | 50
| "Typ B - PF 1/2" 10,0 * 6 "ks" |  | 60
zapory_10m | Součet |  | 110
Použití figury:
151711121 | Osazení zápor ocelových dl do 14 m | m | 110
225511112 | Vrty maloprofilové jádrové D do 245 mm úklon do 45° hl do 25 m hor. I a II | m | 65.5
225511114 | Vrty maloprofilové jádrové D do 245 mm úklon do 45° hl do 25 m hor. III a IV | m | 65.5
13010974 | ocel profilová HE-B 140 jakost 11 375 | t | 3.795
zapory_7m | Zápory délky 7 m | m | 21
| Viz přílohu D.01_1 a D.01_3.5.1 |  | 0
| "Typ A - PF 1/3" 7,0 * 3 "ks" |  | 21
zapory_7m | Součet |  | 21
Použití figury:
151711111 | Osazení zápor ocelových dl do 8 m | m | 21
225511112 | Vrty maloprofilové jádrové D do 245 mm úklon do 45° hl do 25 m hor. I a II | m | 65.5
225511114 | Vrty maloprofilové jádrové D do 245 mm úklon do 45° hl do 25 m hor. III a IV | m | 65.5
13010972 | ocel profilová HE-B 120 jakost 11 375 | t | 0.575
zasyp | Zásyp se zhutněním | m3 | 93.54
| Zásyp za ŽB opěrnou zdí - viz D.01_3.5.1 |  | 0
| "PF 01/01-01/02" (6,5+3,2)/2*2,9 |  | 14.065
| "PF 01/02-01/03" (3,2+0,0)/2*5,1 |  | 8.16
| "PF 01/03(+2m)-01/04" (4,5+4,5)/2*2,6 |  | 11.7
| "PF 01/04-01/05" (4,5+1,5)/2*10,7 |  | 32.1
| Zpětný zásyp kolem výustního objektu drénu a nad drénem |  | 0
| (0,34+0,22)*2,1 "ve dně" |  | 1.176
| (0,5*0,5*0,5)*1,3*0,6 *2 "boky" |  | 0.195
| (0,5+0,5)*1,3*0,8/2 *2 |  | 1.04
| 0,96*18,5 + 0,96/2*2,2 "nad drénem" |  | 18.816
| Zásyp kolem patek zábradlí |  | 0
| 2/Z - viz přílohu D.01_1 - kap 5. Výpis výrobků |  | 0
| 0,8*(1,1*1,1-0,5*0,5) * 5 "ks" |  | 3.84
| 0,8*(1,1*1,4-0,5*0,8) * 1 "ks" |  | 0.912
| 4/Z - viz přílohu D.01_1 - kap 5. Výpis výrobků |  | 0
| 0,8*(1,1*1,1-0,5*0,5) * 2 "ks" |  | 1.536
zasyp | Součet |  | 93.54
Použití figury:
174101101a | Zásyp jam, šachet rýh nebo kolem objektů sypaninou se zhutněním | m3 | 93.54
162501102 | Vodorovné přemístění do 3000 m výkopku/sypaniny z horniny tř. 1 až 4 | m3 | 578.626
167101102 | Nakládání výkopku z hornin tř. 1 až 4 přes 100 m3 | m3 | 170.32
zasyp_propust | Propustný zásyp zeminou z výkopu | m3 | 76.78
| Propustný zásyp za ŽB opěrnou zdí - viz D.01_3.5.1 |  | 0
| "PF 01/01-01/02" (4,1+3,7)/2*2,9 |  | 11.31
| "PF 01/02-01/03" (3,7+2,0)/2*5,1 |  | 14.535
| "PF 01/03-01/04" (2,0+1,4)/2*4,6 |  | 7.82
| "PF 01/04-01/05" (1,4+2,8)/2*10,7 |  | 22.47
| Propustný zásyp kolem prefa šachty |  | 0
| 10,4*(0,6+1,3+0,6) |  | 26
| - 1,30^2*pi/4 * 0,735 "odpočet šachty" |  | -0.976
| - 1,24^2*pi/4 * 1,360 |  | -1.642
| - (1,24^2*pi/4+1,04^2*pi/4)/2 * 0,400 |  | -0.411
| - 0,98^2*pi/4 * 2,593 |  | -1.956
| - (0,98^2*pi/4+0,80^2*pi/4)/2 * 0,588 |  | -0.37
zasyp_propust | Součet |  | 76.78
Použití figury:
174101101b | Zásyp jam, šachet rýh nebo kolem objektů sypaninou se zhutněním - propustným materiálem | m3 | 76.78
162501102 | Vodorovné přemístění do 3000 m výkopku/sypaniny z horniny tř. 1 až 4 | m3 | 578.626
167101102 | Nakládání výkopku z hornin tř. 1 až 4 přes 100 m3 | m3 | 170.32
ZB_C3037 | Železobeton C30/37 | m3 | 174.473
| Opěrná zeď - Blok 01 - viz D.01_3.5.2 |  | 0
| "PF2-PF3" (5,57+5,62)/2*0,831 |  | 4.649
| "PF3-PF4" (5,62+6,10)/2*2,108 |  | 12.353
| "PF4-PF5" (6,10+7,08)/2*2,216 |  | 14.603
| "PF5-PF6" (7,08+8,26)/2*2,363 |  | 18.124
| "PF6-PF7" (8,26+8,74)/2*2,340 |  | 19.89
| "PF6-PF7" (8,74+8,75)/2*0,453 |  | 3.961
| 0,1*3,65 |  | 0.365
| Opěrná zeď - Blok 02 - viz D.01_3.5.3 |  | 0
| "PF2-PF3" (5,37+5,37)/2*2,088 |  | 11.213
| "PF3-PF4" (5,37+5,57)/2*2,088 |  | 11.421
| Opěrná zeď - Blok 03 - viz D.01_3.5.4 |  | 0
| "PF3-PF4" (5,37+5,56)/2*1,17 |  | 6.394
| "PF4-PF5" (5,56+5,48)/2*1,90 |  | 10.488
| "PF5-PF6" (5,48+5,37)/2*4,63 |  | 25.118
| Sekundární přeliv - viz D.01_3.4 |  | 0
| "Blok 01/01" 2,26*1,0 + 2,08*9,63 + 2,14*1,34 + 2,09*1,33 |  | 27.938
| "Blok 01/02a03" 0,52*15,3 |  | 7.956
ZB_C3037 | Součet |  | 174.473
zem_proSO05 | Zemina k použití na SO 05 | m3 | 408.306
zem_proSO05 | 408,306 "odvoz zeminy na MD k použití na SO 05" |  | 408.306
Použití figury:
162501102 | Vodorovné přemístění do 3000 m výkopku/sypaniny z horniny tř. 1 až 4 | m3 | 578.626
162701105 | Vodorovné přemístění do 10000 m výkopku/sypaniny z horniny tř. 1 až 4 | m3 | 1855.223
171201201 | Uložení sypaniny na skládky | m3 | 408.306
SO 02 | Bezpečnostní přeliv a spadiště
bed_neg | Nagativní bednění | m2 | 547.294
| Blok 02 - viz D.02_3.5.1 |  | 0
| "sekundární přeliv"0.43*0.62+0.43*1.9 |  | 1.084
| Blok 03 - viz D.02_3.5.2 |  | 0
| "PB" 15 |  | 15
| "LB" 13,5 |  | 13.5
| "Betony pod kamenou přelivnou plochu" 1.4*3 |  | 4.2
| Blok 04 - viz D.02_3.5.3 |  | 0
| "PB" 49 |  | 49
| "LB" 49 |  | 49
| "Betony pod kamenou přelivnou plochu" 1.4*10.4 |  | 14.56
| Blok 05 - viz D.02_3.5.4 |  | 0
| "PB" 77 |  | 77
| "LB" 60 |  | 60
| "LB - navodní líc dělcíí pilíř" 8 |  | 8
| "Šikmina uzávěrné zídky" 7.5*0.45 |  | 3.375
| "LB dělící pilíř horní zeď" 3.3*1 |  | 3.3
| "Usměrňovací pilíř" 2*6.5 |  | 13
| Blok 06 -viz D.02_3.5.5 |  | 0
| "PB" 67 |  | 67
| "LB" 80 |  | 80
| "PB - horní líc zdi" 0.8*10.5 |  | 8.4
| "Šikmina uzávěrné zídky" 7.5*0.45 |  | 3.375
| "Usměrňovací pilíř" 2*9.5 |  | 19
| "Návodní plášť" 1 |  | 1
| "Dělící pilíř" 0.5 |  | 0.5
| Dilatace |  | 0
| "Dilatace 02/03 - stěny - viz D.02_3.5.2" 4+4 |  | 8
| "Dilatace 03/04 - stěny - viz D.02_3.5.3" 4+4 |  | 8
| "Dilatace 04/05 - stěny - viz D.02_3.5.4" 6+7 |  | 13
| "Dilatace 05/06 - stěny - viz D.02_3.5.5" 8+8 |  | 16
| "Dilatace 06/01(SO03) - stěny - viz D.02_3.5.5" 8+4 |  | 12
bed_neg | Součet |  | 547.294
Použití figury:
321351010R | Negarivní bednění konstrukcí vodních staveb rovinné - zřízení vč. kotvení | m2 | 547.294
321352010R | Negarivní bednění konstrukcí vodních staveb rovinné - odstranění, vč. odstranění kotvení | m2 | 547.294
bed_neg_dno_kriv | Negativní bednění dna zakřivené kotvené do podloží | m2 | 34
Použití figury:
32135-R20.1 | Negarivní bednění konstrukce dna spadiště rovinné - zřízení vč. kotvení do podloží | m2 | 197
32135-R20.4 | Negarivní bednění dna spadiště zakřivené - odstranění, vč. odstranění kotvení | m2 | 34
bed_neg_dno_rov | Nagativní bednění dna rovinné kotvené do podloží | m2 | 197
| "Blok 03 - Dno viz přílohu D.02_3.5.2" 20 |  | 20
| "Blok 04 - Dno viz přílohu D.02_3.5.3" 63 |  | 63
| "Blok 05 - Dno viz přílohu D.02_3.5.4" 54 |  | 54
| "Blok 06 - Dno viz přílohu D.02_3.5.5" 60 |  | 60
bed_neg_dno_rov | Součet |  | 197
Použití figury:
32135-R20.1 | Negarivní bednění konstrukce dna spadiště rovinné - zřízení vč. kotvení do podloží | m2 | 197
32135-R20.3 | Negarivní bednění dna spadiště rovinné - odstranění, vč. odstranění kotvení | m2 | 197
bed_rov | Bednění rovinné | m2 | 361.31
| Blok 02 - viz - viz D.02_3.5.1 |  | 0
| "Zkušební betonáž - boky - viz D.02_2.3.1" 2*2*0.35*2.3 |  | 3.22
| "sekundární přeliv" 1.3*9.1 |  | 11.83
| Blok 03 - viz D.02_3.5.2 |  | 0
| "Zkušební betonáž - boky - viz D.02_2.3.1" 1*2*0.35*2.3 |  | 1.61
| Blok 04 - viz D.02_3.5.3 |  | 0
| "Zkušební betonáž - boky - viz D.02_2.3.1" 3*2*0.35*2.3 |  | 4.83
| "čelo k opěrné zdi" 12 |  | 12
| "Základ opěrné zdi" 3.3*3.6 |  | 11.88
| "Zadní stěna opěrné zdi" 5.7*3 |  | 17.1
| Blok 05 - viz D.02_3.5.4 |  | 0
| "Čela mostního otvoru" 2*1.5 |  | 3
| "Čela uzávěrné zídky" 7.5*(0.4+0.51) |  | 6.825
| "Rub uzávěrné zídky" 18 |  | 18
| "Podložiskový blok" 8*0.6*0.15 |  | 0.72
| "Boky uzávěrné zídky" 2*0.15*0.6 |  | 0.18
| Blok 06 - viz D.02_3.5.5 |  | 0
| "PB - rub" 3 |  | 3
| "Čela mostního otvoru" 2*1.5 |  | 3
| "Čela uzávěrné zídky" 7.5*(0.4+0.52) |  | 6.9
| "Rub uzávěrné zídky" 0.2*9 |  | 1.8
| "Podložiskový blok" 8*0.6*0.15 |  | 0.72
| "Boky uzávěrné zídky" 2*0.2*0.9 |  | 0.36
| Dilatace |  | 0
| "Dilatace 02/03 - dno - viz D.02_3.5.2" 9 |  | 9
| "Dilatace 03/04 - dno - viz D.02_3.5.3" 9 |  | 9
| "Dilatace 04/05 - dno - viz D.02_3.5.4" 9 |  | 9
| "Dilatace 05/06 - dno+usměrnovací zed - viz D.02_3.5.5" 9,8 |  | 9.8
| "Dilatace 06/01(SO03) - dno - viz D.02_3.5.5" 9 |  | 9
| Blok 07 - viz D.02_3.5.5 |  | 0
| (0.8+1.4)*0.5 |  | 1.1
| Provizorní přeliv blok 08 - viz D.02_3.5.6 |  | 0
| "Základ + podkladní beton" 0.65*10.8-0.3+0.1*4 |  | 7.12
| "Stěna" 2*(2.8*9.9+0.5*2.5)+0.4*3.3 |  | 59.26
| "Nejistota výšky stropu injekční chodby" 0.65*1 |  | 0.65
| Provizorní přeliv blok 09 - viz D.02_3.5.6 |  | 0
| "Základ + podkladní beton" 0.65*9.6 |  | 6.24
| "Stěna" 2*8.9*2.8 |  | 49.84
| "Dilatace" 2*(0.35*2.8+0.5*3.6) |  | 5.56
| Provizorní přeliv blok 10 - viz D.02_3.5.6 |  | 0
| "Základ + podkladní beton" 0.65*(9.2+4.9) |  | 9.165
| "Stěna" 2*11*2.8 |  | 61.6
| "PB drén - dilatace ve spádovém betonu" 8*0.5*2 |  | 8
bed_rov | Součet |  | 361.31
Použití figury:
321351010 | Bednění konstrukcí vodních staveb rovinné - zřízení | m2 | 361.31
321352010 | Bednění konstrukcí vodních staveb rovinné - odstranění | m2 | 361.31
bourani | Bourání betonu | m3 | 391.521
| Blok 01 - viz D.02_3.4.2 |  | 0
| "Fáze 1" 5.3*4.4+(0+5.3)*0.5*0.6 |  | 24.91
| "Fáze 2" 5.3*1.3-(0+5.3)*0.5*0.5+(3+5.3)*0.5*0.9+(3+3)*0.5*2.3 |  | 16.2
| Blok 02 - viz D.02_3.5.1 |  | 0
| "Dno" 25*0.72+1*1.2 |  | 19.2
| PB od úrovně 514.798 výše |  | 0
| (3.8+3.8)*0.5*3.79+(3.8+3.9)*0.5*3.68+(3.9+3.9)*0.5*2.06+(3.9+3.9)*0.5*0.96+6.1*2.2 |  | 53.768
| Odečtení zkušební betonáže - viz D.02_2.3.1 |  | 0
| -9.7*2.3*0.35 |  | -7.809
| Blok 03 - viz D.02_3.5.2 |  | 0
| "Dno" (3+2.9)*0.5*3.09 |  | 9.116
| "PB od úrovně 514.798 výše" (3.8+3.8)*0.5*3.12 |  | 11.856
| Odečtení zkušební betonáže - viz D.02_2.3.1 |  | 0
| -3.1*2.3*0.35 |  | -2.496
| Blok 04 - viz D.02_3.5.3 |  | 0
| Dno + trojůhelníková část bloku 5 PB |  | 0
| (2.9+3.4)*0.5*4.77+(3.4+5.2)*0.5*4.76+(5.2+5.4)*0.5*0.84 |  | 39.946
| PB od úrovně 514.798 výše + trojůhelníková část bloku 5 PB |  | 0
| (3.8+4.0)*0.5*4.77+(4.0+3.9)*0.5*4.76+3.9*0.20 |  | 38.185
| Odečtení zkušební betonáže - viz D.02_2.3.1 |  | 0
| -9.7*2.3*0.35 |  | -7.809
| Blok 05 - viz D.02_3.5.4 |  | 0
| Dno + trojůhelníková část bloku 6 LB |  | 0
| (7.9+6.5)*0.5*1.26+(6.5+5.4)*0.5*7.58 |  | 54.173
| Usměrňovací pilíř |  | 0
| 0.8*6.53 |  | 5.224
| PB od úrovně bloku 05/09 výše |  | 0
| 2.3*0.33+2.1*(0.93+6.52)+2.5*0.34+(2.5+1.5)*0.5*0.63 |  | 18.514
| LB - nad masivním odbouráním pilíře |  | 0
| (1,7+4,4)*0,5*0,41+(4,4+4,7)*0,5*1,32+(2,9+0,3)*0,5*3,84+(0,3+0,3)*0,5*2,03+0,3*0,12 |  | 14.046
| Nejistota materiálu v prostoru pod AB pláštěm |  | 0
| (0+0.05)*0.5*0.3+(0.05+0.1)*0.5*0.4+0.1*1.4 |  | 0.178
| Blok 06 - viz D.02_3.5.5 |  | 0
| "Dno" (7.7+7.8)*0.5*8.27+7.8*0.13+(7.8+0)*0.5*1.02 |  | 69.085
| "Usměrňovací pilíř" 0.9*7.31 |  | 6.579
| "LB nad úroveň bloku 06/05" 3.5*1.3+ 2.5*9.2+2.5*0.1 |  | 27.8
| Odbourání hrany rubu zdi v místech širších jak 1,5 m (po odbourání) |  | 0
| Blok 01, 02, 03 |  | 0
| 19*0.3*0.3*0.5 |  | 0.855
bourani | Součet |  | 391.521
Použití figury:
960111221R | Bourání vodních staveb z dílců prefabrikovaných betonových a železobetonových | m3 | 391.521
997321211 | Svislá doprava suti a vybouraných hmot v do 4 m | t | 2368.412
997321511 | Vodorovná doprava suti a vybouraných hmot po suchu do 1 km | t | 2452.405
997321519 | Příplatek ZKD 1km vodorovné dopravy suti a vybouraných hmot po suchu | t | 9778.587
bourani_ZB | Bourání železobetonu | m3 | 29.095
| Odbourání železobetonové konstrukce provizorního přelivu |  | 0
| (při zachování železobetonového základu provizorního přelivu) |  | 0
bourani_ZB | 3,3*2,4*0,35+2,8*(7,34+8,82+10,7)*0,35 |  | 29.095
Použití figury:
960321271R | Bourání vodních staveb ze železobetonu | m3 | 29.095
997221825R | Poplatek za likvidaci odpadu v souladu se zákonem o odpadech - stavebního odpadu železobetonového kód odpadu 170 101 | t | 82.921
997321511 | Vodorovná doprava suti a vybouraných hmot po suchu do 1 km | t | 2452.405
997321519 | Příplatek ZKD 1km vodorovné dopravy suti a vybouraných hmot po suchu | t | 9778.587
cem_injekt | Cement | t | 0.9
cem_injekt | 0,010*vrty_injektaz "10 kg/m" |  | 0.9
Použití figury:
585211300 | cement portlandský CEM I 42,5MPa | t | 0.9
581284520 | bentonit aktivovaný mletý pro vrty, injektáže a těsnění vodních staveb | t | 0.045
cem_kotvy | Dodávka hmot pro injektáž - cement | t | 38.133
| Zainjektování / zalití kotev |  | 0
| 0,025*(7,0-4,0)*KT_tyc_D32_ks |  | 0.3
| "(21a) 4 PKT12,0/5,0m" 0,025*(4+7)*(12,0-5,0) |  | 1.925
| "(21b) 4 PKT10,0/5,0m" 0,025*(0+7)*(10,0-5,0) |  | 0.875
| "(21c) 4 PKT12,0/5,0m" 0,025*(6+0)*(12,0-5,0) |  | 1.05
| "(21e) 4 PKT15,0/6,0m" 0,025*(0+9)*(15,0-6,0) |  | 2.025
| "(21f) 4 PKT13,0/6,0m" 0,025*(12+0)*(13,0-6,0) |  | 2.1
| "PB pažení typ B -3PKD" 0,025*(12,0-4,0)*3 "ks" + 0,025*(9,0-4,0)*3 "ks" |  | 0.975
| "PB pažení typ C -3PKD" 0,025*(13,0-4,0)*5 "ks" + 0,025*(10,0-4,0)*5 "ks" |  | 1.875
| Zainjektování kořenů kotev |  | 0
| 0,080*4,0*KT_tyc_D32_ks |  | 1.28
| "(21a) 4 PKT12,0/5,0m" 0,080*(4+7)*5,0 |  | 4.4
| "(21b) 4 PKT10,0/5,0m" 0,080*(0+7)*5,0 |  | 2.8
| "(21c) 4 PKT12,0/5,0m" 0,080*(6+0)*5,0 |  | 2.4
| "(21e) 4 PKT15,0/6,0m" 0,080*(0+9)*6,0 |  | 4.32
| "(21f) 4 PKT13,0/6,0m" 0,080*(12+0)*6,0 |  | 5.76
| "PB pažení typ B -3PKD" 0,080*4,0*3 "ks" + 0,080*4,0*3 "ks" |  | 1.92
| "PB pažení typ C -3PKD" 0,080*4,0*5 "ks" + 0,080*4,0*5 "ks" |  | 3.2
| Zainjektování kotev GEWI D50 mm |  | 0
| 0,035*svornik_D50*5,3 |  | 0.928
cem_kotvy | Součet |  | 38.133
Použití figury:
585221500 | cement portlandský směsný CEM II 32,5MPa | t | 38.133
581284620 | bentonit aktivovaný sodou mletý VL | t | 1.907
DKB_3015 | Dlažba 30/15 | m2 | 103
| "Před přelivnou hranou" 103 "viz D.02_3.1" |  | 103
DKB_3015 | Součet |  | 103
Použití figury:
465513327R | Dlažba z lomového kamene na cementovou maltu s vyspárováním tl 300 mm pro hydromeliorace | m2 | 103
451311531R | Podklad pro dlažbu z betonu prostého mrazuvzdorného tř. C16/20 XC2 – S1 vrstva tl nad 100 do 150 mm | m2 | 103
drev_stena | Dřevěná stěna - bednění přelivu | m2 | 15.4
| Viz přílohu D.02_1 a D.02_3.8.3 |  | 0
| "Bednění" 14 "m2" |  | 14
| "Nejistota v provedení provizorní konstrukce" 1,4 "m2" |  | 1.4
drev_stena | Součet |  | 15.4
Použití figury:
60511135 | řezivo stavební fošny prismované středové š přes 220mm dl 2-5m | m3 | 15.4
292211111 | Montáž pomocné konstrukce dřevěné pro zvláštní zakládání z terénu | m3 | 0.77
292211112 | Demontáž pomocné konstrukce dřevěné pro zvláštní zakládání z terénu | m3 | 0.77
997321511 | Vodorovná doprava suti a vybouraných hmot po suchu do 1 km | t | 2452.405
997321519 | Příplatek ZKD 1km vodorovné dopravy suti a vybouraných hmot po suchu | t | 9778.587
997321611 | Nakládání nebo překládání suti a vybouraných hmot | t | 4.37
GT600 | Geotextílie 600g/m2 | m2 | 67
| Pod záhozem - přechodová oblast před přelivem - viz D.02_3.1, D.02_3.3.1 a D.02_3.3.2 |  | 0
GT600 | 2"m"*21"m"*1.1+16"m2"*1.3 |  | 67
Použití figury:
457971121 | Zřízení vrstvy z geotextilie o sklonu přes 10° do 35° š do 3 m | m2 | 67
69311178 | geotextilie PP s ÚV stabilizací 600g/m2 | m2 | 77.05
Inj_Tr_hladka | Injekční trubka hladká | m | 9
Inj_Tr_hladka | 0.5*(9+9) |  | 9
Použití figury:
282791112 | Injektážní trubky z PVC hladké vnitřní D 50 až 63 mm hladké bez kohoutku | m | 9
282791122 | Injektážní trubky z PVC hladké vnitřní D 50 až 63 mm manžetové | m | 81
KT_3xLp_dl | 3PKD - délka | m | 178
| Viz přílohu D.02_1, D.02_3.1 a D.02_3.3.4, D.02_3.3.5 |  | 0
| "PB pažení typ B - 3PKD" 12,0*3 "ks" + 9,0*3 "ks" |  | 63
| "PB pažení typ C - 3PKD" 13,0*5 "ks" + 10,0*5 "ks" |  | 115
KT_3xLp_dl | Součet |  | 178
Použití figury:
153821113 | Osazení kotvy kabelové z pramenců nebo drátů pro nosnost do 0,47 MN | m | 178
225312114 | Vrty maloprofilové jádrové D do 156 mm úklon přes 45° hl do 25 m hor. III a IV | m | 797.5
R16.3 | dodávka pramencové kotvy 3x Lp 15,5 mm vč. hlavy kotvy | m | 178
KT_3xLp_ks | 2PKD - kusy | kus | 16
| Viz přílohu D.02_1, D.02_3.1 a D.02_3.3.4, D.02_3.3.5 |  | 0
| "PB pažení typ B - 3PKD" 3 "ks" + 3 "ks" |  | 6
| "PB pažení typ C - 3PKD" 5 "ks" + 5 "ks" |  | 10
KT_3xLp_ks | Součet |  | 16
KT_4xLp_dl | Délka pramenčových kotev 4xLP | m | 565
| Viz přílohu D.02_3.2.1, D.02_3.2.1 a D.02_3.3.1 až D.02_3.3.5 |  | 0
| "(21a) 4 PKT12,0/5,0m" (4+7)*12,0 |  | 132
| "(21b) 4 PKT10,0/5,0m" (0+7)*10,0 |  | 70
| "(21c) 4 PKT12,0/5,0m" (6+0)*12,0 |  | 72
| "(21e) 4 PKT15,0/6,0m" (0+9)*15,0 |  | 135
| "(21f) 4 PKT13,0/6,0m" (12+0)*13,0 |  | 156
KT_4xLp_dl | Součet |  | 565
Použití figury:
153821114 | Osazení kotvy kabelové z pramenců nebo drátů pro nosnost do 0,62 MN | m | 565
153821192 | Příplatek za provedení protikorozní úpravy trvalých kotev pro nosnost do 0,93 MN | m | 565
225312114 | Vrty maloprofilové jádrové D do 156 mm úklon přes 45° hl do 25 m hor. III a IV | m | 797.5
R16 | dodávka pramencové kotvy 4x Lp 15,5 mm vč. hlavy kotvy | m | 565
KT_4xLp_ks | Počet pramencových kotev | kus | 45
| Viz přílohu D.02_3.2.1, D.02_3.2.1 a D.02_3.3.1 až D.02_3.3.5 |  | 0
| "(21a) 4 PKT12,0/5,0m" 4+7 |  | 11
| "(21b) 4 PKT10,0/5,0m" 0+7 |  | 7
| "(21c) 4 PKT12,0/5,0m" 6+0 |  | 6
| "(21e) 4 PKT15,0/6,0m" 0+9 |  | 9
| "(21f) 4 PKT13,0/6,0m" 12+0 |  | 12
KT_4xLp_ks | Součet |  | 45
KT_tyc_D32_dl | Celková délka tyčových kotev prům. 32 mm | m | 28
| Trvalé tyčové kotvy ve dně spadiště |  | 0
KT_tyc_D32_dl | 7,0 "m" * KT_tyc_D32_ks |  | 28
Použití figury:
153811112 | Osazení kotvy tyčové dl přes 5 m D přes 28 do 32 mm | m | 28
153811197 | Příplatek ke kotvám tyčovým za antikorozní úpravu trvalých kotev | m | 54.5
225312114 | Vrty maloprofilové jádrové D do 156 mm úklon přes 45° hl do 25 m hor. III a IV | m | 797.5
13021403 | tyč kotevní celozávitová CKT D 32mm ST 500 S | m | 28
KT_tyc_D32_ks | Počet tyčových kotev prum. 32 mm | kus | 4
| Kotvy ve dně spadiště D32 - viz D.02_1 a D.02_3.3.2" |  | 0
| "Blok 02 - viz D.02_3.5.1" 2 |  | 2
| "Blok 03 - viz D.02_3.5.2" 2 |  | 2
KT_tyc_D32_ks | Součet |  | 4
Použití figury:
153811211 | Napnutí kotev tyčových únosnost kotvy do 0,45 MN | kus | 4
153811112 | Osazení kotvy tyčové dl přes 5 m D přes 28 do 32 mm | m | 28
281602111 | Injektování povrchové nízkotlaké s dvojitým obturátorem mikropilot a kotev tlakem do 0,6 MPa | hod | 74.7
282602112 | Injektování povrchové vysokotlaké s dvojitým obturátorem mikropilot a kotev tlakem do 2 MPa | hod | 358.6
13021409 | matice pro CKT celozávitovou kotevní tyč D 32mm ST 500 S | kus | 8
130-R22 | roznášecí deska z ploché oceli 400 / 400 / 30 mm vč. 4 ks navařených prutů z betonářské oceli R16, dl. 2000 mm | kg | 201.216
585221500 | cement portlandský směsný CEM II 32,5MPa | t | 38.133
KT_tyc_D40_dl | Celková délka tyčových kotev prům. 40 mm | m | 0
KT10_3m_D40_ks | Počet tyčových kotev prům. 40 mm dl. 10/3 m | kus | 0
KT10_5m_D40_ks | Počet tyčových kotev prům. 40 mm dl. 10/5 m | ks | 0
KT12_5m_D40_ks | Počet tyčových kotvy prům. 40 mm dl. 12/5 m | ks | 0
leseni | Pracovní řadové lešení | m2 | 655.82
| Blok 02 - viz D.02_3.5.1 |  | 0
| (7.8*10.2+5.1*10.1) "m2" |  | 131.07
| Blok 03 - viz D.02_3.5.2 |  | 0
| (26+17) "m2" |  | 43
| Blok 04 - viz D.02_3.5.3 |  | 0
| (82+61+15+3.5*6.5) "m2" |  | 180.75
| Blok 05 - viz D.02_3.5.4 |  | 0
| (79+62) "m2" |  | 141
| Blok 06 - viz D.02_3.5.5 |  | 0
| (78+82) "m2" |  | 160
leseni | Součet |  | 655.82
Použití figury:
941121113 | Montáž lešení řadového trubkového těžkého s podlahami zatížení do 300 kg/m2 š do 1,5 m v do 30 m | m2 | 655.82
941121213 | Příplatek k lešení řadovému trubkovému těžkému s podlahami š 1,5 m v 30 m za první a ZKD den použití | m2 | 118047.6
941121813 | Demontáž lešení řadového trubkového těžkého s podlahami zatížení do 300 kg/m2 š do 1,5 m v do 30 m | m2 | 655.82
lic_DS | Úprava líce DS | m | 153.4
| "Blok 02 - viz D.02_3.5.1" 16,3 |  | 16.3
| "Blok 03 - viz D.02_3.5.2" 16,2 |  | 16.2
| "Blok 04 včetně kamenného obkladu - viz D.02_3.5.3" 29 |  | 29
| "Blok 05 - viz D.02_3.5.4" 32,6 |  | 32.6
| "Blok 06 - viz D.02_3.5.5" 34 |  | 34
| "Kamenná římsa LB dělícího pilíře - viz D.02_3.7.1" 2,2 |  | 2.2
| "Kamenný obklad LB přelivné hrany - viz D.02_3.7.2" 12 |  | 12
| "Kamenná římsa pb zdi pod mostem - viz D.02_3.7.3" 3 |  | 3
| "Kamenná římsa pb zdi nad mostem - viz D.02_3.7.4" 8,1 |  | 8.1
lic_DS | Součet |  | 153.4
Použití figury:
931994142 | Těsnění dilatační spáry betonové konstrukce polyuretanovým tmelem do pl 4,0 cm2 | m | 153.4
931994151R | Těsnění spáry betonové konstrukce spárovým profilem průřezu 25 mm | m | 153.4
neg_valc_bed | Negativní bednění válcově zakřivené | m2 | 55.98
| Blok 02 |  | 0
| "Betony pod kamenou přelivnou plochu - viz D.02_3.7.2" 1.4*11.5 |  | 16.1
| Blok 04 - viz D.02_3.5.3 |  | 0
| "Šikmina 1:1 opěrné zdi" 0.6*5.7 |  | 3.42
| "Sklon 5.4:1 - v prostoru obkladního zdiva" 6.6*3.5 |  | 23.1
| Blok 05 - viz D.02_3.5.4 |  | 0
| "Dělící pilíř" 2*(1.6+2.7)*0.5+2*0.8 |  | 5.9
| "Přelivná hrana" 2 |  | 2
| "Usměrňovací pilíř nátoková hrana" 2.6*1.6 |  | 4.16
| Blok 06 - viz D.02_3.5.5 |  | 0
| "Usměrňovací pilíř nátoková hrana" 1.3*1 |  | 1.3
neg_valc_bed | Součet |  | 55.98
Použití figury:
321351020R | Negativní bednění konstrukcí vodních staveb válcově zakřivené - zřízení, vč. kotvení | m2 | 55.98
321352020R | Negativní bednění konstrukcí vodních staveb válcově zakřivené - odstranění, vč. odstranění kotvení | m2 | 55.98
neg_zakriv_bed | Negativní bednění jinak zakřivené | m2 | 90.16
| Blok 02 - viz D.02_3.5.1 |  | 0
| "PB" 9.8*4.6 |  | 45.08
| "LB" 9.8*4.6 |  | 45.08
neg_zakriv_bed | Součet |  | 90.16
Použití figury:
321351030R | Negativní bednění konstrukcí vodních staveb jinak zakřivené - zřízení vč. kotvení | m2 | 90.16
321352030R | Negativni bednění konstrukcí vodních staveb jinak zakřivené - odstranění vč. odstranění kotvení | m2 | 90.16
nezap_jama_tr3a4 | Výkop nezapažených jam v tř. 3 | m3 | 181.6
| Viz přílohu D.02_3.1, D.02_3.2.1, D.02_3.3.3, D.02_3.3.4 a D.02_3.3.5 |  | 0
| "Pod provizorním přelivem bloky 08 až 10" 3.3*27 |  | 89.1
| "Před provizorním přelivem pro uložení folie- zarovnání terénu" 0.15*27 |  | 4.05
| "Zářez - pro ukotvení provizorní těsnící folie 7/P" 0.85*46 |  | 39.1
| "Zářez - pro demontáž provizorní těsnící folie 7/P" 0.85*46 |  | 39.1
| "V prostoru přechodové oblasti - kamenného záhozu" 0.5*20.5 |  | 10.25
nezap_jama_tr3a4 | Součet |  | 181.6
Použití figury:
131201102 | Hloubení jam nezapažených v hornině tř. 3 objemu do 1000 m3 | m3 | 90.8
131301102 | Hloubení jam nezapažených v hornině tř. 4 objemu do 1000 m3 | m3 | 90.8
161101102 | Svislé přemístění výkopku z horniny tř. 1 až 4 hl výkopu do 4 m | m3 | 497.6
162501102 | Vodorovné přemístění do 3000 m výkopku/sypaniny z horniny tř. 1 až 4 | m3 | 886.5
171201201 | Uložení sypaniny na skládky | m3 | 743.688
nopova_folie | Nopová folie | m2 | 259.93
| Viz přílohu D.02_3.1, D.02_3.2 a D.02_3.3" |  | 0
| "Blok 02" 11.5*1.2*1.1 |  | 15.18
| "Blok 03" 2.5*1.2*1.1 |  | 3.3
| "Blok 04" (7*6+7*1)*1.1 |  | 53.9
| "Blok 05" (80+9.5*1)*1.1 |  | 98.45
| "Blok 06" 69*1.1 |  | 75.9
| Přetažení přes spádový beton |  | 0
| 0.3*(20+6+11.5+2.5)*1.1 |  | 13.2
nopova_folie | Součet |  | 259.93
Použití figury:
711491273 | Provedení izolace proti tlakové vodě svislé z nopové folie | m2 | 259.93
711491172 | Provedení izolace proti tlakové vodě vodorovné z textilií vrstva ochranná | m2 | 264.43
28323005 | fólie profilovaná (nopová) drenážní HDPE s výškou nopů 8mm | m2 | 358.704
obsyp | Obsyp potrubí | m3 | 7.125
| "viz přílohu D.02._3.1, D.02._3.3.3, D.02._3.3.4 a D.02._3.3.5 |  | 0
obsyp | 28.5"m" * 0.25"m2" "obsyp potrubí" |  | 7.125
Použití figury:
175111101 | Obsypání potrubí ručně sypaninou bez prohození sítem, uloženou do 3 m | m3 | 7.125
583438100 | kamenivo drcené hrubé frakce 4/8 | t | 13.181
oc_kc_prelivu | Ocelová konstrukce provizorního přelivu | kg | 1860.714
| Viz přílohu D.02_1 a D.02_3.8.3 |  | 0
| Dvojitá nosná konstrukce z U200 |  | 0
| 2*(7.11+3+7.71+0.78) * 25,3 "kg/m" |  | 941.16
| Nosníky jednoduché |  | 0
| (0.34+0.58+0.81+1.05+1.28+1.52+1.75+1.99+2.22+2.46+2.7+2.93+0.44+0.54+0.37) * 25,3 "kg/m" |  | 530.794
| Vzpěry |  | 0
| (1.28+2.21+1.63+1.25+1.11+1.20) * 25,3 "kg/m" |  | 219.604
| 0,10*oc_preliv_ZH "10% ostatní drobné prvky" |  | 169.156
oc_kc_prelivu | Součet |  | 1860.714
Použití figury:
R27 | dodávka ocelové konstrukce provizorního přelivu z ocelových válcovanách profilů | kg | 1860.714
292111111 | Montáž pomocné konstrukce ocelové pro zvláštní zakládání z terénu | t | 1.861
292111112 | Demontáž pomocné konstrukce ocelové pro zvláštní zakládáníz terénu | t | 1.861
977-R07 | Výzisk z prodeje železného šrotu | kg | -3789.714
997321211 | Svislá doprava suti a vybouraných hmot v do 4 m | t | 2368.412
997321511 | Vodorovná doprava suti a vybouraných hmot po suchu do 1 km | t | 2452.405
997321519 | Příplatek ZKD 1km vodorovné dopravy suti a vybouraných hmot po suchu | t | 9778.587
997321611 | Nakládání nebo překládání suti a vybouraných hmot | t | 4.37
oc_preliv_ZH | Ocelová konstrukce - základní hmotnost | kg | 1691.558
| Viz přílohu D.02_1 a D.02_3.8.3 |  | 0
| Dvojitá nosná konstrukce z U200 |  | 0
| 2*(7.11+3+7.71+0.78) * 25,3 "kg/m" |  | 941.16
| Nosníky jednoduché |  | 0
| (0.34+0.58+0.81+1.05+1.28+1.52+1.75+1.99+2.22+2.46+2.7+2.93+0.44+0.54+0.37) * 25,3 "kg/m" |  | 530.794
| Vzpěry |  | 0
| (1.28+2.21+1.63+1.25+1.11+1.20) * 25,3 "kg/m" |  | 219.604
oc_preliv_ZH | Mezisoučet |  | 1691.558
Použití figury:
R27 | dodávka ocelové konstrukce provizorního přelivu z ocelových válcovanách profilů | kg | 1860.714
ocisteni | Očištění ploch odbouraného betonu | m2 | 236
| "Rub betonové zdi blok 04" 26 |  | 26
| "Rub betonové zdi blok 05" 63 |  | 63
| "Rub betonové zdi blok 06" 66 |  | 66
| "PB zed blok 02" 23 |  | 23
| "PB zed blok 03" 5 |  | 5
| "PB zed blok 04" 11 |  | 11
| "LB zed blok 02" 19 |  | 19
| "LB zed blok 03" 5 |  | 5
| "LB zed blok 04" 18 |  | 18
ocisteni | Součet |  | 236
odbour_bet | Odbourání povrchu betonu | m2 | 55.835
| Zarovnání povrchu betonu ručními nástroji po odfrézování |  | 0
| 458.6*0.10 "cca 10% plochy" |  | 45.86
| Ruční odbourání dělícího pilíře v tl. 0.1m |  | 0
| 9.5*1.05 |  | 9.975
odbour_bet | Součet |  | 55.835
Použití figury:
997321211 | Svislá doprava suti a vybouraných hmot v do 4 m | t | 2368.412
997321511 | Vodorovná doprava suti a vybouraných hmot po suchu do 1 km | t | 2452.405
997321519 | Příplatek ZKD 1km vodorovné dopravy suti a vybouraných hmot po suchu | t | 9778.587
odbour_obkl | Bourání betonových konstrukcí | m3 | 48.581
| Bourání kamenných konstrukcí |  | 0
| Viz přílohu D.02_3.1, D.02_3.3.1, D.02_3.3.2, D.02_3.3.3, D.02_3.3.4, D.02_3.3.5 |  | 0
| "Kamenná konstrukce přelivné hrany" 1*36.4 |  | 36.4
| "Kamenný obklad PB stěny nad mostem" 0.2*36 |  | 7.2
| "Kamenný obklad PB stěny pod mostem" 0.2*11 |  | 2.2
| "Kamenný obklad dělícího pilíře" 10.3*0.27 |  | 2.781
odbour_obkl | Součet |  | 48.581
Použití figury:
960191241R | Bourání vodních staveb z kamenných kvádrů a kamene | m3 | 48.581
997221855R2 | Poplatek za likvidaci odpadu v souladu se zákonem o odpadech - odpadu z kamene | t | 133.598
997321211 | Svislá doprava suti a vybouraných hmot v do 4 m | t | 2368.412
997321511 | Vodorovná doprava suti a vybouraných hmot po suchu do 1 km | t | 2452.405
997321519 | Příplatek ZKD 1km vodorovné dopravy suti a vybouraných hmot po suchu | t | 9778.587
odbour_ZBdo1m | Plošné odbourání železobetonu | m3 | 14.49
| Blok 02 - viz D.02_2.3.1 |  | 0
| "Zkušební betonáž" 2*2.3*3.0*0.35 |  | 4.83
| Blok 03 - viz D.02_2.3.1 |  | 0
| "Zkušební betonáž" 1*2.3*3.0*0.35 |  | 2.415
| Blok 04 - viz D.02_2.3.1 |  | 0
| "Zkušební betonáž" 3*2.3*3.0*0.35 |  | 7.245
odbour_ZBdo1m | Součet |  | 14.49
odfez_do1m | Odfrezování betonu tl. 300 - 1000 mm | m3 | 514.563
Použití figury:
997321211 | Svislá doprava suti a vybouraných hmot v do 4 m | t | 2368.412
997321511 | Vodorovná doprava suti a vybouraných hmot po suchu do 1 km | t | 2452.405
997321519 | Příplatek ZKD 1km vodorovné dopravy suti a vybouraných hmot po suchu | t | 9778.587
odfrez_100 | Odfrézování v tl. 100 mm | m2 | 154.62
| PB4-PB5 |  | 0
| 65*1.02+19*0.3 |  | 72
| LB3-LB4 |  | 0
| 76*1.02+17*0.3 |  | 82.62
odfrez_100 | Součet |  | 154.62
odfrez_300 | Odfrézování betonu v tl. 300 mm | m2 | 11.7
| "Usměrňovací zeď" 0.8*3+1.2*6.5 |  | 10.2
| "hnízda degradovaného betonu 15%" 1,5 |  | 1.5
odfrez_300 | Součet |  | 11.7
ods_zabradli | Odstranění zábradlí | m | 36
| Stávající PB spádišťová stěna nad mostem - viz D.02_3.1 |  | 0
ods_zabradli | 36 |  | 36
Použití figury:
966075141 | Odstranění kovového zábradlí vcelku | m | 36
977-R07 | Výzisk z prodeje železného šrotu | kg | -3789.714
997321511 | Vodorovná doprava suti a vybouraných hmot po suchu do 1 km | t | 2452.405
997321519 | Příplatek ZKD 1km vodorovné dopravy suti a vybouraných hmot po suchu | t | 9778.587
ochra_GT600_ZP | Ochranná geotextilie 600 g/m2 - základní plocha | m2 | 358.98
Použití figury:
A.1.11 | Dodávka, montáž demontáž a odklizení geotextilie 600 g/m2 - ochrana provizorní těsnicí fólie 7/P v průběhu výstavby | m2 | 945.208
A.1.12 | Dodávka, montáž demontáž a odklizení geotextilie 1000g/m2 - ochrana návodního těsnícího pláště v průběhu výstavby | m2 | 394.878
ochran_GT1000 | Ochranná geotextilie 1000 g/m2 | m2 | 264.43
| Ochranná geotextilie 1000 g/m2 |  | 0
| nopova_folie "Ochrana nopové folie 8/P" |  | 259.93
| Ochrana návodního těsnícího pláště v prostoru kamenného záhozu |  | 0
| 3*1.5*1 |  | 4.5
ochran_GT1000 | Součet |  | 264.43
Použití figury:
711491172 | Provedení izolace proti tlakové vodě vodorovné z textilií vrstva ochranná | m2 | 264.43
69311086 | geotextilie netkaná separační, ochranná, filtrační, drenážní PP 1000g/m2 | m2 | 304.095
ochrana_vyztuze | Ochrana výztuž | m2 | 2.193
| Blok 05 - viz D.02_3.6.4 |  | 0
| 46 * (0.1*0.1+2*3.14*0.008*0.1) |  | 0.691
| Blok 06 - viz D.02_3.6.5 |  | 0
| 50*2 * (0.1*0.1+2*3.14*0.008*0.1) |  | 1.502
ochrana_vyztuze | Součet |  | 2.193
Použití figury:
985321211 | Ochranný nátěr výztuže na epoxidové bázi stěn, líce kleneb a podhledů 1 vrstva tl 1 mm | m2 | 2.193
985321912 | Příplatek k cenám ochranného nátěru výztuže za plochu do 10 m2 jednotlivě | m2 | 2.193
orch_GT600_ZP | Ochranná geotextilie 600g/m2 - základní plocha | m2 | 859.28
| Pod provizorní těsnící folii 7/P na horní hraně provizorního přelivu |  | 0
| 36*0.15 |  | 5.4
| Pod provizorní těsnící folii 7/P na svislé zdi provizorního přelivu |  | 0
| 2.8*25+3.3*3.5+3.3*5.9*0.5+2.8*2*0.5+0.5*0.15 |  | 94.16
| Na svahu figury z rostlého terénu a terénní úpravy SO01, sklon svahu 1:2 |  | 0
| 176*1.12 |  | 197.12
| Před provizorním přelivem do sklonu 1:2 |  | 0
| 350*1.11 |  | 388.5
| V zářezu |  | 0
| 2*1.8*46 |  | 165.6
| Přesah přes geotextilii 1000g/m2 |  | 0
| 0.5*17 |  | 8.5
orch_GT600_ZP | Mezisoučet |  | 859.28
Použití figury:
A.1.11 | Dodávka, montáž demontáž a odklizení geotextilie 600 g/m2 - ochrana provizorní těsnicí fólie 7/P v průběhu výstavby | m2 | 945.208
P7_ZP | 7/P základní plocha | m2 | 869.58
| Provizorní těsnící folie 7/P na horní hraně provizorního přelivu |  | 0
| 2*36*0.15 |  | 10.8
| Provizorní těsnící folie 7/P na svislé zdi provizorního přelivu |  | 0
| 2.8*25+3.3*3.5+3.3*5.9*0.5+2.8*2*0.5+0.5*0.15 |  | 94.16
| Na svahu figury z rostlého terénu a terénní úpravy SO01, sklon svahu 1:2 |  | 0
| 176*1.12 |  | 197.12
| Na svahu návodního těsnícího pláště, sklon svahu 1:2 |  | 0
| 90*1.12 |  | 100.8
| Před provizorním přelivem do sklonu 1:2 |  | 0
| 350*1.11 |  | 388.5
| V zářezu |  | 0
| 1.7*46 |  | 78.2
P7_ZP | Mezisoučet |  | 869.58
Použití figury:
A.1.7 | 7/P Provizorní těsnicí fólie pro dotěsnění dočasně zachované figury rostlého terénu (SO 01) a provizorního přelivu - dodávka, montáž, demontáž a odklizení | m2 | 913.059
pasek | Zemnící pásek | m | 62
| 6/Z - viz přílohu D.02_1 - kap 5. Výpis výrobků |  | 0
| "Blok 4 - viz D.02_3.5.3" 30 |  | 30
| "Blok 5 - viz D.02_3.5.4" 32 |  | 32
pasek | Součet |  | 62
Použití figury:
210220020 | Montáž uzemňovacího vedení vodičů FeZn pomocí svorek v zemi páskou do 120 mm2 ve městské zástavbě | m | 62
354420620 | pás zemnící 30x4mm FeZn | kg | 59.086
plocha_prusaku | Procha průsahu, zaměření, vyznačení, zainjektování | m2 | 83.863
| Pravá stěna - předpokládaný rozsah 15%, viz D.02_3.2.1 |  | 0
| (215*1.01+4.9*9.8)*0.15 |  | 39.776
| Levá stěna - předpokládaný rozsah 15%, viz D.02_3.2.2 |  | 0
| (242*1.01+4.9*10.1)*0.15 |  | 44.087
plocha_prusaku | Součet |  | 83.863
Použití figury:
2-R09.1 | Zaměření průsaků zachovávaných částí zdí PB a LB pro určení míst těsnící injektáže před odbouráním | m2 | 83.863
2-R09.2 | Vytyčení a vyznačení průsaků zachovávaných částí zdí PB a LB po dobourání | m2 | 83.863
2-R09.3 | Zaměření poruch - trhlin ve stávajících zdech LB a PB spadiště | m2 | 83.863
reprofilace | Reprofilace koruny zdí | m2 | 34.95
| "Rub betonové zdi blok 04 - viz D.02_3.2.1 " 26*0.15 "%" |  | 3.9
| "Rub betonové zdi blok 05 - viz D.02_3.2.1 " 63*0,15 "%" |  | 9.45
| "Rub betonové zdi blok 06 - viz D.02_3.2.1 " 66*0,15 "%" |  | 9.9
| "Povrch bloku 02 - viz D.02_3.5.1" 40*0,15 "%" |  | 6
| "Povrch bloku 03 - viz D.02_3.5.2" 10*0,15 "%" |  | 1.5
| "Povrch bloku 04 - viz D.02_3.5.3" 28*0,15 "%" |  | 4.2
reprofilace | Součet |  | 34.95
rozpery | Rozpěry záporového pažení | t | 1.281
| 10 "ks" *1,8*2*13,4/1000 "2xU120 - rozpěry" |  | 0.482
| 2*18 "m" *2*11,1/1000 "2xI120" |  | 0.799
rozpery | Součet |  | 1.281
Použití figury:
292111111b | Montáž pomocné konstrukce ocelové pro zvláštní zakládání z terénu | t | 1.281
292111112b | Demontáž pomocné konstrukce ocelové pro zvláštní zakládáníz terénu | t | 1.281
977-R07 | Výzisk z prodeje železného šrotu | kg | -3789.714
997321211 | Svislá doprava suti a vybouraných hmot v do 4 m | t | 2368.412
997321511 | Vodorovná doprava suti a vybouraných hmot po suchu do 1 km | t | 2452.405
997321519 | Příplatek ZKD 1km vodorovné dopravy suti a vybouraných hmot po suchu | t | 9778.587
997321611 | Nakládání nebo překládání suti a vybouraných hmot | t | 4.37
13010732 | ocel profilová IPN 300 jakost 11 375 | t | 1.281
rzb_DKB | Rozebraná dlažba | m3 | 45.45
| Bourání kamenné dlažby 0.3 m do betonu 0.15m |  | 0
| Odstranění dlažby před přelivnou hranou - viz D.02_3.1, D.02_3.3.1, D.02_3.3.2, D.02_3.3.3 |  | 0
rzb_DKB | 101"m2"*0.45 "m" |  | 45.45
Použití figury:
114203103 | Rozebrání dlažeb z lomového kamene nebo betonových tvárnic do cementové malty | m3 | 45.45
98556-R19 | Výztuž stříkaného betonu stěn ze svařovaných sítí jednovrstvých D drátu 8 mm velikost ok do 100 mm | m2 | 34.95
997221815R | Poplatek za likvidaci odpadu v souladu se zákonem o odpadech - stavebního odpadu betonového kód odpadu 170 101 | t | 0.804
997321211 | Svislá doprava suti a vybouraných hmot v do 4 m | t | 2368.412
997321511 | Vodorovná doprava suti a vybouraných hmot po suchu do 1 km | t | 2452.405
997321519 | Příplatek ZKD 1km vodorovné dopravy suti a vybouraných hmot po suchu | t | 9778.587
997321611 | Nakládání nebo překládání suti a vybouraných hmot | t | 4.37
stříkaný_C3037 | Stříkaný beton C 30/37 | m2 | 23.25
| "Rub betonové zdi blok 04 - viz D.02_3.2.1 " 26*0,15 "%" |  | 3.9
| "Rub betonové zdi blok 05 - viz D.02_3.2.1 " 63*0,15 "%" |  | 9.45
| "Rub betonové zdi blok 06 - viz D.02_3.2.1 " 66*0,15 "%" |  | 9.9
stříkaný_C3037 | Součet |  | 23.25
Použití figury:
985512113R | Stříkaný beton C 30/37 -XC4, XF3 stěn tl 50 mm | m2 | 23.25
985512119 | Příplatek ke stříkanému betonu ze suché směsi pevnosti 45 MPa stěn ZKD 10 mm | m2 | 116.25
985513111R | Stržení / vyhlazení povrchu stříkaného betonu | m2 | 34.95
985562912 | Příplatek k cenám výztuže stříkaného betonu ze svařovaných sítí za plochu do 10 m2 jednotlivě | m2 | 34.95
98556-R19 | Výztuž stříkaného betonu stěn ze svařovaných sítí jednovrstvých D drátu 8 mm velikost ok do 100 mm | m2 | 34.95
| Viz přílohu D.02_1, D.02_2.3.1 a D.02_2.3.1 |  | 0
| Pravá stěna |  | 0
| "(215*1.01+4.9*9.8)*0.15*16 ks vrtů/m2" 637 |  | 637
| Levá stěna |  | 0
| "(242*1.01+4.9*10.1)*0.15*16 ks vrtů/m2" 706 |  | 706
tesnici_inj | Součet |  | 1343
Použití figury:
282-R08 | Dodávka a osazení injektážního pakru prům. 13 mm | kus | 1343
221111116 | Vrty přenosnými kladivy D do 13 mm hor. IV až VI | m | 671.5
282605111 | Injektování vysokotlaké pryskyřicemi neředitelnými vodou povrchové vysokotlaké tlakem do 30 MPa | hod | 335.75
24551762 | hmota injektážní PUR do mokrého prostředí | litr | 443.19
vrty_injektaz | Vrty pro injektáž | m | 90
| Fortifikační injektáž - viz D.02_1, D.02_1 a D.02_3.4.1 |  | 0
| Provádění ve stísněných a špatně přístupných podmínkách |  | 0
| "Návodní vrty" (4,5+0,5) "m" * 9 "ks" |  | 45
| "Vzdušní vrt" (4,5+0,5) "m" * 9 "ks" |  | 45
vrty_injektaz | Součet |  | 90
Použití figury:
225221114 | Vrty maloprofilové jádrové D do 93 mm úklon do 45° hl do 25 m hor. III a IV omezený prostor | m | 90
225221112 | Vrty maloprofilové jádrové D do 93 mm úklon do 45° hl do 25 m hor. I a II omezený prostor | m | 30
281604121 | Injektování aktivovanými směsmi nízkotlaké sestupné tlakem do 0,6 MPa | hod | 102
zapaz_jama_tr5 | Výkop zapoažených jam v tř. 5 | m3 | 516.638
| Viz přílohu D.02_3.1, D.02_3.2.1, D.02_3.3.3, D.02_3.3.4 a D.02_3.3.5 |  | 0
| Za PB zdí bloku 05 až 06 - nejistota v geologii |  | 0
| (2.0+1.9)*0.5*1*10+(2.6+1.9)*0.5*1*9 |  | 39.75
| "Blok 02" 51*2.23 |  | 113.73
| "Blok 03" (15.6+15.8)*0.5*3.11 |  | 48.827
| "Blok 04" (0.9+13.2)*0.5*0.85+(13.2+15.7)*0.5*4.76+(15.7+14.5)*0.5*4.76 |  | 146.651
| "Blok 05" (1.3+10)*0.5*1.25+(10+11.9)*0.5*7.58+(11.9+1)*0.5*0.78 |  | 95.095
| "Blok 06" (1.5+6.8)*0.5*1.23+(6.8+7.4)*0.5*4.0+(7.4+8.4)*0.5*4.31+(8.4+0.2)*0.5*1.17 |  | 72.585
zapaz_jama_tr5 | Součet |  | 516.638
Použití figury:
131401202 | Hloubení jam zapažených v hornině tř. 5 objemu do 1000 m3 | m3 | 361.647
138401101 | Dolamování hloubených vykopávek jam ve vrstvě tl do 1000 mm v hornině tř. 5 | m3 | 154.991
161101152 | Svislé přemístění výkopku z horniny tř. 5 až 7 hl výkopu do 4 m | m3 | 516.638
162501152 | Vodorovné přemístění do 3000 m výkopku/sypaniny z horniny tř. 5 až 7 | m3 | 562.088
171201201 | Uložení sypaniny na skládky | m3 | 743.688
zapor_paz | Záporové pažení - stříkaný beton | m2 | 134.5
| Viz přílohu D.02_1, D.02_3.1 a D.02_3.3.4, D.02_3.3.5 |  | 0
| "PB pažení typ B" (4,5+7,2)/2*6,0 |  | 35.1
| "PB pažení typ C" (7,2+8,5)/2*4,0 |  | 31.4
| Zářez - pro demontáž provizorní těsnící folie 7/P |  | 0
| 0.85*46 |  | 39.1
| Zásyp ve stísněném prostoru mezi zdí a záporovým pažením |  | 0
| Za PB zdí bloku 05 až 06 |  | 0
| (8.5+17.5)*0.5*10+17.5*10 |  | 305
zasyp | Součet |  | 388.9
Použití figury:
174101101 | Zásyp jam, šachet rýh nebo kolem objektů sypaninou se zhutněním | m3 | 388.9
162501102 | Vodorovné přemístění do 3000 m výkopku/sypaniny z horniny tř. 1 až 4 | m3 | 886.5
167101102 | Nakládání výkopku z hornin tř. 1 až 4 přes 100 m3 | m3 | 388.9
ZB_C3037 | Železobeton C30/37 | m3 | 906.903
| Blok 02 - viz D.02_3.5.1 |  | 0
| "Dno - v rozsahu po patu stěn" 32.4*1.095*1.002-(0.59+0.60) |  | 34.359
| "Dno PB část po výšku v šířce 1m" 8.64*1.04 |  | 8.986
| "Dno LB část po výšku v šířce 1m" 8.71*1.04 |  | 9.058
| "Dno špice po výšku v šířce 1m" (1.2+1.3)*0.5*1.0 |  | 1.25
| "PB stěna 510.160 až 510.490" (0+9.2)*0.5*0.33 |  | 1.518
| "PB stěna 510.490 až 513.800" (9.2+5.4)*0.5*3.31 |  | 24.163
| "PB stěna 513.800 až 514.798" (5.4+4.1)*0.5*1.0 |  | 4.75
| "LB stěna 510.160 až 510.490" (0+9.2)*0.5*0.33 |  | 1.518
| "LB stěna 510.490 až 513.800" (9.2+5.0)*0.5*3.31 |  | 23.501
| "LB stěna 513.800 až 514.326" (5.0+4.3)*0.5*0.53 |  | 2.465
| "LB stěna 514.326 až 514.399" 0.02*10.61 |  | 0.212
| "Sekundární přeliv" 4.86*1.29+0.07*0.46 |  | 6.302
| "Dno" (1.1+7.7)*0.5*1.17+(8.8+8.8)*0.5*7.58+(7.7+1.1)*0.5*0.77 |  | 75.24
| "Dělící pilíř" (2.8+4.2)*0.5*1.2 |  | 4.2
| "PB od úrovně šířky stěny 1m po cca 516.47" (0+4.6)*0.5*0.04+(4.6+4.5)*0.5*9.51-(0+4.5)*0.5*0.15 |  | 43.025
| "Bloček 05/09" (4.3+4.3)*0.5*9.4 |  | 40.42
| "Spodní dobetonávka mostu - lichoběžník" (1.1+1.1)*0.5*1.23 |  | 1.353
| "Horní dobetonávka mostu - lichoběžník" (1.4+1.8)*0.5*1.16 |  | 1.856
| "Závěrná zídka" (0.6+0.6)*0.5*7.47 |  | 4.482
| "Podložiskový bloky" 2*0.6*0.6*0.12 |  | 0.086
| "LB od spodního konce po zlom povrchu dělícího pilíře (cca řez 2)" (5.5+5.1)*0.5*2.78+(0+5.5)*0.5*0.11 |  | 15.037
| "LB od zlomu povrchu dělícího pilíře (cca řez 2) po řez p4" (5.1+6.5)*0.5*3.09 |  | 17.922
| "LB od řezu p4 po řez p6" (7.9+7.9)*0.5*0.64 |  | 5.056
| "LB Oblouková část dělícího pilíře" (0.4+1.2)*0.5*1.86 |  | 1.488
| "LB od řezu p6 po řez 5 po výškovou úroveň 515.220" (5.4+5.1)*0.5*1.02+(0+5.1)*0.5*0.07 |  | 5.534
| "Beton v prostoru kotevních sklípků kotev" 0.08*0.55*10 |  | 0.44
| "Nejistota v kvalitě stávajícího betonu v rovině odbourání" (11+0.6*9.4+70+5.8*1.09+0.6*8.9+66)*0.05 |  | 8.215
| Blok 06 - D.02_3.5.5 |  | 0
| "Dno obdelník" (8.7+8.8)*0.5*8.31 |  | 72.713
| "Dno horní doplněk" (0+3.4)*0.5*0.59+4.4*0.59+(1.1+4.4)*0.5*0.59 |  | 5.222
| "Dno dolní doplněk" (0+3.3)*0.5*0.61+4.4*0.61+(1.1+4.4)*0.5*0.61 |  | 5.368
| "PB stěna" (3.7+4.2)*0.5*2.68+(4.2+5.4)*0.5*6.52+(5.4+5.4)*0.5*0.35-(5.4+0)*0.5*0.07 |  | 43.583
| "LB stěna po úroveň cca 516.500" -(4.7+0)*0.5*0.15+(4.7+4.5)*0.5*9.47-(0+4.5)*0.5*0.08 |  | 43.03
| "Blok 04/01, PF2-PF1" 8,30*7,70 |  | 63.91
| "Blok 05 - viz D.03_3.7.05" |  | 0
| "Blok 05/01, PF2-PF1" 8,30*7,70 |  | 63.91
| "Blok 06 - viz D.03_3.7.06" |  | 0
| "Blok 06/01, PF2-PF1" 8,30*7,70 |  | 63.91
| "Blok 07 - viz D.03_3.7.07" |  | 0
| "Blok 07/01, PF2-PF1" 7,50*7,70 |  | 57.75
| "Blok 08 - viz D.03_3.7.08" |  | 0
| "Blok 08/01, PF2-PF1" 8,38*7,70 |  | 64.526
| "Blok 09 - viz D.03_3.7.09" |  | 0
| "Blok 09/01, PF2-PF1" 8,38*7,70 |  | 64.526
| "Blok 10 - viz D.03_3.7.10" |  | 0
| "Blok 10/01, PF2-PF1" 8,38*7,70 |  | 64.526
| "Blok 11 - viz D.03_3.7.11" |  | 0
| "Blok 11/01, PF2-PF1" 8,38*7,70 |  | 64.526
| "Blok 12 - viz D.03_3.7.12" |  | 0
| "Blok 12/01, PF2-PF1" (5,10+3,29)*7,70 |  | 64.603
| "Blok 13 - viz D.03_3.7.13" |  | 0
| "Blok 13/01, PF2-PF1" 8,40*7,70 |  | 64.68
| "Blok 14 - viz D.03_3.7.14" |  | 0
| "Blok 14/01, PF2-PF1" 8,40*7,70 |  | 64.68
| "Blok 15 - viz D.03_3.7.15" |  | 0
| "Blok 15/01, PF2-PF1" 8,40*7,70 |  | 64.68
| "Blok 16 - viz D.03_3.7.16" |  | 0
| "Blok 16/01, PF2-PF5" 1,12*7,70 |  | 8.624
| "Blok 16/01, PF5-PF1" 7,27*(7,70+9,37)/2 |  | 62.049
| "Blok 17 - viz D.03_3.7.17" |  | 0
| "Blok 17/01, PF5-PF1" 10,37*(9,38+11,68)/2 |  | 109.196
bed_neg_dno | Součet |  | 1192.841
Použití figury:
| "Blok 06/03, horní líc" 0,50*8,30 |  | 4.15
| "Blok 07 - viz D.03_3.7.07" |  | 0
| "Blok 07/02, horní líc" 0,50*7,48 |  | 3.74
| "Blok 07/03, horní líc" 0,50*7,50 |  | 3.75
| "Blok 08 - viz D.03_3.7.08" |  | 0
| "Blok 08/02, horní líc" 0,50*8,38 |  | 4.19
| "Blok 08/03, horní líc" 0,50*8,40 |  | 4.2
| "Blok 09 - viz D.03_3.7.09" |  | 0
| "Blok 09/02, horní líc" 0,50*8,38 |  | 4.19
| "Blok 09/03, horní líc" 0,50*8,40 |  | 4.2
| "Blok 10 - viz D.03_3.7.10" |  | 0
| "Blok 10/02, horní líc" 0,50*8,38 |  | 4.19
| "Blok 10/03, horní líc" 0,50*8,37 |  | 4.185
| "Blok 11 - viz D.03_3.7.11" |  | 0
| "Blok 11/02, horní líc" 0,50*8,38 |  | 4.19
| "Blok 11/03, horní líc" 0,50*8,38 |  | 4.19
| "Blok 12 - viz D.03_3.7.12" |  | 0
| "Blok 12/02, horní líc" 0,50*8,37 |  | 4.185
| "Blok 12/03, horní líc" 0,50*8,40 |  | 4.2
| "Blok 13 - viz D.03_3.7.13" |  | 0
| "Blok 13/02, horní líc" 0,50*8,37 |  | 4.185
| "Blok 13/03, horní líc" 0,50*8,38 |  | 4.19
| "Blok 14 - viz D.03_3.7.14" |  | 0
| "Blok 14/02, horní líc" 0,50*8,38 |  | 4.19
| "Blok 14/03, horní líc" 0,50*8,38 |  | 4.19
| "Blok 15 - viz D.03_3.7.15" |  | 0
| "Blok 15/02, horní líc" 0,50*8,38 |  | 4.19
| "Blok 15/03, horní líc" 0,50*8,41 |  | 4.205
| "Blok 16 - viz D.03_3.7.16" |  | 0
| "Blok 16/02, PF5-PF1" (2,12+2,14)/2*7,09 |  | 15.102
| "Blok 16/02, horní líc" 0,50*8,36 |  | 4.18
162501152 | Vodorovné přemístění do 3000 m výkopku/sypaniny z horniny tř. 5 až 7 | m3 | 562.088
171201201 | Uložení sypaniny na skládky | m3 | 743.688
řezani_lanem | Řezání diamantovým lanem | m2 | 20
| "blok 02/03 PB" 10 "viz D.02_3.3.1 " |  | 10
| "blok 03/04 LB" 10 "viz D.02_3.3.2" |  | 10
řezani_lanem | Součet |  | 20
Použití figury:
977212112 | Řezání diamantovým lanem ŽB kcí s výztuží průměru přes 16 mm | m2 | 20
977212191 | Příplatek k řezání diamantovým lanem ŽB kcí za práci ve stísněném prostoru | m2 | 20
stříkaný_C2025 | Stříkaný beton C 20/25 | m2 | 11.7
| "Povrch bloku 02 - viz D.02_3.5.1" 40*0,15 "%" |  | 6
| "Povrch bloku 03 - viz D.02_3.5.2" 10*0,15 "%" |  | 1.5
| "Povrch bloku 04 - viz D.02_3.5.3" 28*0,15 "%" |  | 4.2
stříkaný_C2025 | Součet |  | 11.7
Použití figury:
985511113R | Stříkaný beton ze suché směsi pevnosti 25 MPa stěn tl 50 mm - beton C20/25 XC2 | m2 | 11.7
985511119 | Příplatek ke stříkanému betonu ze suché směsi pevnosti 25 MPa stěn ZKD 10 mm | m2 | 58.5
985513111R | Stržení / vyhlazení povrchu stříkaného betonu | m2 | 34.95
985562912 | Příplatek k cenám výztuže stříkaného betonu ze svařovaných sítí za plochu do 10 m2 jednotlivě | m2 | 34.95
997221815R | Poplatek za likvidaci odpadu v souladu se zákonem o odpadech - stavebního odpadu betonového kód odpadu 170 101 | t | 0.804
997321211 | Svislá doprava suti a vybouraných hmot v do 4 m | t | 2368.412
997321511 | Vodorovná doprava suti a vybouraných hmot po suchu do 1 km | t | 2452.405
997321519 | Příplatek ZKD 1km vodorovné dopravy suti a vybouraných hmot po suchu | t | 9778.587
997321611 | Nakládání nebo překládání suti a vybouraných hmot | t | 4.37
svornik_D50 | Svorník - tyčová kotva D50mm | m | 5
| Viz přílohu D.02_3.2.2 a D.02_3.3.2 |  | 0
svornik_D50 | "(21d) svorník - tyčová kotva prům. 50 mm" 5 |  | 5
Použití figury:
15381-R35 | Napnutí kotev svorníku - tyčových kotev prům. 50 mm | kus | 5
153811197 | Příplatek ke kotvám tyčovým za antikorozní úpravu trvalých kotev | m | 54.5
1538-R33 | Osazení svorníku - kotvy tyčové dl. přes 5 m prům. 50 mm | m | 26.5
225312114 | Vrty maloprofilové jádrové D do 156 mm úklon přes 45° hl do 25 m hor. III a IV | m | 797.5
281602111 | Injektování povrchové nízkotlaké s dvojitým obturátorem mikropilot a kotev tlakem do 0,6 MPa | hod | 74.7
13021-R18 | roznášecí deska z ocely 400x400x30mm | kg | 188.4
130R34 | svorník - kotevní tyč D 50mm, SA 500/550 MPa vč. hlavy kotvy | m | 26.5
585221500 | cement portlandský směsný CEM II 32,5MPa | t | 38.133
tesnici_inj | Těsnící injektáž | kus | 1343
282791122 | Injektážní trubky z PVC hladké vnitřní D 50 až 63 mm manžetové | m | 81
585211300 | cement portlandský CEM I 42,5MPa | t | 0.9
Z6 | Kotevní desky zemnícího pásku | kg | 8.283
| 6/Z - viz přílohu D.02_1 - kap 5. Výpis výrobků |  | 0
| 3 "ks" * 0,100*0,100*0,010*7850 |  | 2.355
| 3 "ks" * 4*0,20*2,47 |  | 5.928
Z6 | Součet |  | 8.283
Použití figury:
R09 | 6/Z - Kotevní deska plech 10-100/100mm s kotevní výztuží (pracnami) do betonu | kg | 8.283
767995111 | Montáž atypických zámečnických konstrukcí hmotnosti do 5 kg | kg | 8.283
zapaz_jama_tr3a4 | Výkop zapažených jam v tř. 3 | m3 | 316
| Výkop ve stísněném prostoru mezi zdí a záporovým pažením |  | 0
| Viz přílohu D.02_3.1, D.02_3.2.1, D.02_3.3.3, D.02_3.3.4 a D.02_3.3.5 |  | 0
| "Za PB zdí bloku 05 až 06" (10+19)*0.5*10+19*9 |  | 316
zapaz_jama_tr3a4 | Součet |  | 316
Použití figury:
131201202 | Hloubení jam zapažených v hornině tř. 3 objemu do 1000 m3 | m3 | 158
131301202 | Hloubení jam zapažených v hornině tř. 4 objemu do 1000 m3 | m3 | 158
161101102 | Svislé přemístění výkopku z horniny tř. 1 až 4 hl výkopu do 4 m | m3 | 497.6
162501102 | Vodorovné přemístění do 3000 m výkopku/sypaniny z horniny tř. 1 až 4 | m3 | 886.5
| "PB pažení typ C" 8,5*8,0 |  | 68
zapor_paz | Součet |  | 134.5
Použití figury:
153211003 | Zřízení stříkaného betonu tl do 150 mm skalních a poloskalních ploch | m2 | 134.5
153273112 | Výztuž stříkaného betonu ze svařovaných sítí jednovrstvá D drátu 6 mm skalních a poloskalních ploch | m2 | 161.4
58932563 | beton C 16/20 X0,XC1 kamenivo frakce 0/8 | m3 | 20.175
zapory | Zápory | m | 190
| Viz přílohu D.02_1, D.02_3.1 a D.02_3.3.4, D.02_3.3.5 |  | 0
| "PB pažení typ B" 10,0*6 "ks" |  | 60
| "PB pažení typ C" 10,0*13 "ks" |  | 130
zapory | Součet |  | 190
Použití figury:
151711121 | Osazení zápor ocelových dl do 14 m | m | 190
225511112 | Vrty maloprofilové jádrové D do 245 mm úklon do 45° hl do 25 m hor. I a II | m | 95
225511114 | Vrty maloprofilové jádrové D do 245 mm úklon do 45° hl do 25 m hor. III a IV | m | 95
13010974 | ocel profilová HE-B 140 jakost 11 375 | t | 6.555
zasyp | Zásyp se zhutněním | m3 | 388.9
| Viz přílohu D.02_3.1, D.02_3.2.1, D.02_3.3.3, D.02_3.3.4 a D.02_3.3.5 |  | 0
| Před provizorním přelivem - zarovnání terénu pro uložení plachty 7/P |  | 0
| 0.3*19 |  | 5.7
| Zářez - pro ukotvení provizorní těsnící folie 7/P |  | 0
| 0.85*46 |  | 39.1
| "Odečtení kamenů sekundárního přelivu" -(0.425*0.63*0.45)-(0.425*1.26*0.9)-0.12*0.305 |  | -0.639
| "Beton v prostoru kotevních sklípků kotev" 0.08*0.55*12 |  | 0.528
| "Nejistota v kvalitě stávajícího betonu v rovině odbourání" (4.9*10+4.9*10+0.4*3.8)*0.05 |  | 4.976
| Blok 03 - viz D.02_3.5.2 |  | 0
| "Dno" 8.8*3.07 |  | 27.016
| "PB stěna" (3.4+3.3)*0.5*3.07 |  | 10.285
| "PB stěna - šikmá spára spodní" (0+3.4)*0.5*0.04 |  | 0.068
| "LB stěna" (3.0+3.1)*0.5*3.07 |  | 9.364
| "LB stěna - odečtení šikmé spáry horní" (0+3.0)*-0.5*0.09 |  | -0.135
| "Beton v prostoru kotevních sklípků kotev" 0.08*0.55*6 |  | 0.264
| "Nejistota v kvalitě stávajícího betonu v rovině odbourání" (16+17)*0.05 |  | 1.65
| Blok 04 - D.02_3.5.3 |  | 0
| "Dno od řezu 4 po 6" (18.7+18.7)*0.5*9.52 |  | 178.024
| "Dno pb část trojůhelník od řezu 4" (0+3.3)*0.5*0.39 |  | 0.644
| "Dno lb část lichodběžník od řezu 4" (1.1+4.4)*0.5*0.39+4.4*0.39 |  | 2.789
| "LB stěna" (3.1+3.5)*0.5*10.28+(0+3.5)*0.5*0.07 |  | 34.047
| "PB opěrná zeď - 514.798 až 517.800" (4.9+14.5)*0.5*3.01 |  | 29.197
| "PB opěrná zeď - 517.800 až 518.200" (2.3+4.9)*0.5*0.4 |  | 1.44
| "PB opěrná zeď - základ 513.950 až 514.798" (5.7+5.5)*0.5*0.85 |  | 4.76
| "PB stěna" (3.4+3.8)*0.5*9.52-(0+3.3)*0.5*0.03+(0+3.8)*0.5*0.12 |  | 34.451
| "Beton v prostoru kotevních sklípků kotev" 0.08*0.55*4 |  | 0.176
| "Nejistota v kvalitě stávajícího betonu v rovině odbourání" (52+7+61)*0.05 |  | 6
| Blok 05 - viz D.02_3.5.4 |  | 0
| "LB po úroveň uzávěrné zídky" (1.2+1.3)*0.5*9.23 |  | 11.538
| "LB závěrná zídka" (1.0+0.9)*0.5*7.74 |  | 7.353
| "Dolní dobetonávka mostu - lichoběžník" (1.7+2.0)*0.5*1.09 |  | 2.017
| "Horní dobetonávka mostu - lichoběžník" (0.5+0.6)*0.5*1.23 |  | 0.677
| "LB - prostor návodního líce" (0.6+0.7)*0.5*0.62+(0+0.6)*0.5*0.52 |  | 0.559
| "Podložiskový bloky" 2*0.6*0.6*0.13 |  | 0.094
| "Dělící pilíř" 9.2*0.6+0.2*1.2 |  | 5.76
| "Beton v prostoru kotevních sklípků kotev" 0.08*0.55*10 |  | 0.44
| Nejistota v kvalitě stávajícího betonu v rovině odbourání - viz D.02_3.4.2 |  | 0
| (2+0.6*10.8+70+13+0.6*9.3+88)*0.05 |  | 9.253
| Dobetonování koruny zdi - viz D.02_3.7.2 |  | 0
| "blok 02 - mezi kameny přelivné hrany" 0.5*10.6 |  | 5.3
| "blok 03 - mezi kameny přelivné hrany" 0.5*2.97 |  | 1.485
| "blok 04 - mezi kameny přelivné hrany" 0.5*10.34 |  | 5.17
ZB_C3037 | Součet |  | 906.903
SO 03 | Skluz
bed_neg_dno | Nagativní bednění dna | m2 | 1192.841
| "Blok 01 - viz D.03_3.7.01" |  | 0
| "Blok 01/01, PF2-PF5" (9,2+8,7)/2*6,42 |  | 57.459
| "Blok 01/01, PF5-PF1" (8,7+8,5)/2*5,50 |  | 47.3
| "Blok 02 - viz D.03_3.7.02" |  | 0
| "Blok 02/01, PF2-PF1" (8,47+7,71)/2*9,67 |  | 78.23
| "Blok 03 - viz D.03_3.7.03" |  | 0
| "Blok 02/01, PF2-PF1" 8,28*7,70 |  | 63.756
| "Blok 04 - viz D.03_3.7.04" |  | 0
32135-R20.1 | Negativní bednění konstrukce dna skluzu - zřízení vč. kotvení do podloží | m2 | 1192.841
32135-R20.2 | Negativní bednění dna skluzu - odstranění, vč. odstranění kotvení | m2 | 1192.841
bed_neg_sten | Nagativní bednění stěn | m2 | 488.992
| "Blok 01 - viz D.03_3.7.01" |  | 0
| "Blok 01/02, PF2-PF5" (4,80+2,32)/2*5,76 |  | 20.506
| "Blok 01/02, horní líc" 0,50*(6,56+5,53) |  | 6.045
| "Blok 01/03, PF2-PF6" (5,81+6,35)/2*5,65 |  | 34.352
| "Blok 01/03, PF6-PF1" (6,35+4,35)/2*6,75 |  | 36.113
| "Blok 01/03, horní líc PF6-PF1" (0,41+0,50)*7,43 |  | 6.761
| "Blok 02 - viz D.03_3.7.02" |  | 0
| "Blok 02/02, horní líc" 0,50*9,71 |  | 4.855
| "Blok 02/03, PF2-PF5" (4,34+3,79)/2*1,89 |  | 7.683
| "Blok 02/03, PF5-PF1" (3,79+3,53)/2*7,67 |  | 28.072
| "Blok 03/03, horní líc PF2-PF1" 0,50*(2,12+7,81) |  | 4.965
| "Blok 03 - viz D.03_3.7.03" |  | 0
| "Blok 03/02, horní líc" 0,50*8,28 |  | 4.14
| "Blok 03/03, horní líc" 0,50*8,31 |  | 4.155
| "Blok 04 - viz D.03_3.7.04" |  | 0
| "Blok 04/02, horní líc" 0,50*8,28 |  | 4.14
| "Blok 04/03, horní líc" 0,50*8,30 |  | 4.15
| "Blok 05 - viz D.03_3.7.05" |  | 0
| "Blok 05/02, horní líc" 0,50*8,28 |  | 4.14
| "Blok 05/03, horní líc" 0,50*8,30 |  | 4.15
| "Blok 06 - viz D.03_3.7.06" |  | 0
| "Blok 06/02, horní líc" 0,50*8,28 |  | 4.14
| "Blok 16/03, PF5-PF1" (2,62+2,29)/2*7,09 |  | 17.406
| "Blok 16/03, horní líc" 0,50*8,47 |  | 4.235
| "Blok 17 - viz D.03_3.7.17" |  | 0
| "Podkladní beton" 2,6*11,8 + 8,8*11,8 |  | 134.52
| "Blok 16/02, PF2-PF1" (2,14+2,67)/2*10,00 |  | 24.05
| "Blok 16/02, horní líc" 0,50*10,38 |  | 5.19
| "Blok 16/03, PF2-PF1" (2,30+2,11)/2*9,96 |  | 21.962
| "Blok 16/03, horní líc" 0,50*10,54 |  | 5.27
bed_neg_sten | Součet |  | 488.992
Použití figury:
321351010R | Negarivní bednění konstrukcí vodních staveb rovinné - zřízení vč. kotvení | m2 | 488.992
321352010R | Negarivní bednění konstrukcí vodních staveb rovinné - odstranění, vč. odstranění kotvení | m2 | 488.992
bed_rov | Bednění rovinné | m2 | 2059.77
| "Blok 01 - viz D.03_3.7.01" |  | 0
| "Podkladní beton" 3,3 + 0,20*(9,14+8,99+8,90+8,77+8,64+8,58+8,53+8,51) |  | 17.312
| "Blok 01/01, PB-PF4" 14,04 |  | 14.04
| "Blok 01/01, DS-PF1" 8,7 |  | 8.7
| "Blok 01/02, PF2-PF5 rub" (5,48+2,32)/2*5,75 |  | 22.425
| "Blok 01/02, PF5-PF1 lic" (2,32+2,18)/2*5,43 |  | 12.218
| "Blok 01/02, PF5-PF1 rub" (2,32+2,18)/2*5,43 |  | 12.218
| "Blok 01/02, DS-PF1" 1,1 |  | 1.1
| "Blok 01/03, DS-PF1" 3,2 |  | 3.2
| "Blok 02 - viz D.03_3.7.02" |  | 0
| "Podkladní beton" 3,1 + 0,20*(8,42+8,34+8,24+8,13+8,03+7,92+7,84) |  | 14.484
| "Blok 02/01, PB-PF4" 11,45 |  | 11.45
| "Blok 02/01, DS-PF1" 8,14 |  | 8.14
| "Blok 02/02, PF2-PF1" 2*20,49 |  | 40.98
| "Blok 02/02, DS-PF1" 0,97 |  | 0.97
| "Blok 02/03, DS-PF1" 1,77 |  | 1.77
| "Blok 03 - viz D.03_3.7.03" |  | 0
| "Podkladní beton" 3,51 + 0,20*8,9*6 |  | 14.19
| "Blok 03/01, PB+LB-PF4+PF3" 9,79+9,79 |  | 19.58
| "Blok 03/01, DS-PF1" 8,14 |  | 8.14
| "Blok 03/02, PF2-PF1" 2*16,54 |  | 33.08
| "Blok 03/02, DS-PF1" 0,97 |  | 0.97
| "Blok 03/03, PF2-PF1" 2*28,99 |  | 57.98
| "Blok 03/03, DS-PF1" 1,69 |  | 1.69
| "Blok 04 - viz D.03_3.7.04" |  | 0
| "Podkladní beton" 3,51 + 0,20*8,9*7 |  | 15.97
| "Blok 04/01, PB+LB-PF4+PF3" 9,00+9,00 |  | 18
| "Blok 04/01, DS-PF1" 7,37 |  | 7.37
| "Blok 04/02, PF2-PF1" 2*16,55 |  | 33.1
| "Blok 04/02, DS-PF1" 0,97 |  | 0.97
| "Blok 04/03, PF2-PF1" 2*27,98 |  | 55.96
| "Blok 04/03, DS-PF1" 1,64 |  | 1.64
| "Blok 05 - viz D.03_3.7.05" |  | 0
| "Podkladní beton" 3,51 + 0,20*8,9*7 |  | 15.97
| "Blok 05/01, PB+LB-PF4+PF3" 8,98+8,98 |  | 17.96
| "Blok 05/01, DS-PF1" 7,37 |  | 7.37
| "Blok 05/02, PF2-PF1" 2*16,55 |  | 33.1
| "Blok 05/02, DS-PF1" 0,97 |  | 0.97
| "Blok 05/03, PF2-PF1" 2*27,18 |  | 54.36
| "Blok 05/03, DS-PF1" 1,59 |  | 1.59
| "Blok 06 - viz D.03_3.7.06" |  | 0
| "Podkladní beton" 3,51 + 0,20*8,9*7 |  | 15.97
| "Blok 06/01, PB+LB-PF4+PF3" 8,98+8,98 |  | 17.96
| "Blok 06/01, DS-PF1" 7,37 |  | 7.37
| "Blok 10/01, DS-PF1" 7,37 |  | 7.37
| "Blok 10/02, PF2-PF1" 2*16,71 |  | 33.42
| "Blok 10/02, DS-PF1" 0,97 |  | 0.97
| "Blok 10/03, PF2-PF1" 2*24,13 |  | 48.26
| "Blok 10/03, DS-PF1" 1,42 |  | 1.42
| "Blok 11 - viz D.03_3.7.11" |  | 0
| "Podkladní beton" 3,51 + 0,20*8,9*7 |  | 15.97
| "Blok 11/01, PB+LB-PF4+PF3" 9,05+9,05 |  | 18.1
| "Blok 11/01, DS-PF1" 7,37 |  | 7.37
| "Blok 11/02, PF2-PF1" 2*16,84 |  | 33.68
| "Blok 11/02, DS-PF1" 0,98 |  | 0.98
| "Blok 11/03, PF2-PF1" 2*24,11 |  | 48.22
| "Blok 11/03, DS-PF1" 1,42 |  | 1.42
| "Blok 12 - viz D.03_3.7.12" |  | 0
| "Podkladní beton" 3,51 + 0,20*8,9*8 |  | 17.75
| "Blok 12/01, PB+LB-PF4+PF3" 9,07+9,12 |  | 18.19
| "Blok 12/01, DS-PF1" 7,36 |  | 7.36
| "Blok 12/02, PF2-PF1" 2*17,17 |  | 34.34
| "Blok 12/02, DS-PF1" 1,02 |  | 1.02
| "Blok 12/03, PF2-PF1" 2*23,62 |  | 47.24
| "Blok 12/03, DS-PF1" 1,37 |  | 1.37
| "Blok 13 - viz D.03_3.7.13" |  | 0
| "Podkladní beton" 3,51 + 0,20*8,9*10 |  | 21.31
| "Blok 13/01, PB+LB-PF4+PF3" 8,92+8,92 |  | 17.84
| "Blok 13/01, DS-PF1" 7,37 |  | 7.37
| "Blok 13/02, PF2-PF1" 2*17,81 |  | 35.62
| "Blok 13/02, DS-PF1" 1,06 |  | 1.06
| "Blok 13/03, PF2-PF1" 2*22,85 |  | 45.7
| "Blok 13/03, DS-PF1" 1,37 |  | 1.37
| "Blok 14 - viz D.03_3.7.14" |  | 0
| "Podkladní beton" 3,51 + 0,20*8,9*11 |  | 23.09
| "Blok 14/01, PB+LB-PF4+PF3" 8,86+8,86 |  | 17.72
| "Blok 14/01, DS-PF1" 7,37 |  | 7.37
| "Blok 14/02, PF2-PF1" 2*17,89 |  | 35.78
| "Blok 14/02, DS-PF1" 1,06 |  | 1.06
| "Blok 14/03, PF2-PF1" 2*22,72 |  | 45.44
| "Blok 14/03, DS-PF1" 1,36 |  | 1.36
| "Blok 15 - viz D.03_3.7.15" |  | 0
| "Podkladní beton" 3,51 + 0,20*8,9*11 |  | 23.09
| "Blok 15/01, PB+LB-PF4+PF3" 8,86+8,86 |  | 17.72
| "Blok 15/01, DS-PF1" 7,37 |  | 7.37
| "Blok 15/02, PF2-PF1" 2*17,89 |  | 35.78
| "Blok 15/02, DS-PF1" 1,06 |  | 1.06
| "Blok 15/03, PF2-PF1" 2*22,32 |  | 44.64
| "Blok 15/03, DS-PF1" 1,31 |  | 1.31
| "Blok 16 - viz D.03_3.7.16" |  | 0
| "Podkladní beton" 3,96 + 0,20*(8,9+10,54)/2*12 |  | 27.288
| "Blok 16/01, PB+LB-PF4+PF3" 8,95+8,95 |  | 17.9
| "Blok 16/01, DS-PF1" 8,98 |  | 8.98
| "Blok 16/02, PF2-PF5" 2*2,12*0,96 |  | 4.07
| "Blok 16/02, PF5-PF1" (2,12+2,13)/2*7,07 |  | 15.024
| "Blok 16/02, DS-PF1" 1,30 |  | 1.3
| "Blok 16/03, PF2-PF5" 2*2,62*0,96 |  | 5.03
| "Blok 16/03, PF5-PF1" (2,62+2,28)/2*7,07 |  | 17.322
| "Blok 16/03, DS-PF1" 1,42 |  | 1.42
| "Blok 17 - viz D.03_3.7.17" |  | 0
| "Podkladní beton" 0,20*(10,56+11,8)/2*8 |  | 17.888
| "Blok 16/01, PB+LB-PF4+PF3" 12,72+12,72 |  | 25.44
| "Blok 16/02, PF5-PF1" (2,13+2,59)/2*9,97 |  | 23.529
| "Blok 16/02, výust odvodnění" 0,66+(0,85+1,05)*1,70+(0,60+0,76)*1,45+1,25+0,68 |  | 7.792
| "Blok 16/03, PF5-PF1" (2,28+2,04)/2*9,97 |  | 21.535
| Operná zídky u podesty vstupu do štoly viz D.03_3.1.2 a D.03_3.4.1 |  | 0
| (0,8+1,65)*4,4+2*(0,50*0,80 + 0,5*0,85) |  | 12.43
bed_rov | Součet |  | 2059.77
Použití figury:
321351010 | Bednění konstrukcí vodních staveb rovinné - zřízení | m2 | 2059.77
321352010 | Bednění konstrukcí vodních staveb rovinné - odstranění | m2 | 2059.77
bour_DN200 | Odstranění bet. trub DN200 | m | 150
bour_DN200 | "Odstranění stávajícího drénu - viz D.03_1" 150 |  | 150
Použití figury:
810351811 | Bourání stávajícího potrubí z betonu DN do 200 | m | 150
997221815R | Poplatek za likvidaci odpadu v souladu se zákonem o odpadech - stavebního odpadu betonového kód odpadu 170 101 | t | 27
997321211 | Svislá doprava suti a vybouraných hmot v do 4 m | t | 4237.16
997321511 | Vodorovná doprava suti a vybouraných hmot po suchu do 1 km | t | 4250.14
997321519 | Příplatek ZKD 1km vodorovné dopravy suti a vybouraných hmot po suchu | t | 15252.565
bourani | Bourání betonu | m3 | 1590.75
| Viz přílovu D.03_3.1.1, D.03_3.1.2 a D.03_3.4.1 až D.03_3.4.4 |  | 0
| PB |  | 0
| "ZU-PF14" (4,6+3,6)/2*5,6 |  | 22.96
| "PF14-PF17" (3,6+2,8)/2*24,4 |  | 78.08
| "PF17-PF19" (2,8+2,9)/2*40,6 |  | 115.71
| "PF19-PF22" (2,9+3,4)/2*61,6 |  | 194.04
| "PF22-KU" (3,4+3,4)/2*21,1 |  | 71.74
| LB |  | 0
| "ZU-PF17" (3,6+3,6)/2*8,6 |  | 30.96
| "PF17-PF19" (3,6+4,1)/2*40,6 |  | 156.31
| "PF19-PF22" (4,1+4,0)/2*61,6 |  | 249.48
| "PF22-KU" (4,0+4,0)/2*21,1 |  | 84.4
| Dno |  | 0
| "ZU-PF14" (7,4+7,4)/2*5,6 |  | 41.44
| "PF14-PF17" (7,4+3,4)/2*24,4 |  | 131.76
| "PF17-PF19" (3,4+3,6)/2*40,6 |  | 142.1
| "PF19-PF22" (3,6+3,1)/2*61,6 |  | 206.36
| "PF22-KU" (3,1+3,1)/2*21,1 |  | 65.41
bourani | Součet |  | 1590.75
Použití figury:
960111221R | Bourání vodních staveb z dílců prefabrikovaných betonových a železobetonových | m3 | 1590.75
997321211 | Svislá doprava suti a vybouraných hmot v do 4 m | t | 4237.16
997321511 | Vodorovná doprava suti a vybouraných hmot po suchu do 1 km | t | 4250.14
997321519 | Příplatek ZKD 1km vodorovné dopravy suti a vybouraných hmot po suchu | t | 15252.565
cement | Dodávka hmot pro injektáž - cement | t | 42.025
| Zainjektování / zalití kotev |  | 0
| 0,025*2,0*kotvy_D32_ks |  | 3.4
| "LB - pažení F - 2PKD" 0,025*(7,0-3,0) * 4 "ks" |  | 0.4
| "LB - pažení E - 2PKD" 0,025*(9,0-3,0) * 2 "ks" + 0,025*(8,0-4,0) * 2 "ks" |  | 0.5
| "PB - pažení D - 2PKD" 0,025*(7,0-3,0) * 2 "ks" |  | 0.2
| "blok 01 horní řada - 3 PKT 12,0/5,0m" 0,025*4*(12,0-5,0) |  | 0.7
| "blok 01 spodní řada - 3 PKT 9,0/5,0m" 0,025*4*(9,0-5,0) |  | 0.4
| "blok 02 - 3 PKT 11,0/4,0m" 0,025*7*(11,0-4,0) |  | 1.225
| Zainjektování kořenů kotev |  | 0
| 0,080*5,0*kotvy_D32_ks |  | 27.2
| "LB - pažení F - 2PKD" 0,080*3,0 * 4 "ks" |  | 0.96
| "LB - pažení E - 2PKD" 0,080*3,0 * 2 "ks" + 0,080*4,0 * 2 "ks" |  | 1.12
| "PB - pažení D - 2PKD" 0,080*3,0 * 2 "ks" |  | 0.48
| "blok 01 horní řada - 3 PKT 12,0/5,0m" 0,080*4*5,0 |  | 1.6
| "blok 01 spodní řada - 3 PKT 9,0/5,0m" 0,080*4*5,0 |  | 1.6
| "blok 02 - 3 PKT 11,0/4,0m" 0,080*7*4,0 |  | 2.24
cement | Součet |  | 42.025
Použití figury:
585221500 | cement portlandský směsný CEM II 32,5MPa | t | 42.025
581284620 | bentonit aktivovaný sodou mletý VL | t | 2.101
DKB_2020 | Dlažba 20/20 | m2 | 37.1
| 1,2+1,9 "podesty pod schody - viz D.03_3.2.3" |  | 3.1
| 34 "u vstupu do štoly - viz D.03_3.2.3" |  | 34
DKB_2020 | Součet |  | 37.1
Použití figury:
465513127 | Dlažba z lomového kamene na cementovou maltu s vyspárováním tl 200 mm | m2 | 37.1
182101101 | Svahování v zářezech v hornině tř. 1 až 4 | m2 | 1811.725
451311531R | Podklad pro dlažbu z betonu prostého mrazuvzdorného tř. C16/20 XC2 – S1 vrstva tl nad 150 do 200 mm | m2 | 37.1
451571111 | Lože pod dlažby ze štěrkopísku vrstva tl do 100 mm | m2 | 97.925
GT_podklad | Podkladní GT | m2 | 199.947
| Viz přílovu D.03_3.2.1, D.03_3.2.2, D.03_3.2.3 a D.03_3.4.1 až D.03_3.4.4 |  | 0
| Podkladní geotextilie za PB zdí frakce 16-63 |  | 0
| "ve svahu" 405,7 "m2" *1,1*0,30 |  | 133.881
| "rozšíření spodní vrstvy oproti obrysu opevnění v půdorysu" 0,42*143*1,1 |  | 66.066
GT_podklad | Součet |  | 199.947
Použití figury:
457971121 | Zřízení vrstvy z geotextilie o sklonu přes 10° do 35° š do 3 m | m2 | 199.947
69311083 | geotextilie netkaná separační, ochranná, filtrační, drenážní PP 600g/m2 | m2 | 239.936
hrazka | Dočasná sypaná hrázka | m3 | 153
| Dočasná hrázka na závěrném prahu vývaru |  | 0
| (3,0+9,0)/2*1,5*17 |  | 153
hrazka | Součet |  | 153
Použití figury:
171103101 | Zemní hrázky melioračních kanálů z horniny tř. 1 až 4 | m3 | 153
122202202 | Odkopávky a prokopávky nezapažené pro silnice objemu do 1000 m3 v hornině tř. 3 | m3 | 153
hreb_svah_LB | Hřebíkovaný svah na LB | m2 | 125.56
| Na LB |  | 0
| "dle PF 19 v dl. 28+6 m" 2,8*(28+6) |  | 95.2
| "rozšíření u kabelové šachety" 2,2*(3,3+7,3+3,2) |  | 30.36
hreb_svah_LB | Mezisoučet |  | 125.56
| "Blok 06/02, PF2-PF1" 2*16,55 |  | 33.1
| "Blok 06/02, DS-PF1" 0,97 |  | 0.97
| "Blok 06/03, PF2-PF1" 2*26,38 |  | 52.76
| "Blok 06/03, DS-PF1" 1,54 |  | 1.54
| "Blok 07 - viz D.03_3.7.07" |  | 0
| "Podkladní beton" 3,51 + 0,20*8,9*6 |  | 14.19
| "Blok 07/01, PB+LB-PF4+PF3" 8,12+8,12 |  | 16.24
| "Blok 07/01, DS-PF1" 7,37 |  | 7.37
| "Blok 07/02, PF2-PF1" 2*14,95 |  | 29.9
| "Blok 07/02, DS-PF1" 0,97 |  | 0.97
| "Blok 07/03, PF2-PF1" 2*23,14 |  | 46.28
| "Blok 07/03, DS-PF1" 1,50 |  | 1.5
| "Blok 08 - viz D.03_3.7.08" |  | 0
| "Podkladní beton" 3,51 + 0,20*8,9*4 + (1,00+0,45)*8,9 |  | 23.535
| "Blok 08/01, PB+LB-PF4+PF3" 10,48+10,48 |  | 20.96
| "Blok 08/01, DS-PF1" 7,37 |  | 7.37
| "Blok 08/02, PF2-PF1" 2*16,75 |  | 33.5
| "Blok 08/02, DS-PF1" 0,97 |  | 0.97
| "Blok 08/03, PF2-PF1" 2*25,15 |  | 50.3
| "Blok 08/03, DS-PF1" 1,45 |  | 1.45
| "Blok 09 - viz D.03_3.7.09" |  | 0
| "Podkladní beton" 3,51 + 0,20*8,9*7 |  | 15.97
| "Blok 09/01, PB+LB-PF4+PF3" 9,08+9,08 |  | 18.16
| "Blok 09/01, DS-PF1" 7,37 |  | 7.37
| "Blok 09/02, PF2-PF1" 2*16,73 |  | 33.46
| "Blok 09/02, DS-PF1" 0,97 |  | 0.97
| "Blok 09/03, PF2-PF1" 2*24,44 |  | 48.88
| "Blok 09/03, DS-PF1" 1,42 |  | 1.42
| "Blok 10 - viz D.03_3.7.10" |  | 0
| "Podkladní beton" 3,51 + 0,20*8,9*8 |  | 17.75
| "Blok 10/01, PB+LB-PF4+PF3" 9,08+9,08 |  | 18.16
161101152 | Svislé přemístění výkopku z horniny tř. 5 až 7 hl výkopu do 4 m | m3 | 2333.345
162501152 | Vodorovné přemístění do 3000 m výkopku/sypaniny z horniny tř. 5 až 7 | m3 | 2333.345
171201201 | Uložení sypaniny na skládky | m3 | 4560.345
vypln_beton | Výplňový beton | m3 | 1029.96
| Výplňový beton pod dnem |  | 0
| "část bloku 01" 0,80*(9,2+8,7)/2*7 |  | 50.12
| "část bloku 01 a blok 02" 0,80*(8,7+7,9)/2*15 |  | 99.6
| "bloky 03-15" 0,80*8,9*112 |  | 797.44
| "bloky 16-17" 0,80*(8,9+11,8)/2*10 |  | 82.8
vypln_beton | Mezisoučet |  | 1029.96
Použití figury:
321311115R | Konstrukce vodních staveb z betonu prostého mrazuvzdorného tř. C 20/25 - XC2 | m3 | 1305.521
138401101 | Dolamování hloubených vykopávek jam ve vrstvě tl do 1000 mm v hornině tř. 5 | m3 | 700.004
Z5 | Kotevní desky zemnícího pásku | kg | 8.283
| 5/Z - viz přílohu D.03_1 - kap 5. Výpis výrobků |  | 0
| 3 "ks" * 0,100*0,100*0,010*7850 |  | 2.355
| 3 "ks" * 4*0,20*2,47 |  | 5.928
Z5 | Součet |  | 8.283
Použití figury:
R09 | 5/Z - Kotevní deska plech 10-100/100mm s kotevní výztuží (pracnami) do betonu | kg | 8.283
767995111 | Montáž atypických zámečnických konstrukcí hmotnosti do 5 kg | kg | 8.283
| V prostoru dočasných staveništních komunikacích (bez zákresu v situaci) 3m*300m |  | 0
| 0,15*3,0*300 |  | 135
| V prostoru zařízení staveniště v areálu VD v podhrází (bez zákresu v situaci) |  | 0
| 0,15*1000 "m2" |  | 150
| Manipulační plocha a nájezd do skluzu mezi LB zdi skluzu, mostem přes vývar a komunikací k MVE (bez zákresu v situaci) |  | 0
| 0,15*1000 "m2" |  | 150
| zařízení staveniště a MD na p. č. 1344/3 - 10% plochy v tl. 0,10 m |  | 0
| 0,10*0,10*4890 "m2" |  | 48.9
sejmuti | Součet |  | 1217.838
Použití figury:
121101101 | Sejmutí ornice s přemístěním na vzdálenost do 50 m | m3 | 1217.838
162401102 | Vodorovné přemístění do 2000 m výkopku/sypaniny z horniny tř. 1 až 4 | m3 | 3657.709
162-R5 | Pořízení nedostatku humusu pro ohumusování (náklady na pořízení/nákup, navožení, přemístění ze zdroje a uložení na mezideponii) | m3 | 285.3
167101102 | Nakládání výkopku z hornin tř. 1 až 4 přes 100 m3 | m3 | 5651.892
sejmuti_hrabanky | Sejmutí lesní hrabanky | m3 | 1210
| Pravá strana skluzu a příjezd pro jeřáb - viz D.05_2.1.1 |  | 0
sejmuti_hrabanky | 1210 "m2" |  | 1210
Použití figury:
121101201 | Odstranění lesní hrabanky | m2 | 1210
121101101 | Sejmutí ornice s přemístěním na vzdálenost do 50 m | m3 | 1217.838
162401102 | Vodorovné přemístění do 2000 m výkopku/sypaniny z horniny tř. 1 až 4 | m3 | 3657.709
Použití figury:
185804312 | Zalití rostlin vodou plocha přes 20 m2 | m3 | 424.957
185851121 | Dovoz vody pro zálivku rostlin za vzdálenost do 1000 m | m3 | 424.957
zpevneni_juta | Zpevnení svahu | m2 | 1142.4
| SO01 |  | 0
| 230 "m2" *1.12 |  | 257.6
| SO05 |  | 0
| 790 "m2" *1.12 |  | 884.8
zpevneni_juta | Součet |  | 1142.4
Použití figury:
155131312 | Zřízení protierozního zpevnění svahů geomříží, georohoží sklonu do 1:1 včetně kotvení | m2 | 1142.4
JTA.JN005R | přírodní kokosová protierozní síť | m2 | 1370.88
SO 05/ SO 05b | Náhradní a doprovodná výsadba
hnojeni | Hnojení | t | 0.057
| 0,040*strom/1000 |  | 0.048
| 0,040*keř/1000 |  | 0.009
hnojeni | Součet |  | 0.057
Použití figury:
185802114 | Hnojení půdy umělým hnojivem k jednotlivým rostlinám v rovině a svahu do 1:5 | t | 0.057
251911550R | hnojivo průmyslové | kg | 57
keř | Výsadba keřů | kus | 234
| Viz přílohu D.05_1 |  | 0
| "Keře podél komunikace délky cca 26m, šířka 1.0m" 129 |  | 129
183403253 | Obdělání půdy hrabáním ve svahu do 1:2 | m2 | 4860.5
strom | Výsadba stromů | kus | 1202
| 1202 "viz přílohu D.05_1" |  | 1202
strom | Součet |  | 1202
Použití figury:
184102123 | Výsadba dřeviny s balem D do 0,4 m do jamky se zalitím ve svahu do 1:2 | kus | 1238.06
183102134 | Hloubení jamek bez výměny půdy zeminy tř 1 až 4 objem do 0,125 m3 ve svahu do 1:2 | kus | 1238.06
183403211 | Obdělání půdy nakopáním na hloubku do 0,1 m ve svahu do 1:2 | m2 | 4860.5
184215112 | Ukotvení kmene dřevin jedním kůlem D do 0,1 m délky do 2 m | kus | 1238.06
184801122 | Ošetřování vysazených dřevin soliterních ve svahu do 1:2 | kus | 1202
184813121 | Ochrana dřevin před okusem mechanicky pletivem v rovině a svahu do 1:5 | kus | 1238.06
184813125 | Příplatek k ochraně dřevin před okusem mechanicky pletivem ve svahu do 1:2 | kus | 1238.06
184815173 | Ožínání sazenic celoplošné sklon do 1:5 při střední viditelnosti a výšky přes 60 cm | ar | 100.84
185802114 | Hnojení půdy umělým hnojivem k jednotlivým rostlinám v rovině a svahu do 1:5 | t | 0.057
185804312 | Zalití rostlin vodou plocha přes 20 m2 | m3 | 111.69
R11 | dodávka poloodrostků stromků v 1,0 - 1,3 m s balem | kus | 1275.202
R12 | dodávka kůlů délky 3,0 m | kus | 1202
strom_1 | Výsadba stromů | kus | 1200
zalití | Zalití rostlin vodou | m3 | 111.69
A15 | A15 |  | 0.8
A15 | 0,8 |  | 0.8
A16 | A16 |  | 37
A16 | 21 + 16 |  | 37
A17 | A17 |  | 7.4
A17 | 7,4 |  | 7.4
A18 | A18 |  | 0.11
A18 | 10 * 11 / 1000 |  | 0.11
A19 | A19 |  | 7.924
A19 | 2800 * 2.83 / 1000 |  | 7.924
A2 | A2 |  | 2.832
A2 | 0,54 * 1,6 + 0,55 * 1,2 + 0,53* 1,2 + 0,56 * 1,2 |  | 2.832
A20 | A20 |  | 16.1
A20 | 2500 * 6.44 / 1000 |  | 16.1
A21 | A21 |  | 82.5
A21 | 2500 * 33 / 1000 |  | 82.5
A22 | A22 |  | 63.25
A22 | 2500 * 25,3 / 1000 |  | 63.25
A31 | A31 |  | 18.76
A31 | 84 * 0,22 + 0,02 * 14 |  | 18.76
A32 | A32 |  | 3.752
A32 | 18,76 * 200 / 1000 |  | 3.752
A33 | A33 |  | 0.4
A33 | 0,1 *2,0 * 2,0 |  | 0.4
A34 | A34 |  | 4.014
A34 | 2 * 1,8 * 1,8 * 0,3 + 2 * 1,15 * 1,8 * 0,3 + 2 * 1,15 * 1,2 * 0,3 |  | 4.014
A35 | A35 |  | 0.882
A35 | 4,01 * 220 / 1000 |  | 0.882
A36 | A36 |  | 1.03
A36 | 0,2 * (2,4 + 1,7) / 2 + 0,2 * (2,6 + 3,6) /2 |  | 1.03
A37 | A37 |  | 7.108
A37 | 2 * 0,86 * 0,8 * 6,02 - 4 * 0,36 * 0,12 - 4 * 0,33 * 0,12 - 8 * 0,24 * 0,44 |  | 7.108
A38 | A38 |  | 1
A38 | 1 |  | 1
A39 | A39 |  | 1.6
A48 | A48 |  | 61.13
A48 | 1,9 * (12,2 + 11,7) + 1,2 * (6,3 + 2,4 + 3,4 + 1,0) |  | 61.13
A49 | A49 |  | 0.095
A49 | 0,15 * 0,045 * 14 |  | 0.095
A5 | A5 |  | 4.44
A5 | (3,7 "m2" + 3,7 "m2") * 0,6" |  | 4.44
A50 | A50 |  | 68.88
A50 | 4,92 * 14 |  | 68.88
A51 | A51 |  | 68.88
A51 | 4,92 * 14 |  | 68.88
A52 | A52 |  | 68.88
A52 | 4,92 * 14 |  | 68.88
A6 | A6 |  | 9.028
A6 | 0,742 * (2,4 + 2,6 + 2 * 1,4) + 1,8 * 1,8 |  | 9.028
A7 | A7 |  | 7.5
A7 | 7,5 |  | 7.5
A8 | A8 |  | 8
A8 | 8 |  | 8
Použití figury:
153211003a | Zřízení stříkaného betonu tl do 150 mm skalních a poloskalních ploch | m2 | 487.9
153273122 | Výztuž stříkaného betonu ze svařovaných sítí dvouvrstvá D drátu 6 mm skalních a poloskalních ploch | m2 | 585.48
58932563 | beton C 16/20 X0,XC1 kamenivo frakce 0/8 | m3 | 58.548
hreb_svah_PB | Hřebíkovaný svah na PB | m2 | 362.34
| Viz přílohu D.03_1, D.03_3.1.1, D.03_3.1.2 a D.03_3.4.1, D.03_3.4.2, D.03_3.4.3 |  | 0
| Na PB |  | 0
| "ZU-PF13" (1,7+1,7)/2*1,9 |  | 3.23
| "PF13-PF14" (1,7+1,8)/2*4,0 |  | 7
| "PF14-PF17" (1,8+2,3)/2*24,4 |  | 50.02
| "PF17-PF19" (2,3+1,7)/2*45,0 |  | 90
| "PF19-PF22" (1,7+2,1)/2*57,2 |  | 108.68
| "PF17-KU" (2,1+2,1)/2*16,0 |  | 33.6
| "rozšíření u drenážních šachet" 3*2*0,70*2,3 + 1*(2,5+1,3)/2*(3,2+2,3) |  | 20.11
| "rozšíření u kabelové šachety" 3,5*(4,6+5,2+4,4) |  | 49.7
hreb_svah_PB | Mezisoučet |  | 362.34
Použití figury:
153211003a | Zřízení stříkaného betonu tl do 150 mm skalních a poloskalních ploch | m2 | 487.9
153273122 | Výztuž stříkaného betonu ze svařovaných sítí dvouvrstvá D drátu 6 mm skalních a poloskalních ploch | m2 | 585.48
58932563 | beton C 16/20 X0,XC1 kamenivo frakce 0/8 | m3 | 58.548
hrebiky_LB | Hřebíky na LB | kus | 38
hrebiky_LB | "hreb_svah_LB*0,3 " 38 "v rastru 1,9x1,9 m ... 0,3 ks/m2" |  | 38
Použití figury:
153812112R | Trn z betonářské oceli včetně zainjektování D do 20 mm v délkách 3, 5 a 6 m | kus | 147
225111114 | Vrty maloprofilové jádrové D do 56 mm úklon do 45° hl do 25 m hor. III a IV | m | 735
hrebiky_PB | Hřebíky na PB | kus | 109
hrebiky_PB | "hreb_svah_PB*0,3 " 109 "v rastru 1,9x1,9 m ... 0,3 ks/m2" |  | 109
Použití figury:
153812112R | Trn z betonářské oceli včetně zainjektování D do 20 mm v délkách 3, 5 a 6 m | kus | 147
225111114 | Vrty maloprofilové jádrové D do 56 mm úklon do 45° hl do 25 m hor. III a IV | m | 735
kam_obrubnik | Kamenný obrubník | m | 55
| 30 "u schodů" |  | 30
| 2*3,5 "navázání chodníku pod schody" |  | 7
| 18 "kolem dlažby nad schody" |  | 18
kam_obrubnik | Součet |  | 55
Použití figury:
916241213 | Osazení obrubníku kamenného stojatého s boční opěrou do lože z betonu prostého | m | 55
58380374 | obrubník kamenný žulový přímý 120x250mm | m | 55
kam_schody | Schody z lom. kam. | m2 | 60.825
| Viz přílohu Viz přílohu D.03_3.2.3 |  | 0
| 1,35*6,8*1,1 "z podesty u štoly na korunu hráze" |  | 10.098
| 1,35*(13,2+12,9)*1,1 "z podesty u štoly dolu ke spodí podeske kolem PB zdi skluzu" |  | 38.759
| 1,60*6,8*1,1 "se spodní podesky dolů pod hzáz" |  | 11.968
kam_schody | Součet |  | 60.825
Použití figury:
465210123 | Schody z lomového kamene na maltu cementovou s vyspárováním tl 300 mm | m2 | 60.825
182101101 | Svahování v zářezech v hornině tř. 1 až 4 | m2 | 1811.725
45131-R04 | Podklad pro dlažbu z betonu prostého mrazuvzdorného tř. C 25/30 vrstva tl nad 250 do 300 mm | m2 | 60.825
451571111 | Lože pod dlažby ze štěrkopísku vrstva tl do 100 mm | m2 | 97.925
452368211 | Výztuž podkladních desek nebo bloků nebo pražců otevřený výkop ze svařovaných sítí Kari | t | 3.262
kotvy_D32_dl | Celková délka kotev | m | 476
kotvy_D32_dl | kotvy_D32_ks * 7,0 "m" |  | 476
Použití figury:
153811112 | Osazení kotvy tyčové dl přes 5 m D přes 28 do 32 mm | m | 476
153811197 | Příplatek ke kotvám tyčovým za antikorozní úpravu trvalých kotev | m | 476
225312114 | Vrty maloprofilové jádrové D do 156 mm úklon přes 45° hl do 25 m hor. III a IV | m | 713
kotvy_D32_ks | Počet kotev | kus | 68
| Viz přílodu D.03_1, D.03_3.2.1 až D.03_3.2.3 a D.03_3.4.1 až D.03_3.4.4 |  | 0
| 4*17 "kotvení dna skluzu do podloží" |  | 68
kotvy_D32_ks | Součet |  | 68
Použití figury:
153811211 | Napnutí kotev tyčových únosnost kotvy do 0,45 MN | kus | 68
153811112 | Osazení kotvy tyčové dl přes 5 m D přes 28 do 32 mm | m | 476
281602111 | Injektování povrchové nízkotlaké s dvojitým obturátorem mikropilot a kotev tlakem do 0,6 MPa | hod | 40.95
282602112 | Injektování povrchové vysokotlaké s dvojitým obturátorem mikropilot a kotev tlakem do 2 MPa | hod | 484
13021403 | tyč kotevní celozávitová CKT D 32mm ST 500 S | m | 476
13021409 | matice pro CKT celozávitovou kotevní tyč D 32mm ST 500 S | kus | 136
130-R22 | roznášecí deska z ploché oceli 400 / 400 / 30 mm vč. 4 ks navařených prutů z betonářské oceli R16, dl. 2000 mm | kg | 3420.672
585221500 | cement portlandský směsný CEM II 32,5MPa | t | 42.025
KT_2xLp_dl | 2PKD - délka | m | 76
| Viz přílohu D.03_1, D.03_3.1.2 a D.03_3.4.2 |  | 0
| "LB - pažení F - 2PKD" 7,0 * 4 "ks" |  | 28
| "LB - pažení E - 2PKD" 9,0 * 2 "ks" + 8,0 * 2 "ks" |  | 34
| "PB - pažení D - 2PKD" 7,0 * 2 "ks" |  | 14
KT_2xLp_dl | Součet |  | 76
Použití figury:
153821112 | Osazení kotvy kabelové z pramenců nebo drátů pro nosnost do 0,31 MN | m | 76
225312114 | Vrty maloprofilové jádrové D do 156 mm úklon přes 45° hl do 25 m hor. III a IV | m | 713
R16.2 | dodávka pramencové kotvy 2x Lp 15,5 mm vč. hlavy kotvy | m | 76
KT_2xLp_ks | 2PKD - kusy | kus | 10
| Viz přílohu D.03_1, D.03_3.1.2 a D.03_3.4.2 |  | 0
| "LB - pažení F - 2PKD" 4 "ks" |  | 4
| "LB - pažení E - 2PKD" 2 "ks" + 2 "ks" |  | 4
| "PB - pažení D - 2PKD" 2 "ks" |  | 2
KT_2xLp_ks | Součet |  | 10
KT_3xLp_dl | Délka pramenčových kotev 4xLP | m | 161
| Viz přílohu D.03_1, D.03_3.1 a D.03_3.4 |  | 0
| "blok 01 horní řada - 3 PKT 12,0/5,0m" 4*12,0 |  | 48
| "blok 01 spodní řada - 3 PKT 9,0/5,0m" 4*9,0 |  | 36
| "blok 02 - 3 PKT 11,0/4,0m" 7*11,0 |  | 77
KT_3xLp_dl | Součet |  | 161
Použití figury:
153821113 | Osazení kotvy kabelové z pramenců nebo drátů pro nosnost do 0,47 MN | m | 161
153821191 | Příplatek za provedení protikorozní úpravy trvalých kotev pro nosnost do 0,47 MN | m | 161
225312114 | Vrty maloprofilové jádrové D do 156 mm úklon přes 45° hl do 25 m hor. III a IV | m | 713
R16.3 | dodávka pramencové kotvy 3x Lp 15,5 mm vč. hlavy kotvy | m | 161
KT_4xLp_ks | Počet pramencových kotev | kus | 15
| Viz přílohu D.03_1, D.03_3.1 a D.03_3.4 |  | 0
| "blok 01 horní řada - 3 PKT 12,0/5,0m" 4 |  | 4
| "blok 01 spodní řada - 3 PKT 9,0/5,0m" 4 |  | 4
| "blok 02 - 3 PKT 11,0/4,0m" 7 |  | 7
KT_4xLp_ks | Součet |  | 15
leseni | Pracovní řadové lešení | m2 | 1024.743
| Viz přílovu D.03_3.1.1, D.03_3.1.2 a D.03_3.4.1 až D.03_3.4.4 |  | 0
| "stávající LB stěna" 124*1,02 |  | 126.48
| "PB nová zeď" 355 |  | 355
| "LB nová zeď" 510 |  | 510
| "portal štoly" 6,5*3,7 + 5,5*(3,1+0,25)/2 |  | 33.263
leseni | Součet |  | 1024.743
Použití figury:
941121113 | Montáž lešení řadového trubkového těžkého s podlahami zatížení do 300 kg/m2 š do 1,5 m v do 30 m | m2 | 1024.743
941121213 | Příplatek k lešení řadovému trubkovému těžkému s podlahami š 1,5 m v 30 m za první a ZKD den použití | m2 | 184453.74
941121813 | Demontáž lešení řadového trubkového těžkého s podlahami zatížení do 300 kg/m2 š do 1,5 m v do 30 m | m2 | 1024.743
lic_DS | Úprava líce DS | m | 386.9
| "Blok 01 viz D.03_3.7.1" 0 |  | 0
| "Blok 02 viz D.03_3.7.2" 17,5 |  | 17.5
| "Blok 03 viz D.03_3.7.3" 20,9 |  | 20.9
| "Blok 04 viz D.03_3.7.4" 20,4 |  | 20.4
| "Blok 05 viz D.03_3.7.5" 20,2 |  | 20.2
| "Blok 06 viz D.03_3.7.6" 20 |  | 20
| "Blok 07 viz D.03_3.7.7" 19,8 |  | 19.8
| "Blok 08 viz D.03_3.7.8" 19,6 |  | 19.6
| "Blok 09 viz D.03_3.7.9" 19,4 |  | 19.4
| "Blok 10 viz D.03_3.7.10" 19,2 |  | 19.2
| "Blok 11 viz D.03_3.7.11" 19,3 |  | 19.3
| "Blok 12 viz D.03_3.7.12" 19,3 |  | 19.3
| "Blok 13 viz D.03_3.7.13" 19,3 |  | 19.3
| "Blok 14 viz D.03_3.7.14" 19,4 |  | 19.4
| "Blok 15 viz D.03_3.7.15" 19,4 |  | 19.4
| "Blok 16 viz D.03_3.7.16" 19,2 |  | 19.2
| "Blok 17-PF2 viz D.03_3.7.17" 19,8 |  | 19.8
| "Blok 17-PF1 viz D.03_3.7.17" 20,2 |  | 20.2
| "DS v římse" 1,5*2*18 "ks" |  | 54
lic_DS | Součet |  | 386.9
Použití figury:
931994142 | Těsnění dilatační spáry betonové konstrukce polyuretanovým tmelem do pl 4,0 cm2 | m | 386.9
931994151R | Těsnění spáry betonové konstrukce spárovým profilem průměru 20 mm | m | 386.9
obsyp | Obsyp potrubí | m3 | 65.25
| Viz přílohu D.03_3.2.1 až D.03_3.2.3 a D.03_3.4.1 až D.03_3.4.4 |  | 0
| 0,45*5,0 "obsyp potrubí po RŠ4" |  | 2.25
| 0,45*140 "obsyp potrubí od RŠ4" |  | 63
obsyp | Součet |  | 65.25
Použití figury:
175111101 | Obsypání potrubí ručně sypaninou bez prohození sítem, uloženou do 3 m | m3 | 65.25
583438100 | kamenivo drcené hrubé frakce 4/8 | t | 120.713
ocisteni | Očištění ploch odbouraného betonu | m2 | 396.903
| Blok 01 - viz D.03_3.7.01 |  | 0
| "PF 3-3" 89 |  | 89
| Blok 02 - viz D.03_3.7.02 |  | 0
| "PF 3-3" 49 |  | 49
| Pod římsy z kamenných kvádrů |  | 0
| "PB zeď řimsa - viz přílohu D.03_3.9.1" 86,0 |  | 86
| "LB zed řimsa - viz přílohu D.03_3.9.2" 96,1 |  | 96.1
| "Římsa u portálu - viz přílohu D.03_3.9.3" 5,85 + 6,5*0,66 |  | 10.14
| "krajní řada obkladu" 3,65*0,60 |  | 2.19
| "Římsa zdí vývaru - viz D.03_3.2.1" 1,5 + 1,5 |  | 3
| Sanace rubu LB zdi na výšku cca 1,0 m - viz PF14 D.03_3.4.1 |  | 0
| 1,3*21,7 |  | 28.21
| oprava_portal "očištění spárovaného zdiva portálu vstupu do štoly" |  | 33.263
ocisteni | Součet |  | 396.903
Použití figury:
985131111 | Očištění ploch stěn, rubu kleneb a podlah tlakovou vodou | m2 | 396.903
985131411R | Vysušení / očištění ploch stěn, rubu kleneb a podlah stlačeným vzduchem | m2 | 396.903
odbour_obkl | Bourání betonových konstrukcí | m3 | 78.888
| Odbourání kamenného obkladu |  | 0
| "PB zed" 161*0,25*0,65 |  | 26.163
| "LB zed" 150*0,25*0,65 |  | 24.375
| "Vybourání stávajícího kamenného schodiště" 1,0*28*0,45 |  | 12.6
| "vybourání dlažby na LB před vstupm do štoly" 35*0,45 |  | 15.75
odbour_obkl | Součet |  | 78.888
Použití figury:
960191241R | Bourání vodních staveb z kamenných kvádrů a kamene | m3 | 78.888
997221855R2 | Poplatek za likvidaci odpadu v souladu se zákonem o odpadech - odpadu z kamene | t | 228.842
997321211 | Svislá doprava suti a vybouraných hmot v do 4 m | t | 4237.16
997321511 | Vodorovná doprava suti a vybouraných hmot po suchu do 1 km | t | 4250.14
997321519 | Příplatek ZKD 1km vodorovné dopravy suti a vybouraných hmot po suchu | t | 15252.565
odbour_sten | Odbourání / odfrézování betonu sten tl. 300-1000 mm | m3 | 20.7
| Viz přílohu D.03_3.2.3 a D.03.3.7.1, D.03.3.7.2 |  | 0
| "LB stěna" 138"m2" * (0,30*1,0)/2 |  | 20.7
odbour_sten | Součet |  | 20.7
Použití figury:
985-R01 | Odbourání / odfrézování líce betonu stěn (v tl. cca 300 mm - 1000 mm) | m3 | 20.7
997321211 | Svislá doprava suti a vybouraných hmot v do 4 m | t | 4237.16
997321511 | Vodorovná doprava suti a vybouraných hmot po suchu do 1 km | t | 4250.14
997321519 | Příplatek ZKD 1km vodorovné dopravy suti a vybouraných hmot po suchu | t | 15252.565
odfez_do1m | Odfrezování betonu tl. 300 - 1000 mm | m3 | 86.4
odpad_vyvar | Odvoz suti a odpadu z vývaru | t | 50
odpad_vyvar | 20*2,5 "naložení suti a odpadu z vývaru" |  | 50
Použití figury:
997321611 | Nakládání nebo překládání suti a vybouraných hmot | t | 50
997013831R | Poplatek za likvidaci odpadu v souladu se zákonem o odpadech - stavebního odpadu směsného kód odpadu 170 904 | t | 50
997321211 | Svislá doprava suti a vybouraných hmot v do 4 m | t | 4237.16
997321511 | Vodorovná doprava suti a vybouraných hmot po suchu do 1 km | t | 4250.14
997321519 | Příplatek ZKD 1km vodorovné dopravy suti a vybouraných hmot po suchu | t | 15252.565
ods_zabradli | Odstranění zábradlí | m | 60
ods_zabradli | 42+7+11 |  | 60
Použití figury:
966075141 | Odstranění kovového zábradlí vcelku | m | 60
977-R07 | Výzisk z prodeje železného šrotu | kg | -1080
997321511 | Vodorovná doprava suti a vybouraných hmot po suchu do 1 km | t | 4250.14
997321519 | Příplatek ZKD 1km vodorovné dopravy suti a vybouraných hmot po suchu | t | 15252.565
odstr_SP | Odstranění štěrkového podkladu | m2 | 70
Použití figury:
997221855R2 | Poplatek za likvidaci odpadu v souladu se zákonem o odpadech - odpadu z kamene | t | 228.842
997321511 | Vodorovná doprava suti a vybouraných hmot po suchu do 1 km | t | 4250.14
997321519 | Příplatek ZKD 1km vodorovné dopravy suti a vybouraných hmot po suchu | t | 15252.565
opev_PBsvah | Opevnění svaho na PB | m3 | 357.016
| Viz přílovu D.03_3.2.1, D.03_3.2.2, D.03_3.2.3 a D.03_3.4.1 až D.03_3.4.4 |  | 0
| Balvanité opevnění na PB |  | 0
opev_PBsvah | "ve svahu" 405,7 "m2" *1,1*0,80 |  | 357.016
Použití figury:
467510111 | Balvanitý skluz z lomového kamene tl 700 až 1200 mm | m3 | 178.508
462921310 | Zřízení záhozu z betonových bloků z terénu hmotnost nad 200 do 500 kg | m3 | 178.508
oprava_portal | Oprava portálu štoly | m2 | 33.263
| Oprava portálu štoky - viz D.03_3.2.3 a D.03_3.9.3 |  | 0
| "portal štoly" 6,5*3,7 + 5,5*(3,1+0,25)/2 |  | 33.263
oprava_portal | Součet |  | 33.263
Použití figury:
628635512 | Vyplnění spár zdiva z lomového kamene maltou cementovou na hl do 70 mm s vyspárováním | m2 | 33.263
938903113 | Vysekání spár hl do 70 mm ve zdivu z lomového kamene | m2 | 33.263
985131111 | Očištění ploch stěn, rubu kleneb a podlah tlakovou vodou | m2 | 396.903
panelka | Dočasná panelová komunikace | m2 | 60
pasek | Zemnící pásek | m | 62
| 5/Z - viz přílohu D.03_1 - kap 5. Výpis výrobků |  | 0
| "Blok 01" 30 |  | 30
| "Blok 02" 32 |  | 32
pasek | Součet |  | 62
Použití figury:
210220020 | Montáž uzemňovacího vedení vodičů FeZn pomocí svorek v zemi páskou do 120 mm2 ve městské zástavbě | m | 62
354420620 | pás zemnící 30x4mm FeZn | kg | 59.086
pazeni | Pažení stěn | m2 | 11.2
| Pažení výkopu pro založení opěrné zídky podesty u vstupu do štoly |  | 0
| Viz přílohu D.03_3.1.2 a D.03_3.4.2 |  | 0
| "PF 17" 1,4*8,0 |  | 11.2
pazeni | Součet |  | 11.2
Použití figury:
151301201 | Zřízení hnaného pažení stěn výkopu hl do 4 m | m2 | 11.2
151301211 | Odstranění pažení stěn hnaného hl do 4 m | m2 | 11.2
151301401 | Zřízení vzepření stěn při pažení hnaném hl do 4 m | m2 | 11.2
151301411 | Odstranění vzepření stěn při pažení hnaném hl do 4 m | m2 | 11.2
plocha_prusaku | Procha průsahu, zaměření, vyznačení, zainjektování | m2 | 19.8
| Levá stěna - předpokládaný rozsah 15%, viz D.03_3.3.3 |  | 0
| 132*0.15 |  | 19.8
plocha_prusaku | Součet |  | 19.8
Použití figury:
2-R09.1 | Zaměření průsaků zachovávaných částí zdí PB a LB pro určení míst těsnící injektáže před odbouráním | m2 | 19.8
2-R09.2 | Vytyčení a vyznačení průsaků zachovávaných částí zdí PB a LB po dobourání | m2 | 19.8
2-R09.3 | Zaměření poruch - trhlin ve stávajících zdech LB a PB spadiště | m2 | 19.8
reprofilace | Reprofilace koruny zdí | m2 | 11.7
| Reporofilace stávající koruny zdí před osazením nového obkladu |  | 0
| "koruna LB zdi" 22*0,30 |  | 6.6
| "na portálu štoly" 5,1 |  | 5.1
reprofilace | Součet |  | 11.7
Použití figury:
985311113 | Reprofilace stěn cementovými sanačními maltami tl 30 mm | m2 | 11.7
935-R22 | 1/0 Spojovací můstek na cementové bázi s epoxidovou pryskyřicí + křemičitý písek 1,2 - 4,0 mm | m2 | 372.34
rezani_lanem | Řezání ŽB konstrukcí lanem | m2 | 20.468
| Viz přílohu D.03_3.2.1 a D.03_3.7.17 |  | 0
| "PB" 7,1 |  | 7.1
| "dno" 0,83*9,6 |  | 7.968
| "LB" 5,4 |  | 5.4
rezani_lanem | Součet |  | 20.468
Použití figury:
977212111 | Řezání diamantovým lanem ŽB kcí s výztuží průměru do 16 mm | m2 | 20.468
977212191 | Příplatek k řezání diamantovým lanem ŽB kcí za práci ve stísněném prostoru | m2 | 20.468
rozpery | Rozpěry záporového pažení | t | 0
sterk_izol | Stěrková izolace | m2 | 45
tesnici_inj | Těsnící injektáž | kus | 317
| Levá stěna - předpokládaný rozsah 15%, viz D.03_3.3.3 |  | 0
| "132*0.15 * 16 ks/m2" 317 |  | 317
tesnici_inj | Součet |  | 317
Použití figury:
282-R08 | Dodávka a osazení injektážního pakru prům. 13 mm | kus | 317
221111116 | Vrty přenosnými kladivy D do 13 mm hor. IV až VI | m | 158.5
282605111 | Injektování vysokotlaké pryskyřicemi neředitelnými vodou povrchové vysokotlaké tlakem do 30 MPa | hod | 79.25
24551762 | hmota injektážní PUR do mokrého prostředí | litr | 104.61
vykop_ryh_tr4 | Výkop rýh do š. 2,0 m v tř. 4 | m3 | 23.52
| Výkop pro založení opěrné zídky podesty u vstupu do štoly |  | 0
| Viz přílohu D.03_3.1.2 a D.03_3.4.2 |  | 0
| "PF 17" 2,8*8,4 |  | 23.52
vykop_ryh_tr4 | Součet |  | 23.52
Použití figury:
132301201 | Hloubení rýh š do 2000 mm v hornině tř. 4 objemu do 100 m3 | m3 | 23.52
161101102 | Svislé přemístění výkopku z horniny tř. 1 až 4 hl výkopu do 4 m | m3 | 2077
162501102 | Vodorovné přemístění do 3000 m výkopku/sypaniny z horniny tř. 1 až 4 | m3 | 3951.989
171201201 | Uložení sypaniny na skládky | m3 | 4560.345
vykop_sjezdu_tr4 | Odkopávka v tř. a | m3 | 150
vykop_sjezdu_tr4 | 20*5*1,5 "provizorní příjezd" |  | 150
Použití figury:
122302202 | Odkopávky a prokopávky nezapažené pro silnice objemu do 1000 m3 v hornině tř. 4 | m3 | 324.375
162501102 | Vodorovné přemístění do 3000 m výkopku/sypaniny z horniny tř. 1 až 4 | m3 | 3951.989
167101102 | Nakládání výkopku z hornin tř. 1 až 4 přes 100 m3 | m3 | 1724.989
171101131 | Uložení sypaniny z hornin nesoudržných a soudržných střídavě do násypů zhutněných | m3 | 324.375
171201201 | Uložení sypaniny na skládky | m3 | 4560.345
vykop_tr3a4 | Výkop v tř. 4 | m3 | 2016.48
| ZKvykop_tr3a4 |  | 1785.635
| "předpokládaný sesuv atd. 15%" 0,15*ZKvykop_tr3a4 |  | 267.845
| -zapaz_jam_tr4 "odpočet části výkopu uvažovaného dle pravidel URS jako zapaženého" |  | -37
vykop_tr3a4 | Součet |  | 2016.48
Použití figury:
131301103 | Hloubení jam nezapažených v hornině tř. 4 objemu do 5000 m3 | m3 | 1008.24
131201103 | Hloubení jam nezapažených v hornině tř. 3 objemu do 5000 m3 | m3 | 1008.24
161101102 | Svislé přemístění výkopku z horniny tř. 1 až 4 hl výkopu do 4 m | m3 | 2077
162501102 | Vodorovné přemístění do 3000 m výkopku/sypaniny z horniny tř. 1 až 4 | m3 | 3951.989
171201201 | Uložení sypaniny na skládky | m3 | 4560.345
vykop_tr5 | Výkop v tř. 5 | m3 | 2333.345
| Viz přílovu D.03_3.1.1, D.03_3.1.2 a D.03_3.4.1 až D.03_3.4.4 |  | 0
| PB |  | 0
| "ZU-PF14" (3,6+3,6)/2*5,6 |  | 20.16
| "PF14-PF17" (3,6+3,5)/2*24,4 |  | 86.62
| "PF17-PF19" (3,5+2,2)/2*40,6 |  | 115.71
| "PF19-PF22" (2,2+2,8)/2*61,6 |  | 154
| "PF22-KU(RŠ1)" (2,8+3,6)/2*21,1 |  | 67.52
| "rozšíření v prostoru drenažních šachet" (5,1-2,2)*2,8 * 4 "ks" |  | 32.48
| "rozšíření v prostoru kabelové šachty PB" (12,7-5,7)*6,5 |  | 45.5
| LB |  | 0
| "ZU-PF17" (0,8+0,8)/2*8,6 |  | 6.88
| "PF17-PF19" (0,8+0,2)/2*40,6 |  | 20.3
| "PF19-PF22" (0,2+0,8)/2*61,6 |  | 30.8
| "PF22-KU" (0,8+1,3)/2*21,1 |  | 22.155
| "rozšíření v prostoru kabelové šachty PB" (2,6-0,2)*6,5 |  | 15.6
| Dno |  | 0
| "ZU-PF14" (2,0+2,0)/2*5,6 |  | 11.2
| "PF14-PF17" (2,0+5,3)/2*24,4 |  | 89.06
| "PF17-PF19" (5,3+4,8)/2*40,6 |  | 205.03
| "PF19-PF22" (4,8+4,3)/2*61,6 |  | 280.28
| "PF22-KU" (4,3+4,3)/2*21,1 |  | 90.73
| "rozšíření v prostoru kabelové šachty dno" 1,2*7,8 |  | 9.36
| vypln_beton "nadvýlom" |  | 1029.96
vykop_tr5 | Součet |  | 2333.345
Použití figury:
138401101 | Dolamování hloubených vykopávek jam ve vrstvě tl do 1000 mm v hornině tř. 5 | m3 | 700.004
131401103 | Hloubení jam nezapažených v hornině tř. 5 objemu do 5000 m3 | m3 | 1633.342
zahoz_bet | Zához z betonových bloků | m3 | 178.508
| Opevnění svahu z vybouraných betonových bloků - viz D.03_1 |  | 0
| 0,50*opev_PBsvah "50% balvanité opevnění / 50% opevnění z vybouraných bet. bloků" |  | 178.508
zahoz_bet | Součet |  | 178.508
Použití figury:
462921310 | Zřízení záhozu z betonových bloků z terénu hmotnost nad 200 do 500 kg | m3 | 178.508
462451114R | Prolití záhozu z vybouraných betonových bloků betonem C20/25 XC2 | m3 | 35.702
462-R01b | Vytřídění a úprava vhodných betonových bloků na meziskládce pro opětovné použití | m3 | 178.508
zapaz_jam_tr4 | Výkop zapažených jam v tř. 4 | m3 | 37
| Zapažená část výkopu (dle pravidel URS) v prostoru záporového pažení |  | 0
| "PB - PF 13 viz D.03_3.4.1" 2,0*5,0 |  | 10
| "LB - PF 17 viz D.03_3.4.2" 1,8*15,0 |  | 27
zapaz_jam_tr4 | Součet |  | 37
Použití figury:
131301203 | Hloubení jam zapažených v hornině tř. 4 objemu do 5000 m3 | m3 | 37
131301103 | Hloubení jam nezapažených v hornině tř. 4 objemu do 5000 m3 | m3 | 1008.24
161101102 | Svislé přemístění výkopku z horniny tř. 1 až 4 hl výkopu do 4 m | m3 | 2077
162501102 | Vodorovné přemístění do 3000 m výkopku/sypaniny z horniny tř. 1 až 4 | m3 | 3951.989
171201201 | Uložení sypaniny na skládky | m3 | 4560.345
zapor_paz | Záporové pažení - stříkaný beton | m2 | 73.7
| Viz přílohu D.03_1, D.03_3.1.2 a D.03_3.4.2 |  | 0
| "LB - pažení F" 2,5*10 |  | 25
| "LB - pažení E" (3,5+4,5)/2*6 + 4,5*1,4 |  | 30.3
| "PB - pažení D" (3,5+4,5)/2*4,6 |  | 18.4
zapor_paz | Součet |  | 73.7
Použití figury:
153211003b | Zřízení stříkaného betonu tl do 150 mm skalních a poloskalních ploch | m2 | 73.7
153273112 | Výztuž stříkaného betonu ze svařovaných sítí jednovrstvá D drátu 6 mm skalních a poloskalních ploch | m2 | 88.44
58932563 | beton C 16/20 X0,XC1 kamenivo frakce 0/8 | m3 | 11.055
zapory | Zápory | m | 98
| Viz přílohu D.03_1, D.03_3.1.2 a D.03_3.4.2 |  | 0
| "LB - pažení F" 5,5 * 8 "ks" |  | 44
| "LB - pažení E" 7,5 * 4 "ks" |  | 30
| "PB - pažení D" 6,0 * 4 "ks" |  | 24
zapory | Součet |  | 98
Použití figury:
151711111 | Osazení zápor ocelových dl do 8 m | m | 98
225511112 | Vrty maloprofilové jádrové D do 245 mm úklon do 45° hl do 25 m hor. I a II | m | 49
225511114 | Vrty maloprofilové jádrové D do 245 mm úklon do 45° hl do 25 m hor. III a IV | m | 49
zasyp | Zásyp se zhutněním | m3 | 1574.989
| Viz přílovu D.03_3.1.1, D.03_3.1.2 a D.03_3.4.1 až D.03_3.4.4 |  | 0
| PB |  | 0
| "ZU-PF14" (7,6+7,6)/2*5,6 |  | 42.56
| "PF14-PF17" (3,8+1,0)/2*24,4 |  | 58.56
| "PF17-PF19" (1,0+1,3)/2*40,6 |  | 46.69
| "PF19-PF22" (1,3+3,5)/2*61,6 |  | 147.84
| "PF22-KU(RŠ1)" (3,5+6,7)/2*21,1 |  | 107.61
| "rozšíření v prostoru drenažních šachet" (4,1-1,3)*5,0 * 4 "ks" |  | 56
| "rozšíření v prostoru kabelové šachty PB" (5,3-1,3)*6,5 |  | 26
| LB |  | 0
| "ZU-PF17" (4,6+4,6)/2*8,6 |  | 39.56
| "PF17-PF19" (4,6+7,4)/2*40,6 |  | 243.6
| "PF19-PF22" (7,4+5,4)/2*61,6 |  | 394.24
| "PF22-KU" (5,4+6,4)/2*21,1 |  | 124.49
| "rozšíření v prostoru kabelové šachty PB" (9,3-7,4)*6,5 |  | 12.35
| "předpokládaný sesuv - zpětný zásyp" 0,15*ZKvykop_tr3a4 |  | 267.845
| Zásyp opěrné zídky podesty u vstupu do štoly - viz přílohu D.03_3.1.2 a D.03_3.4.2 |  | 0
| "PF 17" 0,91*8,4 |  | 7.644
zasyp | Součet |  | 1574.989
Použití figury:
174101101a | Zásyp jam, šachet rýh nebo kolem objektů sypaninou se zhutněním | m3 | 1574.989
162501102 | Vodorovné přemístění do 3000 m výkopku/sypaniny z horniny tř. 1 až 4 | m3 | 3951.989
167101102 | Nakládání výkopku z hornin tř. 1 až 4 přes 100 m3 | m3 | 1724.989
zasyp_dna_vyvaru | Zásyp dna vývaru | m3 | 174.375
zasyp_dna_vyvaru | 216*0,5 + 59*1,5*1,5/2 "zasypání dna vývaru jako ochrana před poškozením" |  | 174.375
Použití figury:
171101131 | Uložení sypaniny z hornin nesoudržných a soudržných střídavě do násypů zhutněných | m3 | 324.375
122302202 | Odkopávky a prokopávky nezapažené pro silnice objemu do 1000 m3 v hornině tř. 4 | m3 | 324.375
162201102 | Vodorovné přemístění do 50 m výkopku/sypaniny z horniny tř. 1 až 4 | m3 | 174.375
zasyp_SP | Zásyp štěrkopískem | m3 | 395.43
| Viz přílovu D.03_3.1.1, D.03_3.1.2 a D.03_3.4.1 až D.03_3.4.4 |  | 0
| PB |  | 0
| "PF14-PF17" (2,5+2,0)/2*24,4 |  | 54.9
| "PF17-PF19" (2,0+3,0)/2*40,6 |  | 101.5
| "PF19-PF22" (3,0+2,7)/2*61,6 |  | 175.56
| "PF22-KU" (2,7+2,7)/2*21,1 |  | 56.97
| "rozšíření v prostoru kabelové šachty PB" (4,0-3,0)*6,5 |  | 6.5
zasyp_SP | Součet |  | 395.43
Použití figury:
174101101b | Zásyp jam, šachet rýh nebo kolem objektů sypaninou se zhutněním | m3 | 395.43
58337344 | štěrkopísek frakce 0/32 | t | 751.317
ZB_C3037 | Železobeton C30/37 | m3 | 1710.62
| "Blok 01 - viz D.03_3.7.01" |  | 0
| "Blok 01/01, PF2-PF5" 6,98*(9,2+8,7)/2 |  | 62.471
| "Blok 01/01, PF5-PF1" 5,94*(8,7+8,5)/2 |  | 51.084
| "navýšení dostředný sklon" (0,38+0,12)*(6,42+5,50) |  | 5.96
| "Blok 01/02, PF2-PF5" (4,44+1,16)/2*5,75 |  | 16.1
| "Blok 01/02, PF5-PF1" (1,16+1,09)/2*5,43 |  | 6.109
| "Blok 01/03, PF2-PF6" (3,79+4,00)/2*5,65 |  | 22.007
| "Blok 01/03, PF6-PF1" (4,00+3,19)/2*6,75 |  | 24.266
| "Blok 02 - viz D.03_3.7.02" |  | 0
| "Blok 02/01, PF2-PF1" 10,49*(8,47+7,71)/2 |  | 84.864
| "navýšení dostředný sklon" (0,22+0,22)*9,54 |  | 4.198
| "Blok 02/02, PF2-PF1" (1,09+0,97)/2*9,56 |  | 9.847
| "Blok 02/03, PF2-PF5" (3,18+2,80)/2*1,87 |  | 5.591
| "Blok 02/03, PF5-PF1" (2,80+1,77)/2*7,67 |  | 17.526
| "Blok 03 - viz D.03_3.7.03" |  | 0
| "Blok 03/01, PF2-PF1" 8,98*7,70 |  | 69.146
| "navýšení dostředný sklon dna" (0,22+0,22)*8,19 |  | 3.604
| "Blok 03/02, PF2-PF1" 0,97*8,19 |  | 7.944
| "Blok 03/03, PF2-PF1" (1,76+1,69)/2*8,19 |  | 14.128
| "Blok 04 - viz D.03_3.7.04" |  | 0
| "Blok 04/01, PF2-PF1" 8,18*7,70 |  | 62.986
| "navýšení dostředný sklon dna" (0,22+0,22)*8,19 |  | 3.604
| "Blok 03/02, PF2-PF1" 0,97*8,19 |  | 7.944
| "Blok 03/03, PF2-PF1" (1,69+1,64)/2*8,19 |  | 13.636
| "Blok 05 - viz D.03_3.7.05" |  | 0
| "Blok 05/01, PF2-PF1" 8,17*7,70 |  | 62.909
| "navýšení dostředný sklon dna" (0,22+0,22)*8,19 |  | 3.604
| "Blok 05/02, PF2-PF1" 0,97*8,19 |  | 7.944
| "Blok 05/03, PF2-PF1" (1,64+1,59)/2*8,19 |  | 13.227
| "Blok 06 - viz D.03_3.7.06" |  | 0
| "Blok 06/01, PF2-PF1" 8,17*7,70 |  | 62.909
| "navýšení dostředný sklon dna" (0,22+0,22)*8,19 |  | 3.604
| "Blok 06/02, PF2-PF1" 0,97*8,19 |  | 7.944
| "Blok 06/03, PF2-PF1" (1,59+1,54)/2*8,19 |  | 12.817
| "Blok 07 - viz D.03_3.7.07" |  | 0
| "Blok 07/01, PF2-PF1" 7,38*7,70 |  | 56.826
| "navýšení dostředný sklon dna" (0,22+0,22)*7,38 |  | 3.247
| "Blok 07/02, PF2-PF1" 0,97*7,38 |  | 7.159
| "Blok 07/03, PF2-PF1" (1,54+1,50)/2*7,38 |  | 11.218
| "Blok 08 - viz D.03_3.7.08" |  | 0
| "Blok 08/01, PF2-PF1" 9,65*7,70 |  | 74.305
| "navýšení dostředný sklon dna" (0,22+0,22)*8,38 |  | 3.687
| "Blok 08/02, PF2-PF1" 0,97*8,27 |  | 8.022
| "Blok 08/03, PF2-PF1" (1,50+1,45)/2*8,27 |  | 12.198
| "Blok 09 - viz D.03_3.7.09" |  | 0
| "Blok 09/01, PF2-PF1" 8,25*7,70 |  | 63.525
| "navýšení dostředný sklon dna" (0,22+0,22)*8,26 |  | 3.634
| "Blok 09/02, PF2-PF1" 0,97*8,26 |  | 8.012
| "Blok 09/03, PF2-PF1" (1,45+1,42)/2*8,26 |  | 11.853
| "Blok 10 - viz D.03_3.7.10" |  | 0
| "Blok 10/01, PF2-PF1" 8,26*7,70 |  | 63.602
| "navýšení dostředný sklon dna" (0,22+0,22)*8,26 |  | 3.634
| "Blok 10/02, PF2-PF1" 0,97*8,26 |  | 8.012
| "Blok 10/03, PF2-PF1" (1,42+1,42)/2*8,26 |  | 11.729
| "Blok 11 - viz D.03_3.7.11" |  | 0
| "Blok 11/01, PF2-PF1" 8,23*7,70 |  | 63.371
| "navýšení dostředný sklon dna" (0,22+0,22)*8,26 |  | 3.634
| "Blok 11/02, PF2-PF1" (0,97+0,98)/2*8,26 |  | 8.054
| "Blok 11/03, PF2-PF1" (1,42+1,42)/2*8,26 |  | 11.729
| "Blok 12 - viz D.03_3.7.12" |  | 0
| "Blok 12/01, PF2-PF1" 8,25*7,70 |  | 63.525
| "navýšení dostředný sklon dna" (0,22+0,22)*8,26 |  | 3.634
| "Blok 12/02, PF2-PF1" (0,98+1,02)/2*8,26 |  | 8.26
| "Blok 12/03, PF2-PF1" (1,42+1,37)/2*8,26 |  | 11.523
| "Blok 13 - viz D.03_3.7.13" |  | 0
| "Blok 13/01, PF2-PF1" 8,13*7,70 |  | 62.601
| "navýšení dostředný sklon dna" (0,22+0,22)*8,15 |  | 3.586
| "Blok 13/02, PF2-PF1" (1,02+1,06)/2*8,15 |  | 8.476
| "Blok 13/03, PF2-PF1" (1,37+1,37)/2*8,15 |  | 11.166
| "Blok 14 - viz D.03_3.7.14" |  | 0
| "Blok 14/01, PF2-PF1" 8,05*7,70 |  | 61.985
| "navýšení dostředný sklon dna" (0,22+0,22)*8,08 |  | 3.555
| "Blok 14/02, PF2-PF1" (1,06+1,06)/2*8,08 |  | 8.565
| "Blok 14/03, PF2-PF1" (1,37+1,36)/2*8,08 |  | 11.029
| "Blok 15 - viz D.03_3.7.15" |  | 0
| "Blok 15/01, PF2-PF1" 8,05*7,70 |  | 61.985
| "navýšení dostředný sklon dna" (0,22+0,22)*8,08 |  | 3.555
| "Blok 15/02, PF2-PF1" (1,06+1,06)/2*8,08 |  | 8.565
| "Blok 15/03, PF2-PF1" (1,36+1,31)/2*8,08 |  | 10.787
| "Blok 16 - viz D.03_3.7.16" |  | 0
| "Blok 16/01, PF2-PF5" 1,08*7,70 |  | 8.316
| "Blok 16/01, PF5-PF1" 6,97*(7,70+9,37)/2 |  | 59.489
| "navýšení dostředný sklon dna" (0,22+0,22)*0,96 + (0,44+0,56)/2*7,07 |  | 3.957
| "Blok 16/02, PF2-PF5" (1,06+1,06)/2*0,96 |  | 1.018
| "Blok 16/02, PF5-PF1" (1,06+1,30)/2*7,07 |  | 8.343
| "Blok 16/03, PF2-PF5" (1,30+1,31)/2*0,96 |  | 1.253
| "Blok 16/03, PF5-PF1" (1,31+1,42)/2*7,07 |  | 9.651
| "Blok 17 - viz D.03_3.7.17" |  | 0
| "Blok 17/01, PF2-PF1" 9,64*(9,38+11,68)/2 |  | 101.509
| "Blok 17/01, práh" 2,98*11,68 |  | 34.806
| "navýšení dostředný sklon dna" (0,56+0)/2*10,37 |  | 2.904
| "Blok 17/02, PF2-PF1" (1,30+1,92)/2*7,07 |  | 11.383
| "Blok 17/02, výust odvodnění" 0,66*1,70 + 0,56*0,25 |  | 1.262
| "Blok 17/03, PF2-PF1" (1,42+1,57)/2*7,07 |  | 10.57
| Základové desky kabelových šachet - viz D.03_3.6 |  | 0
| 0,20*2,7*2,5 + 0,20*2,7*2,0 |  | 2.43
| 2,0*1,5 "pod kabelovody" |  | 3
| Operná zídky u podesty vstupu do štoly viz D.03_3.1.2 a D.03_3.4.1 |  | 0
| 0,50*0,80*4,4 + 0,2*0,85*4,4 |  | 2.508
ZB_C3037 | Součet |  | 1710.62
ZKvykop_tr3a4 | Základní kubatury výkopu v tř. 3a4 | m3 | 1785.635
| Viz přílovu D.03_3.1.1, D.03_3.1.2 a D.03_3.4.1 až D.03_3.4.4 |  | 0
| PB |  | 0
| "ZU-PF14" (15,2+15,2)/2*5,6 |  | 85.12
| "PF14-PF17" (15,2+5,4)/2*24,4 |  | 251.32
| "PF17-PF19" (5,4+5,7)/2*40,6 |  | 225.33
| "PF19-PF22" (5,7+6,9)/2*61,6 |  | 388.08
| "PF22-KU(RŠ1)" (6,6+8,5)/2*21,1 |  | 159.305
| "rozšíření v prostoru drenažních šachet" (8,2-5,7)*5,0 * 4 "ks" |  | 50
| "rozšíření v prostoru kabelové šachty PB" (12,7-5,7)*6,5 |  | 45.5
| LB |  | 0
| "ZU-PF17" (2,2+2,2)/2*8,6 |  | 18.92
| "PF17-PF19" (2,2+5,6)/2*40,6 |  | 158.34
| "PF19-PF22" (5,6+3,1)/2*61,6 |  | 267.96
| "PF22-KU" (3,1+4,1)/2*21,1 |  | 75.96
| "rozšíření v prostoru kabelové šachty PB" (14,8-5,6)*6,5 |  | 59.8
ZKvykop_tr3a4 | Součet |  | 1785.635
Použití figury:
131301103 | Hloubení jam nezapažených v hornině tř. 4 objemu do 5000 m3 | m3 | 1008.24
174101101a | Zásyp jam, šachet rýh nebo kolem objektů sypaninou se zhutněním | m3 | 1574.989
zlab | Odvodňovací žlab | m | 150
| Viz přílohu D.03_3.2.1 až D.03_3.2.3 a D.03_3.4.1 až D.03_3.4.4 |  | 0
zlab | 150 |  | 150
Použití figury:
935112211 | Osazení příkopového žlabu do betonu tl 100 mm z betonových tvárnic š 800 mm | m | 150
935112911 | Příplatek ZKD tl 10 mm lože přes 100 mm u příkopového žlabu osazeného do betonu | m2 | 525
59227035 | žlab odvodňovací betonový 510x 650x157mm | m | 150
SO 04 | Úpravy v LB zavázání hráze a vlnolam
asf_kom | Obnova asf. komunikace | m2 | 6.46
| Viz přílohu D.04_2.2 a D.04_2.3.1 |  | 0
asf_kom | 1.9*3.4 "obnova asf. krytu" |  | 6.46
Použití figury:
572340111 | Vyspravení krytu komunikací po překopech plochy do 15 m2 asfaltovým betonem ACO (AB) tl 50 mm | m2 | 6.46
181951102 | Úprava pláně v hornině tř. 1 až 4 se zhutněním | m2 | 6.46
566901133 | Vyspravení podkladu po překopech ing sítí plochy do 15 m2 štěrkodrtí tl. 200 mm | m2 | 6.46
566901161R | Vyspravení podkladu po překopech ing sítí plochy do 15 m2 asfaltový beton pro ložní vrstvy modifikovaný podle ČSN EN 13108-1 tl. 40 mm | m2 | 6.46
573111111 | Postřik živičný infiltrační s posypem z asfaltu množství 0,60 kg/m2 | m2 | 6.46
573231106 | Postřik živičný spojovací ze silniční emulze v množství 0,30 kg/m2 | m2 | 6.46
bed_rov | Bednění rovinné | m2 | 34.41
| Blok 01 - vnitřní prostory šachty - viz D.04_2.4.1 |  | 0
| 0.9*(2.55+1.4)*2+0.6*0.8 |  | 7.59
| Blok 01 - vnější prostor - viz D.04_2.4.1 |  | 0
| 0.75*(3.55+2.4)*2 |  | 8.925
| Blok 01 - šachtička - viz D.04_2.4.1 |  | 0
| 0.65*0.5*4 |  | 1.3
| Blok 02 - podkladní beton - viz D.04_2.2 a D.04_2.3.1 |  | 0
| 2*0.8 |  | 1.6
| Blok 02 - žb - viz D.04_2.4.2 |  | 0
| 2*5.5+0.45*0.7 |  | 11.315
| Zídka - viz D.04_2.2 a D.04_2.3.1 |  | 0
| 4*0.9*0.8 |  | 2.88
| Negarivní bednění - viz D.04_2.4.1 |  | 0
| "Blok 01 - dno šachtičky" 0.5*0.5 |  | 0.25
| "Blok 01 - prostup pro kabely" 0.5*(0.35+0.2)*2 |  | 0.55
bed_rov | Součet |  | 34.41
Použití figury:
321351010 | Bednění konstrukcí vodních staveb rovinné - zřízení | m2 | 34.41
321352010 | Bednění konstrukcí vodních staveb rovinné - odstranění | m2 | 34.41
bour_kvadru | Bourání kamenných kvádrů | m3 | 0.675
| Viz D.04_1 a D.01_2.3.2 |  | 0
bour_kvadru | 0.6*0.9*0.25* 5 "ks" |  | 0.675
Použití figury:
960191241R | Bourání vodních staveb z kamenných kvádrů | m3 | 0.675
997321511 | Vodorovná doprava suti a vybouraných hmot po suchu do 1 km | t | 11.961
997321519 | Příplatek ZKD 1km vodorovné dopravy suti a vybouraných hmot po suchu | t | 51.234
bourani | Bourání betonových konstrukcí | m3 | 4.06
| Viz přílohu D.04_2.2, D.04_2.3.1 a D.04_2.4.1 |  | 0
| Vstup - po úroveň 518.10 v prostoru šachty |  | 0
| (3.62*2.45-1.4*2.55)*0.45 |  | 2.385
| Vstup - pod úroveň 518.10 + šachta |  | 0
| 0.6*0.8*1.15+0.25*0.65*0.8 |  | 0.682
| Vstup - okolo chráničky u šachty |  | 0
| 0.5*0.3*0.5 |  | 0.075
| LB zavázání |  | 0
| 2.5*0.45*0.8 |  | 0.9
| Otvor do stávající betonové kabelové šachty v lb zavázání |  | 0
| 0.3*0.3*0.2 |  | 0.018
bourani | Součet |  | 4.06
Použití figury:
960111221R | Bourání vodních staveb z dílců prefabrikovaných betonových a železobetonových | m3 | 4.06
997321511 | Vodorovná doprava suti a vybouraných hmot po suchu do 1 km | t | 11.961
997321519 | Příplatek ZKD 1km vodorovné dopravy suti a vybouraných hmot po suchu | t | 51.234
dlazba_kostky | Dlažba z drobných kostek | m2 | 2.805
| Viz přílohu D.04_2.2 a D.04_2.3.1 |  | 0
dlazba_kostky | "LB zavázání" 3.3*0.85 |  | 2.805
Použití figury:
572370112 | Vyspravení krytu komunikací po překopech plochy do 15 m2 dlažbou drobnou do lože z kameniva | m2 | 2.805
58381007 | kostka dlažební žula drobná 8/10 | m2 | 1.455
odstr_asf | Odstranění asf. komunikace | m2 | 10.88
| Viz přílohu D.04_2.2 a D.04_2.3.1 |  | 0
odstr_asf | 3,2*3,4 |  | 10.88
Použití figury:
113154112 | Frézování živičného krytu tl 40 mm pruh š 0,5 m pl do 500 m2 bez překážek v trase | m2 | 10.88
113107022 | Odstranění podkladu z kameniva drceného tl 200 mm při překopech ručně | m2 | 10.88
997221551 | Vodorovná doprava suti ze sypkých materiálů do 1 km | t | 5.396
997221559 | Příplatek ZKD 1 km u vodorovné dopravy suti ze sypkých materiálů | t | 185.548
997221855R1 | Poplatek za likvidaci odpadu v souladu se zákonem o odpadech - zeminy a kameniva kód odpadu 170 504 | t | 3.155
99722-R18 | Poplatek za uložení odpadu z asfaltových povrchů s obsahem dehtu na skládce NO (skládkovné) | t | 2.241
odstr_obrub | Odstranění obrubníku | m | 3.2
| Viz přílohu D.04_2.2 a D.04_2.3.1 |  | 0
odstr_obrub | "LB zavázání" 3,2 |  | 3.2
Použití figury:
113202111 | Vytrhání obrub krajníků obrubníků stojatých | m | 3.2
997221561 | Vodorovná doprava suti z kusových materiálů do 1 km | t | 2.931
997221569 | Příplatek ZKD 1 km u vodorovné dopravy suti z kusových materiálů | t | 11.724
odstr_ocel | Demontované ocelové prvky | kg | 169.567
| Viz přílohu D.04_2.2 a D.04_2.3.1 |  | 0
| "Vstup - cca U120 rám pod pochůzný poklop, délka cca 9m" 9,0*13,4 "kg/m" *1,1 |  | 132.66
| "Vstup - madla průměr cca 3cm, délka 2x1.6m" 2*1,6*5,67 "kg/m" * 1,15 |  | 20.866
| "Chránička trubky ke kameře - 2m" 2,0*5,67 "kg/m" * 1,15 |  | 13.041
| "Nivelační bod NI-66-31 v kamenné římse vlnolamu" 3,0 |  | 3
odstr_ocel | Součet |  | 169.567
Použití figury:
767996801 | Demontáž atypických zámečnických konstrukcí rozebráním hmotnosti jednotlivých dílů do 50 kg | kg | 169.567
977-R07 | Výzisk z prodeje železného šrotu | kg | -169.567
997321511 | Vodorovná doprava suti a vybouraných hmot po suchu do 1 km | t | 11.961
997321519 | Příplatek ZKD 1km vodorovné dopravy suti a vybouraných hmot po suchu | t | 51.234
odstr_zlab | Odstranění žlabu | m | 6.5
| Viz přílohu D.04_2.2 a D.04_2.3.1 |  | 0
odstr_zlab | "LB zavázání" 6,5 |  | 6.5
Použití figury:
966008212 | Bourání odvodňovacího žlabu z betonových příkopových tvárnic š do 800 mm | m | 6.5
997221561 | Vodorovná doprava suti z kusových materiálů do 1 km | t | 2.931
997221569 | Příplatek ZKD 1 km u vodorovné dopravy suti z kusových materiálů | t | 11.724
pasek | Zemnící pásek | m | 13
| 9/Z Zemnicí pásek FeZn 4 x 30 mm - viz D.04_1 |  | 0
| "Blok 02" 13,0 |  | 13
pasek | Součet |  | 13
Použití figury:
210220020 | Montáž uzemňovacího vedení vodičů FeZn pomocí svorek v zemi páskou do 120 mm2 ve městské zástavbě | m | 13
354420620 | pás zemnící 30x4mm FeZn | kg | 12.389
rzb_kostky | Rozebrané dlažební kostky | m2 | 1.5
| Viz přílohu D.04_2.2 a D.04_2.3.1 |  | 0
| "LB zavázání" 1,5 |  | 1.5
rzb_kostky | Součet |  | 1.5
Použití figury:
113106061 | Rozebrání dlažeb při překopech vozovek z drobných kostek s ložem z kameniva ručně | m2 | 1.5
979071021 | Očištění dlažebních kostek drobných s původním spárováním kamenivem těženým při překopech ing sítí | m2 | 1.5
58381007 | kostka dlažební žula drobná 8/10 | m2 | 1.455
spary | Přespárování | m | 1109.433
| Přetěsnění dilatačních spar vlnolamu |  | 0
| (svislé spáry prefbarikovaného vlnolamu 100%, spáry v kameni 50%) |  | 0
| Staničení 0 až 50m |  | 0
| (0.42+0.55+0.28+0.61)"m"*0.5*(50/4+1)"ks" |  | 12.555
| Staničení 50 až 100m |  | 0
| (0.28+0.61+0.25+0.57)"m"*0.5*(50/4+1)"ks" |  | 11.543
| Staničení 100 až 150m |  | 0
| (0.25+0.57+0.23+0.53)"m"*0.5*(50/4+1)"ks" |  | 10.665
| Staničení 150 až 200m |  | 0
| (0.23+0.53+0.29+0.55)"m"*0.5*(50/4+1)"ks" |  | 10.8
| Staničení 200 až 250m |  | 0
| (0.29+0.55+0.23+0.54)"m"*0.5*(50/4+1)"ks" |  | 10.868
| Staničení 250 až 300m |  | 0
| (0.23+0.54+0.27+0.51)"m"*0.5*(50/4+1)"ks" |  | 10.463
| Staničení 300 až 350m |  | 0
| (0.27+0.51+0.27+0.56)"m"*0.5*(50/4+1)"ks" |  | 10.868
| Staničení 350 až 360m |  | 0
| (0.27+0.56+0.28+0.53)"m"*0.5*(10/4+1)"ks" |  | 2.87
| Staničení 360 až 400m |  | 0
| (0.28+0.53+0.30+0.49)"m"*0.5*(40/4+1)"ks" |  | 8.8
| Staničení 400 až 421m |  | 0
| (0.30+0.49+0.22+0.49)"m"*0.5*(21/4+1)"ks" |  | 4.688
| Přetěsnění podélných spar |  | 0
| 420 "m" *2 "ks" |  | 840
| Přetěsnění kameného obkladu |  | 0
| (0.15+0.25+0.9+0.25+0.1)*(421/4+1) |  | 175.313
spary | Součet |  | 1109.433
Použití figury:
6-R15 | Vyspárování flexibilní spárovací hmotou cca 10-20 mm pod líc konstrukce vč. spojovacího můstku | m | 1109.433
6-R14 | Proříznutí, vysekání a vyčištění spár do hlouby cca 70 mm, očištění tlakovým vzduchem | m | 1109.433
vykop_tr3a4 | Výkop v tř. 3 a 4 | m3 | 11.7
| Viz přílohu D.04_2.2 a D.04_2.3.1 |  | 0
| "LB zavázání" 3.9*3.0 |  | 11.7
vykop_tr3a4 | Součet |  | 11.7
Použití figury:
131201101 | Hloubení jam nezapažených v hornině tř. 3 objemu do 100 m3 | m3 | 5.85
131301101 | Hloubení jam nezapažených v hornině tř. 4 objemu do 100 m3 | m3 | 5.85
162601102 | Vodorovné přemístění do 5000 m výkopku/sypaniny z horniny tř. 1 až 4 | m3 | 22.72
171201201 | Uložení sypaniny na skládky | m3 | 19.23
vykop_tr5 | Výkop v tř. 5 | m3 | 7.53
| Viz přílohu D.04_2.2 a D.04_2.3.1 |  | 0
| "LB zavázání" 1.9*2.7+1*2.4 |  | 7.53
vykop_tr5 | Součet |  | 7.53
Použití figury:
138401101 | Dolamování hloubených vykopávek jam ve vrstvě tl do 1000 mm v hornině tř. 5 | m3 | 7.53
162601152 | Vodorovné přemístění do 5000 m výkopku/sypaniny z horniny tř. 5 až 7 | m3 | 7.53
171201201 | Uložení sypaniny na skládky | m3 | 19.23
Z7 | Madla z nerez oceli | kg | 27.5
Z7 | 27,5 "viz přílohu D.04_2.2 a D.04_2.3.1" |  | 27.5
Použití figury:
R06 | 7/Z Nerez madlo z trubky a obdelníkové příruby | kg | 27.5
767995113 | Montáž atypických zámečnických konstrukcí hmotnosti do 20 kg | kg | 27.5
zasyp | Zásyp se zhutněním | m3 | 11.02
| Viz přílohu D.04_2.2 a D.04_2.3.1 |  | 0
| "LB zavázání" (1+0.8)*3.4+1.5*2.6+0.5*2 |  | 11.02
zasyp | Součet |  | 11.02
Použití figury:
174101101 | Zásyp jam, šachet rýh nebo kolem objektů sypaninou se zhutněním | m3 | 11.02
162601102 | Vodorovné přemístění do 5000 m výkopku/sypaniny z horniny tř. 1 až 4 | m3 | 22.72
167101101 | Nakládání výkopku z hornin tř. 1 až 4 do 100 m3 | m3 | 11.02
ZB_C3037 | Železobeton C30/37 | m3 | 8.801
| Vstup - hlavní betony po úroveň 518.10 v prostoru šachty - viz D.04_2.4.1 |  | 0
| (3.55*2.40-1.4*2.55)*0.9 |  | 4.455
| Vstup - pod úroveň 518.10 + šachta - viz D.04_2.4.1 |  | 0
| 0.6*0.8*1.15+0.18*0.65*0.8-0.5*0.6*0.5 |  | 0.496
| LB zavázání -viz D.04_2.4.2 |  | 0
| 5.5*0.7 |  | 3.85
ZB_C3037 | Součet |  | 8.801
zlab | Odvodňovací žlab | m | 1.8
zlab | "Viz přílohu D.04_2.2 a D.04_2.3.1" 1,8 |  | 1.8
Použití figury:
935112211 | Osazení příkopového žlabu do betonu tl 100 mm z betonových tvárnic š 800 mm | m | 1.8
935112911 | Příplatek ZKD tl 10 mm lože přes 100 mm u příkopového žlabu osazeného do betonu | m2 | 6.3
SO 05 | Terénní a vegetační úpravy
hnojeni | Hnojení | t | 0.054
kac300 | Kácení stromů do 300 mm | kus | 380
kac700 | Kácení stromů do 700 | kus | 76
kac900 | Kácení stromů do prům. 900 mm | kus | 9
keř | Výsadba keřů | kus | 144
mulčování | Mulčování kůrou | m2 | 50.4
obdel_pudy | Obdělání půdy | m2 | 4852.5
odstr_ker | Odstranění keřů | m2 | 1806
odvoz_bet | Odvoz betonů | t | 125
odvoz_panel | Odvoz panelů k likvidaci | t | 230.75
ohum_rov15 | Ohumusování a osetí v rovině | m2 | 1110
ohum_svah10 | Ohumusování ve sbahu v tl. 10 cm | m2 | 7545.9
ohum_svah15 | Ohumusování a osetí ve svahu | m2 | 647.67
panely_lik | Panely k likvidaci | m2 | 325
panely_ZS | Panely pro použití na plochách ZS | m2 | 325
sejmuti | Sejmutí humusu | m3 | 227.72
stepky | Rozdrcené větve a keře | m3 | 50.26
strom | Výsadba stromů | kus | 1200
voda | Zalití vodou | m3 | 279.107
zalití | Zalití rostlin vodou | m3 | 110.16
SO 05/ SO 05a | Terenní úpravy
kac1200 | Kácení stromů do 900 mm | kus | 7
kac1200 | 7 "viz přílohu D.05_1" |  | 7
kac1500 | Kácení do 1500 mm | kus | 3
kac1500 | 3 "viz přílohu D.05_1" |  | 3
kac300 | Kácení stromů do 300 mm | kus | 399
kac300 | 398+1 "viz D.05_1.2" |  | 399
Použití figury:
112101101 | Odstranění stromů listnatých průměru kmene do 300 mm | kus | 399
111251111 | Drcení ořezaných větví D do 100 mm s odvozem do 20 km | m3 | 45.26
kac500 | Kácení stromů do 500 mm | kus | 32
kac500 | 32 "viz D.05_1.2" |  | 32
Použití figury:
112101102 | Odstranění stromů listnatých průměru kmene do 500 mm | kus | 32
111251111 | Drcení ořezaných větví D do 100 mm s odvozem do 20 km | m3 | 45.26
kac700 | Kácení stromů do 700 | kus | 1
kac700 | 1 "viz D.05_1.2" |  | 1
Použití figury:
112101103 | Odstranění stromů listnatých průměru kmene do 700 mm | kus | 1
111251111 | Drcení ořezaných větví D do 100 mm s odvozem do 20 km | m3 | 45.26
kac900 | Kácení stromů do prům. 900 mm | kus | 1
kac900 | 1 "viz D.05_1.2" |  | 1
Použití figury:
111251111 | Drcení ořezaných větví D do 100 mm s odvozem do 20 km | m3 | 45.26
nasyp | Násyp se zhutněním | m3 | 2974.216
| Viz přílohu D.05_2.1.1, D.05_2.2.1 a D.05_2.2.2 |  | 0
| Násyp v řezech 1** až 1* |  | 0
| (0+46.1)*0.5*1.09 |  | 25.125
| Násyp v řezech 1* až 2 |  | 0
| (46.1+18.2)*0.5*5.55 |  | 178.433
| Násyp v řezech 2 až 3 |  | 0
| (18.2+20.5)*0.5*10 |  | 193.5
| Násyp v řezech 3 až 4 |  | 0
| (20.5+22.1)*0.5*10 |  | 213
| Násyp v řezech 4 až 5 |  | 0
| (22.1+23.6)*0.5*10 |  | 228.5
| Násyp v řezech 5 až 6 |  | 0
| (23.6+27.2)*0.5*10 |  | 254
| Násyp v řezech 6 až 7 |  | 0
| (27.2+26.3)*0.5*10 |  | 267.5
| Násyp v řezech 7 až 8 |  | 0
| (26.3+28.4)*0.5*10 |  | 273.5
| Násyp v řezech 8 až 9 |  | 0
| (28.4+25.1)*0.5*10 |  | 267.5
| Násyp v řezech 9 až 10 |  | 0
| (25.1+76.3)*0.5*10 |  | 507
| Násyp v řezech 10 až 11* |  | 0
| (76.3+146.5)*0.5*3.32 |  | 369.848
| Násyp v řezech 11* až 11** |  | 0
| (146.5+0)*0.5*2.68 |  | 196.31
nasyp | Součet |  | 2974.216
Použití figury:
171101101 | Uložení sypaniny z hornin soudržných do násypů zhutněných na 95 % PS | m3 | 2974.216
162401102 | Vodorovné přemístění do 2000 m výkopku/sypaniny z horniny tř. 1 až 4 | m3 | 3657.709
167101102 | Nakládání výkopku z hornin tř. 1 až 4 přes 100 m3 | m3 | 5651.892
odkopavka_tr3 | Odkopávka v tř. 3 | m3 | 1994.183
| Výkop v řezech1**(po původní terén) až 1*(po hranu pláně terénní úpravy) |  | 0
| (0+0.2)*0.5*1.09 |  | 0.109
| Výkop v řezech 1*(po hranu pláně terénní úpravy) až 2 |  | 0
| (0.2+9.5)*0.5*5.55 |  | 26.918
| Výkop v řezech 2 až 3 |  | 0
| (9.5+10.5)*0.5*10 |  | 100
| Výkop v řezech 3 až 4 |  | 0
| (10.5+11.5)*0.5*10 |  | 110
| Výkop v řezech 4 až 5 |  | 0
| (11.5+11.7)*0.5*10 |  | 116
| Výkop v řezech 5 až 6 |  | 0
| (11.7+17.7)*0.5*10 |  | 147
| Výkop v řezech 6 až 7 |  | 0
| (17.7+29.7)*0.5*10 |  | 237
| Výkop v řezech 7 až 8 |  | 0
| (29.7+46.3)*0.5*10 |  | 380
| Výkop v řezech 8 až 9 |  | 0
| (46.3+63.5)*0.5*10 |  | 549
| Výkop v řezech 9 až 10 |  | 0
| (63.5+1.6)*0.5*10 |  | 325.5
| Výkop v řezech10 až 11*(po pláně hranu terénní úpravy) |  | 0
| (1.6+0)*0.5*3.32 |  | 2.656
| Výkop v řezech 11*(po pláně hranu terénní úpravy) až 11**(po původní terén) |  | 0
| (0+0)*0.5*2.68 |  | 0
odkopavka_tr3 | Součet |  | 1994.183
Použití figury:
122201103 | Odkopávky a prokopávky nezapažené v hornině tř. 3 objem do 5000 m3 | m3 | 1994.183
162301101 | Vodorovné přemístění do 500 m výkopku/sypaniny z horniny tř. 1 až 4 | m3 | 1994.183
162401102 | Vodorovné přemístění do 2000 m výkopku/sypaniny z horniny tř. 1 až 4 | m3 | 3657.709
odstr_ker | Odstranění keřů | m2 | 1996
odstr_ker | 1996 "viz přílohu D.05_1.2 |  | 1996
Použití figury:
111201102 | Odstranění křovin a stromů průměru kmene do 100 mm i s kořeny z celkové plochy přes 1000 do 10000 m2 | m2 | 1996
111251111 | Drcení ořezaných větví D do 100 mm s odvozem do 20 km | m3 | 45.26
odvoz_bet | Odvoz betonů | t | 6310.619
| Odvoz betonů z prostoru náhradních výsadeb |  | 0
| 50*2,5 |  | 125
| Odvoz přebytku suti a vybouraných hmot z mezideponie |  | 0
| 6185,619 |  | 6185.619
odvoz_bet | Součet |  | 6310.619
Použití figury:
997321611 | Nakládání nebo překládání suti a vybouraných hmot | t | 6310.619
997221815R | Poplatek za likvidaci odpadu v souladu se zákonem o odpadech - stavebního odpadu betonového kód odpadu 170 101 | t | 6310.619
997321511 | Vodorovná doprava suti a vybouraných hmot po suchu do 1 km | t | 6310.619
997321519 | Příplatek ZKD 1km vodorovné dopravy suti a vybouraných hmot po suchu | t | 151454.856
odvoz_panel | Odvoz panelů k likvidaci | t | 426
| Odklizení původních panelů |  | 0
| panely_lik*0,355 |  | 213
| panely_ZS*0,355 |  | 213
odvoz_panel | Součet |  | 426
Použití figury:
997002511 | Vodorovné přemístění suti a vybouraných hmot bez naložení ale se složením a urovnáním do 1 km | t | 426
997002519 | Příplatek ZKD 1 km přemístění suti a vybouraných hmot | t | 10224
997221825R | Poplatek za likvidaci odpadu v souladu se zákonem o odpadech - stavebního odpadu železobetonového kód odpadu 170 101 | t | 426
odvoz_tr14 | Odvoz v tř. 1-4 | m3 | 3627.2
odvoz_tr57 | Odvoz přebytku v tř. 5-7 | m3 | 2965.257
| 2965,257 "přebytek zeminy na MD z ostatních SO" |  | 2965.257
odvoz_tr57 | Součet |  | 2965.257
Použití figury:
167101152 | Nakládání výkopku z hornin tř. 5 až 7 přes 100 m3 | m3 | 2965.257
162701155 | Vodorovné přemístění do 10000 m výkopku/sypaniny z horniny tř. 5 až 7 | m3 | 2965.257
162701159 | Příplatek k vodorovnému přemístění výkopku/sypaniny z horniny tř. 5 až 7 ZKD 1000 m přes 10000 m | m3 | 29652.57
171201211R | Poplatek za likvidaci odpadu v souladu se zákonem o odpadech - zeminy a kameniva na skládce | t | 6523.565
ohum_rov15 | Ohumusování a osetí v rovině | m2 | 5300.1
| Ucelená plocha v prostoru terénní úpravy po komunikaci |  | 0
| 1555 "m2" *1.02 |  | 1586.1
| Trojúhelník v prostoru cest v PB |  | 0
| 252 "m2" |  | 252
| Ohumusování v prostoru deponii v podhrází |  | 0
| 562 "m2" |  | 562
| V prostoru dočasných staveništních komunikacích (bez zákresu v situaci) 3m*300m |  | 0
| 900 "m2" |  | 900
| V prostoru zařízení staveniště v areálu VD v podhrází (bez zákresu v situaci) |  | 0
| 1000 "m2" |  | 1000
| Manipulační plocha a nájezd do skluzu mezi LB zdi skluzu, mostem přes vývar a komunikací k MVE (bez zákresu v situaci) |  | 0
| 1000 "m2" |  | 1000
ohum_rov15 | Součet |  | 5300.1
Použití figury:
181301112 | Rozprostření ornice tl vrstvy do 150 mm pl přes 500 m2 v rovině nebo ve svahu do 1:5 | m2 | 5300.1
162-R5 | Pořízení nedostatku humusu pro ohumusování (náklady na pořízení/nákup, navožení, přemístění ze zdroje a uložení na mezideponii) | m3 | 285.3
181411121 | Založení lučního trávníku výsevem plochy do 1000 m2 v rovině a ve svahu do 1:5 | m2 | 10190.1
181951102 | Úprava pláně v hornině tř. 1 až 4 se zhutněním | m2 | 10190.1
185803111 | Ošetření trávníku shrabáním v rovině a svahu do 1:5 | m2 | 10190.1
185804312 | Zalití rostlin vodou plocha přes 20 m2 | m3 | 424.957
005724720 | osivo směs travní krajinná-rovinná | kg | 305.703
ohum_rov5 | Ohumusování v rovině v tl. 5 cm | m2 | 4890
| Ohumusování v tl 0.05m a osetí v prostoru terénní úpravy |  | 0
ohum_rov5 | 4890 "m2" |  | 4890
Použití figury:
181301111 | Rozprostření ornice tl vrstvy do 100 mm pl přes 500 m2 v rovině nebo ve svahu do 1:5 | m2 | 4890
162-R5 | Pořízení nedostatku humusu pro ohumusování (náklady na pořízení/nákup, navožení, přemístění ze zdroje a uložení na mezideponii) | m3 | 285.3
181411121 | Založení lučního trávníku výsevem plochy do 1000 m2 v rovině a ve svahu do 1:5 | m2 | 10190.1
181951102 | Úprava pláně v hornině tř. 1 až 4 se zhutněním | m2 | 10190.1
185803111 | Ošetření trávníku shrabáním v rovině a svahu do 1:5 | m2 | 10190.1
185804312 | Zalití rostlin vodou plocha přes 20 m2 | m3 | 424.957
005724720 | osivo směs travní krajinná-rovinná | kg | 305.703
ohum_svah15 | Ohumusování a osetí ve svahu | m2 | 2765.12
| Za bezpečnostním přelivem |  | 0
| 202 "m2" |  | 202
| Pravá strana skluzu a příjezd pro jeřáb |  | 0
| (2870+23) "m2"*1.04 |  | 3008.72
| Levá strana skluzu |  | 0
| 735 "m2" *1.04 |  | 764.4
| Odečtení plochy hrabanky |  | 0
| -1210 "m2" |  | -1210
ohum_svah15 | Součet |  | 2765.12
Použití figury:
182301122 | Rozprostření ornice pl do 500 m2 ve svahu přes 1:5 tl vrstvy do 150 mm | m2 | 2765.12
162-R5 | Pořízení nedostatku humusu pro ohumusování (náklady na pořízení/nákup, navožení, přemístění ze zdroje a uložení na mezideponii) | m3 | 285.3
181411123 | Založení lučního trávníku výsevem plochy do 1000 m2 ve svahu do 1:1 | m2 | 3975.12
182101101 | Svahování v zářezech v hornině tř. 1 až 4 | m2 | 3975.12
185803113 | Ošetření trávníku shrabáním ve svahu do 1:1 | m2 | 3975.12
185804312 | Zalití rostlin vodou plocha přes 20 m2 | m3 | 424.957
005724740 | osivo směs travní krajinná-svahová | kg | 119.254
panelka | Dočasná panelová komunikace | m2 | 60
panely_lik | Panely k likvidaci | m2 | 600
| Viz přílohu D.05_1 a D.05_2.1.1 |  | 0
panely_lik | 1200*0,50 "50% odklizení panelů využitých pro ZS po dokončení stavby" |  | 600
Použití figury:
113151111 | Rozebrání zpevněných ploch ze silničních dílců | m2 | 1800
997002511 | Vodorovné přemístění suti a vybouraných hmot bez naložení ale se složením a urovnáním do 1 km | t | 426
panely_ZS | Panely pro použití na plochách ZS | m2 | 600
panely_ZS | 1200*0,50 "50% odklizení poškozených panelů před zřízením ZS" |  | 600
Použití figury:
113151111 | Rozebrání zpevněných ploch ze silničních dílců | m2 | 1800
113152112 | Odstranění podkladů zpevněných ploch z kameniva drceného | m3 | 90
291111111 | Podklad pro zpevněné plochy z kameniva drceného 0 až 63 mm | m3 | 90
291211111 | Zřízení plochy ze silničních panelů do lože tl 50 mm z kameniva | m2 | 600
997002511 | Vodorovné přemístění suti a vybouraných hmot bez naložení ale se složením a urovnáním do 1 km | t | 426
997221551 | Vodorovná doprava suti ze sypkých materiálů do 1 km | t | 117
997221559 | Příplatek ZKD 1 km u vodorovné dopravy suti ze sypkých materiálů | t | 4104
997221855R1 | Poplatek za likvidaci odpadu v souladu se zákonem o odpadech - zeminy a kameniva kód odpadu 170 504 | t | 171
59381338R | dočasně použitý materiál - panel silniční 3,00x2,00x0,215m | kus | 100
parez_1200 |  | kus | 3
| 3 "viz D.05_1.2" |  | 3
parez_1200 | Součet |  | 3
Použití figury:
11220-R23 | Odstranění pařezů D do 1200 mm | kus | 3
16230-R29 | Vodorovné přemístění pařezů do 5 km D do 1200 mm | kus | 3
16230-R35 | Příplatek k vodorovnému přemístění pařezů D do 1200 mm ZKD 5 km | kus | 12
17420-R41 | Zásyp jam po pařezech D pařezů do 1200 mm | kus | 3
17-R05 | Poplatek za uložení pařezů do pům. 1200 mm na řízenou skládku | kus | 3
parez_1500 |  | kus | 2
| 2 "viz D.05_1.2" |  | 2
parez_1500 | Součet |  | 2
Použití figury:
11220-R24 | Odstranění pařezů D do 1500 mm | kus | 2
16230-R30 | Vodorovné přemístění pařezů do 5 km D do 1500 mm | kus | 2
16230-R36 | Příplatek k vodorovnému přemístění pařezů D do 1500 mm ZKD 5 km | kus | 8
17420-R42 | Zásyp jam po pařezech D pařezů do 1500 mm | kus | 2
17-R47 | Poplatek za uložení pařezů do pům. 1500 mm na řízenou skládku | kus | 2
parez_300 | Odstranění pařezů do 300 mm | kus | 399
parez_300 | 398+1 "viz D.05_1.2" |  | 399
Použití figury:
112201101 | Odstranění pařezů D do 300 mm | kus | 399
162301421 | Vodorovné přemístění pařezů do 5 km D do 300 mm | kus | 399
162301921 | Příplatek k vodorovnému přemístění pařezů D 300 mm ZKD 5 km | kus | 1596
174201201 | Zásyp jam po pařezech D pařezů do 300 mm | kus | 399
17-R01 | Poplatek za uložení pařezů do pům. 300 mm na řízenou skládku | kus | 399
parez_500 | Odstranění pařezů do 500 mm | kus | 68
parez_500 | 68 "viz D.05_1.2" |  | 68
Použití figury:
112201102 | Odstranění pařezů D do 500 mm | kus | 68
162301422 | Vodorovné přemístění pařezů do 5 km D do 500 mm | kus | 68
162301922 | Příplatek k vodorovnému přemístění pařezů D 500 mm ZKD 5 km | kus | 272
174201202 | Zásyp jam po pařezech D pařezů do 500 mm | kus | 68
17-R02 | Poplatek za uložení pařezů do pům. 500 mm na řízenou skládku | kus | 68
parez_700 | Odstranění pařezů do 700 mm | kus | 2
parez_700 | 2 "viz D.05_1.2" |  | 2
Použití figury:
112201103 | Odstranění pařezů D do 700 mm | kus | 2
162301423 | Vodorovné přemístění pařezů do 5 km D do 700 mm | kus | 2
162301923 | Příplatek k vodorovnému přemístění pařezů D 700 mm ZKD 5 km | kus | 8
174201203 | Zásyp jam po pařezech D pařezů do 700 mm | kus | 2
17-R03 | Poplatek za uložení pařezů do pům. 700 mm na řízenou skládku | kus | 2
parez_900 | Odstranění pařezů do 900 mm | kus | 1
parez_900 | 1 "viz D.05_1.2" |  | 1
Použití figury:
112201104 | Odstranění pařezů D do 900 mm | kus | 1
162301424 | Vodorovné přemístění pařezů do 5 km D do 900 mm | kus | 1
162301924 | Příplatek k vodorovnému přemístění pařezů D 900 mm ZKD 5 km | kus | 4
174201204 | Zásyp jam po pařezech D pařezů do 900 mm | kus | 1
17-R04 | Poplatek za uložení pařezů do pům. 900 mm na řízenou skládku | kus | 1
podsyp | ŠP podsyp | m2 | 90.85
| Viz přílohu D.082_2.1, D.082_2.2 a D.082_2.3 |  | 0
| (1.15"m2"*15.8 "m")/0,2 "přepočtená plocha na tl. 200 mm vč. obsypu boků panelů" |  | 90.85
podsyp | Součet |  | 90.85
sejmuti | Sejmutí humusu | m3 | 1217.838
| V prostoru terénní úpravy na PB |  | 0
| 0,15*1990"m2"*1.02 |  | 304.47
| Trojúhelník v prostoru cest v PB |  | 0
| 0,15*270 "m2" |  | 40.5
| Pravá strana skluzu a příjezd pro jeřáb |  | 0
| 0,15*2945"m2"*1.04 |  | 459.42
| Levá strana skluzu |  | 0
| 0,15*708"m2"*1.04 |  | 110.448
| LB břeh v prostoru SO04 |  | 0
| 0,15*4 |  | 0.6
| Odečtení lesní hrabanky |  | 0
| -0,15*sejmuti_hrabanky "tl. 15 cm je pouze pro odečtení, sejímaná tl. je 10 cm" |  | -181.5
162-R5 | Pořízení nedostatku humusu pro ohumusování (náklady na pořízení/nákup, navožení, přemístění ze zdroje a uložení na mezideponii) | m3 | 285.3
167101102 | Nakládání výkopku z hornin tř. 1 až 4 přes 100 m3 | m3 | 5651.892
181411123 | Založení lučního trávníku výsevem plochy do 1000 m2 ve svahu do 1:1 | m2 | 3975.12
181-R06 | Opětovné rozprostření lesní hrabanky | m2 | 1210
182101101 | Svahování v zářezech v hornině tř. 1 až 4 | m2 | 3975.12
185803113 | Ošetření trávníku shrabáním ve svahu do 1:1 | m2 | 3975.12
185804312 | Zalití rostlin vodou plocha přes 20 m2 | m3 | 424.957
005724740 | osivo směs travní krajinná-svahová | kg | 119.254
stepky | Rozdrcené větve a keře | m3 | 45.26
| kac300*0,050 |  | 19.95
| kac500*0,150 |  | 4.8
| kac700*0,250 |  | 0.25
| kac900*0,300 |  | 0.3
| odstr_ker*0,010 |  | 19.96
stepky | Součet |  | 45.26
Použití figury:
111251111 | Drcení ořezaných větví D do 100 mm s odvozem do 20 km | m3 | 45.26
171-R04 | Uložení rozdrcené dřevní hmoty na řízenou skládku | kus | 5.092
voda | Zalití vodou | m3 | 424.957
| 3*0,010*ohum_rov5 |  | 146.7
| 3*0,010*ohum_rov15 |  | 159.003
| 3*0,010*ohum_svah15 |  | 82.954
| 3*0,010*sejmuti_hrabanky |  | 36.3
voda | Součet |  | 424.957
| "Keře podél hrany terénní úpravy SO 01 délky cca 32m, šířka 1.5m" 105 |  | 105
keř | Součet |  | 234
Použití figury:
184102122 | Výsadba dřeviny s balem D do 0,3 m do jamky se zalitím ve svahu do 1:2 | kus | 245.7
183102133 | Hloubení jamek bez výměny půdy zeminy tř 1 až 4 objem do 0,05 m3 ve svahu do 1:2 | kus | 245.7
184813134 | Ochrana listnatých dřevin přes 70 cm před okusem chemickým nátěrem v rovině a svahu do 1:5 | 100 kus | 2.34
184813138 | Příplatek k ochraně dřevin před okusem za chemickou ochranu ve svahu do 1:2 | 100 kus | 2.34
184815173 | Ožínání sazenic celoplošné sklon do 1:5 při střední viditelnosti a výšky přes 60 cm | ar | 100.84
185802114 | Hnojení půdy umělým hnojivem k jednotlivým rostlinám v rovině a svahu do 1:5 | t | 0.057
185804312 | Zalití rostlin vodou plocha přes 20 m2 | m3 | 111.69
R09 | dodávka reperentního přípravku proti okusu sazenic | kg | 2.34
R10 | dodávka keřů výška min. 50 cm, kontejner | kus | 250.614
mulčování | Mulčování kůrou | m2 | 50.4
mulčování | 1,5*32*1,05 "5% úhyn po výsadbě" |  | 50.4
obdel_pudy | Obdělání půdy | m2 | 4860.5
| 2*2*strom |  | 4808
| 1,5*35 "keře" |  | 52.5
obdel_pudy | Součet |  | 4860.5
Použití figury:
183403211 | Obdělání půdy nakopáním na hloubku do 0,1 m ve svahu do 1:2 | m2 | 4860.5
| 3*0,030*strom |  | 108.18
| 3*0,005*keř |  | 3.51
zalití | Součet |  | 111.69
Použití figury:
185804312 | Zalití rostlin vodou plocha přes 20 m2 | m3 | 111.69
185851121 | Dovoz vody pro zálivku rostlin za vzdálenost do 1000 m | m3 | 111.69
185851129 | Příplatek k dovozu vody pro zálivku rostlin do 1000 m ZKD 1000 m | m3 | 223.38
SO 07 | Oprava mostu na korunu hráze
A1 | A1 |  | 32
A1 | 18+14 |  | 32
A10 | A10 |  | 2
A10 | 2 |  | 2
A11 | A11 |  | 1.3
A11 | 5 * 0,26 |  | 1.3
A12 | A12 |  | 8.5
A12 | 5 * 1,7 |  | 8.5
A13 | A13 |  | 6.8
A13 | 2 * 2 * 1,7 |  | 6.8
A14 | A14 |  | 57.8
A14 | 18,8 + 19,6 + 9,7 * 2 |  | 57.8
A23 | A23 |  | 11
A23 | 2500 * 4,4 / 1000 |  | 11
A24 | A24 |  | 32.68
A24 | 76,0 * 0,43 |  | 32.68
A25 | A25 |  | 4
A25 | 4 |  | 4
A26 | A26 |  | 0.02
A26 | 4 * 0,5 *0,5 * 0,02 |  | 0.02
A27 | A27 |  | 20.1
A27 | (2 * 0,4 + 2 * 0,35) * 13,4 |  | 20.1
A28 | A28 |  | 0.765
A28 | 1,18 * 13,5 * 12 * 4 / 1000 |  | 0.765
A29 | A29 |  | 2.814
A29 | 20,1 * 140 / 1000 |  | 2.814
A3 | A3 |  | 6.44
A3 | 0,2 * (11,7 + 6,7 + 11,6 + 2,2) |  | 6.44
A30 | A30 |  | 1.44
A30 | 7,2 * 200 / 1000 |  | 1.44
A39 | 4 * 0,4 |  | 1.6
A4 | A4 |  | 25.296
A4 | 6 * 0,31 "m2" * 13,6" |  | 25.296
A40 | A40 |  | 56
A40 | 4 * 14,0 |  | 56
A41 | A41 |  | 5.047
A41 | 0,98 * (2,4 + 1,7) / 2 + 0,98 * (2,6 + 3,6) / 2 |  | 5.047
A42 | A42 |  | 8.4
A42 | 0,3 * 14,0 + 0,30 *14 |  | 8.4
A43 | A43 |  | 2.275
A43 | 0,25 * (6,1 + 1,1) + 0,25 * 1,9 |  | 2.275
A44 | A44 |  | 259
A44 | 7 * 37 |  | 259
A45 | A45 |  | 1.605
A45 | (8.4 + 2.3) * 150 / 1000 |  | 1.605
A46 | A46 |  | 90.3
A46 | 15 * 6,02 |  | 90.3
A47 | A47 |  | 26.1
A47 | 2 * 15 * 0,87 |  | 26.1
A9 | A9 |  | 2
A9 | 2 |  | 2
SO 08.1 | Dočasná staveništní komunikace
bet_patky | Betonové patky | m3 | 13.5
| Betonové patky |  | 0
bet_patky | 4"ks"*1.5*1.5*1.5 |  | 13.5
Použití figury:
275313811 | Základové patky z betonu tř. C 25/30 | m3 | 13.5
961044111 | Bourání základů z betonu prostého | m3 | 13.5
997013501 | Odvoz suti a vybouraných hmot na skládku nebo meziskládku do 1 km se složením | t | 33.795
997013509 | Příplatek k odvozu suti a vybouraných hmot na skládku ZKD 1 km přes 1 km | t | 811.088
997013801R | Poplatek za likvidaci odpadu v souladu se zákonem o odpadech - stavebního odpadu betonového kód odpadu 170 101 | t | 32.39
bour_zidky | Odbourání zídky | m3 | 2.45
| Odbourání zídky |  | 0
bour_zidky | 49*0.2*0.25 |  | 2.45
Použití figury:
962042321 | Bourání zdiva nadzákladového z betonu prostého přes 1 m3 | m3 | 2.45
997013501 | Odvoz suti a vybouraných hmot na skládku nebo meziskládku do 1 km se složením | t | 33.795
997013509 | Příplatek k odvozu suti a vybouraných hmot na skládku ZKD 1 km přes 1 km | t | 811.088
nasyp | Násyp se zhutněním | m3 | 192.572
| Částečný zásyp odkopu pro komunikaci - po odstranění zpevnění. |  | 0
| Viz přílohu D.081_2.1, D.081_2.2, D.081_2.3.1 a D.081_2.3.2 |  | 0
| "PF01-PF02´" (3,10+0)/2*3,0 |  | 4.65
| "PF02´-PF02" (0+0)/2*17,0 |  | 0
| "PF02-PF03" (0+0)/2*20,0 |  | 0
| "PF03-PF04" (0+0)/2*20,0 |  | 0
| "PF04-PF05" (0+0)/2*20,0 |  | 0
| "PF05-PF06" (0+0)/2*20,0 |  | 0
| "PF06-PF07" (0+0)/2*20,0 |  | 0
| "PF07-PF08" (0+1,24)/2*20,0 |  | 12.4
| "PF08-PF09" (1,24+1,02)/2*20,0 |  | 22.6
| "PF09-PF10" (1,02+1,02)/2*20,0 |  | 20.4
| "PF10-PF10´" (1,02+1,02)/2*9,1 |  | 9.282
| "PF8" 10,27*12,0 |  | 123.24
nasyp | Součet |  | 192.572
Použití figury:
171101131 | Uložení sypaniny z hornin nesoudržných a soudržných střídavě do násypů zhutněných | m3 | 192.572
162301101 | Vodorovné přemístění do 500 m výkopku/sypaniny z horniny tř. 1 až 4 | m3 | 617.8
167101102 | Nakládání výkopku z hornin tř. 1 až 4 přes 100 m3 | m3 | 243.572
nasyp_kam | Násyp z kameniva | m3 | 220.653
| Viz přílohu D.081_2.1, D.081_2.2, D.081_2.3.1 a D.081_2.3.2 |  | 0
| "PF01-PF02´" (2,44+1,97)/2*3,0 |  | 6.615
| "PF02´-PF02" (1,97+1,97)/2*17,0 |  | 33.49
162301101 | Vodorovné přemístění do 500 m výkopku/sypaniny z horniny tř. 1 až 4 | m3 | 617.8
162701105 | Vodorovné přemístění do 10000 m výkopku/sypaniny z horniny tř. 1 až 4 | m3 | 323.228
171201201 | Uložení sypaniny na skládky | m3 | 481.971
odkop_tr5 | Odkopávka v tř. 5 | m3 | 107.743
| 0,25*odkopavka "25% v tř. 5" |  | 107.743
odkop_tr5 | Součet |  | 107.743
Použití figury:
122402202 | Odkopávky a prokopávky nezapažené pro silnice objemu do 1000 m3 v hornině tř. 5 | m3 | 107.743
162301151 | Vodorovné přemístění výkopku/sypaniny z hornin tř. 5 až 7 do 500 m | m3 | 107.743
171201201 | Uložení sypaniny na skládky | m3 | 481.971
odkopavka | Odkopávka cesty | m2 | 430.97
| Výkop pro dočasnou komunikaci |  | 0
| Viz přílohu D.081_2.1, D.081_2.2, D.081_2.3.1 a D.081_2.3.2 |  | 0
| "PF01-PF02´" (3,10+0)/2*3,0 |  | 4.65
| "PF02´-PF02" (0+0)/2*17,0 |  | 0
| "PF02-PF03" (0+0)/2*20,0 |  | 0
| "PF03-PF04" (0+0)/2*20,0 |  | 0
| "PF04-PF05" (0+0)/2*20,0 |  | 0
| "PF05-PF06" (0+0)/2*20,0 |  | 0
| "PF06-PF07" (0+0)/2*20,0 |  | 0
| "PF07-PF08" (0+3,85)/2*20,0 |  | 38.5
| "PF08-PF09" (3,85+3,15)/2*20,0 |  | 70
| "PF09-PF10" (3,15+3,60)/2*20,0 |  | 67.5
997013801R | Poplatek za likvidaci odpadu v souladu se zákonem o odpadech - stavebního odpadu betonového kód odpadu 170 101 | t | 32.39
geotextilie | Geotextilie | m2 | 1405.33
| Netkaná geotextilie 400g/m2 |  | 0
| Viz přílohu D.081_2.1, D.081_2.2, D.081_2.3.1 a D.081_2.3.2 |  | 0
| "PF01-PF02´" (12,6+8,4)/2*3,0 |  | 31.5
| "PF02´-PF02" (8,4+8,4)/2*17,0 |  | 142.8
| "PF02-PF03" (8,4+7,1)/2*20,0 |  | 155
| "PF03-PF04" (7,1+5,8)/2*20,0 |  | 129
| "PF04-PF05" (5,8+6,3)/2*20,0 |  | 121
| "PF05-PF06" (6,3+6,2)/2*20,0 |  | 125
| "PF06-PF07" (6,2+8,6)/2*20,0 |  | 148
| "PF07-PF08" (8,6+6,3)/2*20,0 |  | 149
| "PF08-PF09" (6,3+6,1)/2*20,0 |  | 124
| "PF09-PF10" (6,1+6,3)/2*20,0 |  | 124
| "PF10-PF10´" (6,3+6,3)/2*9,1 |  | 57.33
| "PF8" 10,5*9,4 |  | 98.7
geotextilie | Součet |  | 1405.33
Použití figury:
919726123 | Geotextilie pro ochranu, separaci a filtraci netkaná měrná hmotnost do 500 g/m2 | m2 | 1405.33
113311121 | Odstranění geotextilií v komunikacích | m2 | 1405.33
997013501 | Odvoz suti a vybouraných hmot na skládku nebo meziskládku do 1 km se složením | t | 33.795
997013509 | Příplatek k odvozu suti a vybouraných hmot na skládku ZKD 1 km přes 1 km | t | 811.088
997013813R | Poplatekza likvidaci odpadu v souladu se zákonem o odpadech - stavebního odpadu z plastických hmot kód odpadu 170 203 | t | 1.405
| "PF02-PF03" (1,97+1,11)/2*20,0 |  | 30.8
| "PF03-PF04" (1,11+0,86)/2*20,0 |  | 19.7
| "PF04-PF05" (0,86+0,81)/2*20,0 |  | 16.7
| "PF05-PF06" (0,81+0,87)/2*20,0 |  | 16.8
| "PF06-PF07" (0,87+2,39)/2*20,0 |  | 32.6
| "PF07-PF08" (2,39+0,45)/2*20,0 |  | 28.4
| "PF08-PF09" (0,45+0,42)/2*20,0 |  | 8.7
| "PF09-PF10" (0,42+0,48)/2*20,0 |  | 9
| "PF10-PF10´" (0,48+0,48)/2*9,1 |  | 4.368
| "PF8" 0,59*8,0 |  | 4.72
| 0,6*(1,0+4,2+9,4) |  | 8.76
nasyp_kam | Součet |  | 220.653
Použití figury:
171101121 | Uložení sypaniny z hornin nesoudržných kamenitých do násypů zhutněných | m3 | 220.653
122301102 | Odkopávky a prokopávky nezapažené v hornině tř. 4 objem do 1000 m3 | m3 | 220.653
162701109 | Příplatek k vodorovnému přemístění výkopku/sypaniny z horniny tř. 1 až 4 ZKD 1000 m přes 10000 m | m3 | 2206.53
171201211R | Poplatek za likvidaci odpadu v souladu se zákonem o odpadech - zeminy a kameniva na skládce | t | 441.306
58343959 | kamenivo drcené hrubé frakce 32/63 | t | 441.306
odkop_tr4 | Odkopávka v tř. 4 | m3 | 323.228
| 0,75*odkopavka "75% v tř. 4" |  | 323.228
odkop_tr4 | Součet |  | 323.228
Použití figury:
122302202 | Odkopávky a prokopávky nezapažené pro silnice objemu do 1000 m3 v hornině tř. 4 | m3 | 323.228
| "PF10-PF10´" (3,60+3,60)/2*9,1 |  | 32.76
| "PF8" 18,13*12,0 |  | 217.56
odkopavka | Součet |  | 430.97
Použití figury:
122302202 | Odkopávky a prokopávky nezapažené pro silnice objemu do 1000 m3 v hornině tř. 4 | m3 | 323.228
122402202 | Odkopávky a prokopávky nezapažené pro silnice objemu do 1000 m3 v hornině tř. 5 | m3 | 107.743
panelka | Dočasná panelová komunikace | m2 | 872
| Viz přílohu D.081_2.1, D.081_2.2, D.081_2.3.1 a D.081_2.3.2 |  | 0
| "Dočasná komunikace šířky 4,0 m dl. 190 m" 4,0 *190 |  | 760
| "Plošina pod jeřáb" 8*8 |  | 64
| "Panely pro zapatkování jeřábu" 4"ks"*3*2*2 "ks" |  | 48
panelka | Součet |  | 872
Použití figury:
584121111 | Osazení silničních dílců z ŽB do lože z kameniva těženého tl 40 mm plochy do 200 m2 | m2 | 872
113106292 | Rozebrání vozovek ze silničních dílců spáry zalité cementovou maltou strojně pl přes 50 do 200m2 | m2 | 872
59381338R | dočasně použitý materiál - panel silniční 3,00x2,00x0,215m | kus | 146
podsyp | ŠP podsyp | m2 | 921.56
| Viz přílohu D.081_2.1, D.081_2.2, D.081_2.3.1 a D.081_2.3.2 |  | 0
| "Dočasná komunikace šířky 4,2 m dl. 190 m" 4,2 *190 |  | 798
| "Plošina pod jeřáb" 8,2*8,2 |  | 67.24
| "Panely pro zapatkování jeřábu" 4"ks"*3,2*2,2*2 "ks" |  | 56.32
podsyp | Součet |  | 921.56
Použití figury:
564231111 | Podklad nebo podsyp ze štěrkopísku ŠP tl 100 mm | m2 | 921.56
113107211 | Odstranění podkladu z kameniva těženého tl 100 mm strojně pl přes 200 m2 | m2 | 921.56
997221551 | Vodorovná doprava suti ze sypkých materiálů do 1 km | t | 165.881
997221559 | Příplatek ZKD 1 km u vodorovné dopravy suti ze sypkých materiálů | t | 3981.139
997221855R1 | Poplatek za likvidaci odpadu v souladu se zákonem o odpadech - zeminy a kameniva kód odpadu 170 504 | t | 165.881
vykop_jam | Výkop jam | m3 | 51
| Zapatkování věžového jeřábu |  | 0
| 4"ks"*1.5*1.5*1.5 |  | 13.5
| Zapatkování jeřábu pro stavbu věžového jeřábu |  | 0
| 4"ks"*2.5*2.5*1.5 |  | 37.5
vykop_jam | Součet |  | 51
Použití figury:
131301101 | Hloubení jam nezapažených v hornině tř. 4 objemu do 100 m3 | m3 | 51
162301101 | Vodorovné přemístění do 500 m výkopku/sypaniny z horniny tř. 1 až 4 | m3 | 617.8
167101102 | Nakládání výkopku z hornin tř. 1 až 4 přes 100 m3 | m3 | 243.572
171201201 | Uložení sypaniny na skládky | m3 | 481.971
174101101 | Zásyp jam, šachet rýh nebo kolem objektů sypaninou se zhutněním | m3 | 51
SO 08.2 | Dočasný sjezd z plochy zařízení staveniště
geotextilie | Geotextilie | m2 | 90.75
| Netkaná geotextilie 400g/m2 - viz přílohu D.082_2.1, D.082_2.2 a D.082_2.3 |  | 0
geotextilie | 5.5*16.5 |  | 90.75
Použití figury:
919726123 | Geotextilie pro ochranu, separaci a filtraci netkaná měrná hmotnost do 500 g/m2 | m2 | 90.75
113311121 | Odstranění geotextilií v komunikacích | m2 | 90.75
997013501 | Odvoz suti a vybouraných hmot na skládku nebo meziskládku do 1 km se složením | t | 0.091
997013509 | Příplatek k odvozu suti a vybouraných hmot na skládku ZKD 1 km přes 1 km | t | 2.178
997013813R | Poplatekza likvidaci odpadu v souladu se zákonem o odpadech - stavebního odpadu z plastických hmot kód odpadu 170 203 | t | 0.091
nasyp | Násyp se zhutněním | m3 | 31.6
| Zpětný zásyp po odstranění panelů - viz přílohu D.082_2.2 a D.082_2.3 |  | 0
| 2.0"m2"*15.8 |  | 31.6
nasyp | Součet |  | 31.6
Použití figury:
171101131 | Uložení sypaniny z hornin nesoudržných a soudržných střídavě do násypů zhutněných | m3 | 31.6
162301101 | Vodorovné přemístění do 500 m výkopku/sypaniny z horniny tř. 1 až 4 | m3 | 63.2
167101102 | Nakládání výkopku z hornin tř. 1 až 4 přes 100 m3 | m3 | 31.6
odkop_tr3 | Odkopávka v tř. 4 | m3 | 31.6
| Pod panely - viz přílohu D.082_2.2 a D.082_2.3 |  | 0
| 2.0"m2"*15.8 "m" |  | 31.6
odkop_tr3 | Součet |  | 31.6
Použití figury:
122201101 | Odkopávky a prokopávky nezapažené v hornině tř. 3 objem do 100 m3 | m3 | 31.6
162301101 | Vodorovné přemístění do 500 m výkopku/sypaniny z horniny tř. 1 až 4 | m3 | 63.2
171201201 | Uložení sypaniny na skládky | m3 | 31.6
odkopavka | Odkopávka cesty | m2 | 0
panelka | Dočasná panelová komunikace | m2 | 60
| Viz přílohu D.082_2.1, D.082_2.2 a D.082_2.3 |  | 0
| 3,0*2,0 *10 "ks" |  | 60
panelka | Součet |  | 60
Použití figury:
584121111 | Osazení silničních dílců z ŽB do lože z kameniva těženého tl 40 mm plochy do 200 m2 | m2 | 60
113106292 | Rozebrání vozovek ze silničních dílců spáry zalité cementovou maltou strojně pl přes 50 do 200m2 | m2 | 60
59381338R | dočasně použitý materiál - panel silniční 3,00x2,00x0,215m | kus | 10
podsyp | ŠP podsyp | m2 | 90.85
| Viz přílohu D.082_2.1, D.082_2.2 a D.082_2.3 |  | 0
| (1.15"m2"*15.8 "m")/0,2 "přepočtená plocha na tl. 200 mm vč. obsypu boků panelů" |  | 90.85
podsyp | Součet |  | 90.85
Použití figury:
564261111 | Podklad nebo podsyp ze štěrkopísku ŠP tl 200 mm | m2 | 90.85
113107212 | Odstranění podkladu z kameniva těženého tl 200 mm strojně pl přes 200 m2 | m2 | 90.85
181951102 | Úprava pláně v hornině tř. 1 až 4 se zhutněním | m2 | 90.85
997221551 | Vodorovná doprava suti ze sypkých materiálů do 1 km | t | 27.255
997221559 | Příplatek ZKD 1 km u vodorovné dopravy suti ze sypkých materiálů | t | 654.12
997221855R1 | Poplatek za likvidaci odpadu v souladu se zákonem o odpadech - zeminy a kameniva kód odpadu 170 504 | t | 27.255

## Pokyny pro vyplnění
Struktura údajů, formát souboru a metodika pro zpracování
Struktura
Soubor je složen ze záložky Rekapitulace stavby a záložek s názvem soupisu prací pro jednotlivé objekty ve formátu XLSX. Každá ze záložek přitom obsahuje
ještě samostatné sestavy vymezené orámovaním a nadpisem sestavy.
Rekapitulace stavby obsahuje sestavu Rekapitulace stavby a Rekapitulace objektů stavby a soupisů prací.
V sestavě Rekapitulace stavby jsou uvedeny informace identifikující předmět veřejné zakázky na stavební práce, KSO, CC-CZ, CZ-CPV, CZ-CPA a rekapitulaci
celkové nabídkové ceny uchazeče.
Termínem "uchazeč" (resp. zhotovitel) se myslí "účastník zadávacího řízení" ve smyslu zákona o zadávání veřejných zakázek.
V sestavě Rekapitulace objektů stavby a soupisů prací je uvedena rekapitulace stavebních objektů, inženýrských objektů, provozních souborů,
vedlejších a ostatních nákladů a ostatních nákladů s rekapitulací nabídkové ceny za jednotlivé soupisy prací. Na základě údaje Typ je možné
identifikovat, zda se jedná o objekt nebo soupis prací pro daný objekt:
|  | STA | Stavební objekt pozemní
|  | ING | Stavební objekt inženýrský
|  | PRO | Provozní soubor
|  | VON | Vedlejší a ostatní náklady
|  | OST | Ostatní
|  | Soupis | Soupis prací pro daný typ objektu
Soupis prací pro jednotlivé objekty obsahuje sestavy Krycí list soupisu prací, Rekapitulace členění soupisu prací, Soupis prací. Za soupis prací může být považován
i objekt stavby v případě, že neobsahuje podřízenou zakázku.
Krycí list soupisu obsahuje rekapitulaci informací o předmětu veřejné zakázky ze sestavy Rekapitulace stavby, informaci o zařazení objektu do KSO,
CC-CZ, CZ-CPV, CZ-CPA a rekapitulaci celkové nabídkové ceny uchazeče za aktuální soupis prací.
Rekapitulace členění soupisu prací obsahuje rekapitulaci soupisu prací ve všech úrovních členění soupisu tak, jak byla tato členění použita (např.
stavební díly, funkční díly, případně jiné členění) s rekapitulací nabídkové ceny.
Soupis prací obsahuje položky veškerých stavebních nebo montážních prací, dodávek materiálů a služeb nezbytných pro zhotovení stavebního objektu,
inženýrského objektu, provozního souboru, vedlejších a ostatních nákladů.
Pro položky soupisu prací se zobrazují následující informace:
|  | PČ |  | Pořadové číslo položky v aktuálním soupisu
|  | TYP |  | Typ položky: K - konstrukce, M - materiál, PP - plný popis, PSC - poznámka k souboru cen, P - poznámka k položce, VV - výkaz výměr
|  | Kód |  | Kód položky
|  | Popis |  | Zkrácený popis položky
|  | MJ |  | Měrná jednotka položky
|  | Množství |  | Množství v měrné jednotce
|  | J.cena |  | Jednotková cena položky. Zadaní může obsahovat namísto J.ceny sloupce J.materiál a J.montáž, jejichž součet definuje
J.cenu položky.
|  | Cena celkem |  | Celková cena položky daná jako součin množství a j.ceny
|  | Cenová soustava |  | Příslušnost položky do cenové soustavy
Ke každé položce soupisu prací se na samostatných řádcích může zobrazovat:
Plný popis položky
Poznámka k souboru cen a poznámka zadavatele
Výkaz výměr
Pokud je k řádku výkazu výměr evidovaný údaj ve sloupci Kód, jedná se o definovaný odkaz, na který se může odvolávat výkaz výměr z jiné položky.
Metodika pro zpracování
Jednotlivé sestavy jsou v souboru provázány. Editovatelné pole jsou zvýrazněny žlutým podbarvením, ostatní pole neslouží k editaci a nesmí být jakkoliv
modifikovány.
Uchazeč je pro podání nabídky povinen vyplnit žlutě podbarvená pole:
Pole Uchazeč v sestavě Rekapitulace stavby - zde uchazeč vyplní svůj název (název subjektu)
Pole IČ a DIČ v sestavě Rekapitulace stavby - zde uchazeč vyplní svoje IČ a DIČ
Datum v sestavě Rekapitulace stavby - zde uchazeč vyplní datum vytvoření nabídky
J.cena = jednotková cena v sestavě Soupis prací o maximálním počtu desetinných míst uvedených v poli
- pokud sestavy soupisů prací obsahují pole J.cena, měla by být všechna tato pole vyplněna nenulovými
Poznámka - nepovinný údaj pro položku soupisu
V případě, že sestavy soupisů prací neobsahují pole J.cena, potom ve všech soupisech prací obsahují pole:
- J.materiál - jednotková cena materiálu
- J.montáž - jednotková cena montáže
Uchazeč v tomto případě by měl vyplnit všechna pole J.materiál a pole J.montáž nenulovými kladnými číslicemi. V případech, kdy položka
neobsahuje žádný materiál je přípustné, aby pole J.materiál bylo vyplněno nulou. V případech, kdy položka neobsahuje žádnou montáž je přípustné,
aby pole J.montáž bylo vyplněno nulou. Obě pole - J.materiál, J.Montáž u jedné položky by však neměly být vyplněny nulou.
Rekapitulace stavby
Název |  |  | Povinný |  | Popis | Typ | Max. počet
atributu |  |  | (A/N) |  |  |  | znaků
Kód |  |  | A |  | Kód stavby | String | 20
Stavba |  |  | A |  | Název stavby | String | 120
Místo |  |  | N |  | Místo stavby | String | 50
Datum |  |  | A |  | Datum vykonaného exportu | Date
KSO |  |  | N |  | Klasifikace stavebního objektu | String | 15
CC-CZ |  |  | N |  | Klasifikace stavbeních děl | String | 15
CZ-CPV |  |  | N |  | Společný slovník pro veřejné zakázky | String | 20
CZ-CPA |  |  | N |  | Klasifikace produkce podle činností | String | 20
Zadavatel |  |  | N |  | Zadavatel zadaní | String | 50
IČ |  |  | N |  | IČ zadavatele zadaní | String | 20
DIČ |  |  | N |  | DIČ zadavatele zadaní | String | 20
Uchazeč |  |  | N |  | Uchazeč veřejné zakázky | String | 50
Projektant |  |  | N |  | Projektant | String | 50
Poznámka |  |  | N |  | Poznámka k zadání | String | 255
Sazba DPH |  |  | A |  | Rekapitulace sazeb DPH u položek soupisů | eGSazbaDph
Základna DPH |  |  | A |  | Základna DPH určena součtem celkové ceny z položek soupisů | Double
Hodnota DPH |  |  | A |  | Hodnota DPH | Double
Cena bez DPH |  |  | A |  | Celková cena bez DPH za celou stavbu. Sčítává se ze všech listů. | Double
Cena s DPH |  |  | A |  | Celková cena s DPH za celou stavbu | Double
Rekapitulace objektů stavby a soupisů prací
Název |  |  | Povinný |  | Popis | Typ | Max. počet
atributu |  |  | (A/N) |  |  |  | znaků
Kód |  |  | A |  | Přebírá se z Rekapitulace stavby | String | 20
Stavba |  |  | A |  | Přebírá se z Rekapitulace stavby | String | 120
Místo |  |  | N |  | Přebírá se z Rekapitulace stavby | String | 50
Datum |  |  | A |  | Přebírá se z Rekapitulace stavby | Date
Zadavatel |  |  | N |  | Přebírá se z Rekapitulace stavby | String | 50
Projektant |  |  | N |  | Přebírá se z Rekapitulace stavby | String | 50
Uchazeč |  |  | N |  | Přebírá se z Rekapitulace stavby | String | 50
Kód |  |  | A |  | Kód objektu | String | 20
Objektu, Soupis prací |  |  | A |  | Název objektu | String | 120
Cena bez DPH |  |  | A |  | Cena bez DPH za daný objekt | Double
Cena s DPH |  |  | A |  | Cena spolu s DPH za daný objekt | Double
Typ |  |  | A |  | Typ zakázky | eGTypZakazky
Krycí list soupisu
Název |  |  | Povinný |  | Popis | Typ | Max. počet
atributu |  |  | (A/N) |  |  |  | znaků
Stavba |  |  | A |  | Přebírá se z Rekapitulace stavby | String | 120
Objekt |  |  | A |  | Kód a název objektu | String | 20 + 120
Soupis |  |  | A |  | Kód a název soupisu | String | 20 + 120
KSO |  |  | N |  | Klasifikace stavebního objektu | String | 15
CC-CZ |  |  | N |  | Klasifikace stavbeních děl | String | 15
CZ-CPV |  |  | N |  | Společný slovník pro veřejné zakázky | String | 20
CZ-CPA |  |  | N |  | Klasifikace produkce podle činností | String | 20
Místo |  |  | N |  | Přebírá se z Rekapitulace stavby | String | 50
Zadavatel |  |  | N |  | Přebírá se z Rekapitulace stavby | String | 50
Uchazeč |  |  | N |  | Přebírá se z Rekapitulace stavby | String | 50
Projektant |  |  | N |  | Přebírá se z Rekapitulace stavby | String | 50
Poznámka |  |  | N |  | Poznámka k soupisu prací | String | 255
Sazba DPH |  |  | A |  | Rekapitulace sazeb DPH na položkách aktuálního soupisu | eGSazbaDph
Základna DPH |  |  | A |  | Základna DPH určena součtem celkové ceny z položek aktuálního soupisu | Double
Hodnota DPH |  |  | A |  | Hodnota DPH | Double
Cena bez DPH |  |  | A |  | Cena bez DPH za daný soupis | Double
Cena s DPH |  |  | A |  | Cena s DPH za daný soupis | Double
Rekapitulace členění soupisu prací
Název |  |  | Povinný |  | Popis | Typ | Max. počet
atributu |  |  | (A/N) |  |  |  | znaků
Stavba |  |  | A |  | Přebírá se z Rekapitulace stavby | String | 120
Objekt |  |  | A |  | Kód a název objektu, přebírá se z Krycího listu soupisu | String | 20 + 120
Soupis |  |  | A |  | Kód a název objektu, přebírá se z Krycího listu soupisu | String | 20 + 120
Místo |  |  | N |  | Přebírá se z Rekapitulace stavby | String | 50
Datum |  |  | A |  | Přebírá se z Rekapitulace stavby | Date
Zadavatel |  |  | N |  | Přebírá se z Rekapitulace stavby | String | 50
Projektant |  |  | N |  | Přebírá se z Rekapitulace stavby | String | 50
Uchazeč |  |  | N |  | Přebírá se z Rekapitulace stavby | String | 50
Kód dílu - Popis |  |  | A |  | Kód a název dílu ze soupisu | String | 20 + 100
Cena celkem |  |  | A |  | Cena celkem za díl ze soupisu | Double
Soupis prací
Název |  |  | Povinný |  | Popis | Typ | Max. počet
atributu |  |  | (A/N) |  |  |  | znaků
Stavba |  |  | A |  | Přebírá se z Rekapitulace stavby | String | 120
Objekt |  |  | A |  | Kód a název objektu | String | 20 + 120
Soupis |  |  | A |  | Přebírá se z Krycího listu soupisu | String | 20 + 120
Místo |  |  | N |  | Přebírá se z Krycího listu soupisu | String | 50
Datum |  |  | A |  | Přebírá se z Krycího listu soupisu | Date
Zadavatel |  |  | N |  | Přebírá se z Krycího listu soupisu | String | 50
Projektant |  |  | N |  | Přebírá se z Krycího listu soupisu | String | 50
Uchazeč |  |  | N |  | Přebírá se z Krycího listu soupisu | String | 50
PČ |  |  | A |  | Pořadové číslo položky soupisu | Long
Typ |  |  | A |  | Typ položky soupisu | eGTypPolozky | 1
Kód |  |  | A |  | Kód položky ze soupisu | String | 20
Popis |  |  | A |  | Popis položky ze soupisu | String | 255
MJ |  |  | A |  | Měrná jednotka položky | String | 10
Množství |  |  | A |  | Množství položky soupisu | Double
J.Cena |  |  | A |  | Jednotková cena položky | Double
Cena celkem |  |  | A |  | Cena celkem vyčíslena jako J.Cena * Množství | Double
Cenová soustava |  |  | N |  | Zařazení položky do cenové soustavy | String | 50
p |  |  | N |  | Poznámka položky ze soupisu | Memo
psc |  |  | N |  | Poznámka k souboru cen ze soupisu | Memo
pp |  |  | N |  | Plný popis položky ze soupisu | Memo
vv |  |  | N |  | Výkaz výměr (figura, výraz, výměra) ze soupisu | Text,Text,Double | 20, 150
DPH |  |  | A |  | Sazba DPH pro položku | eGSazbaDPH
Hmotnost |  |  | A |  | Hmotnost položky ze soupisu | Double
Suť |  |  | A |  | Suť položky ze soupisu | Double
Nh |  |  | N |  | Normohodiny položky ze soupisu | Double
Datová věta
Typ věty |  |  | Hodnota |  | Význam
eGSazbaDPH |  |  | základní |  | Základní sazba DPH
|  |  | snížená |  | Snížená sazba DPH
|  |  | nulová |  | Nulová sazba DPH
|  |  | zákl. přenesená |  | Základní sazba DPH přenesená
|  |  | sníž. přenesená |  | Snížená sazba DPH přenesená
eGTypZakazky |  |  | STA |  | Stavební objekt
|  |  | PRO |  | Provozní soubor
|  |  | ING |  | Inženýrský objekt
|  |  | VON |  | Vedlejší a ostatní náklady
|  |  | OST |  | Ostatní náklady
eGTypPolozky |  |  | 1 |  | Položka typu HSV
|  |  | 2 |  | Položka typu PSV
|  |  | 3 |  | Položka typu M
|  |  | 4 |  | Položka typu OST