## .....
Vzduchotechnika - Výstava zemědělské muzeum - potravinářství,pivovarnictví a vinařství
|  | měrné jednotky |  | cena měrné jednotky |  |  | celková
|  | druh | počet | dodávka | montáž | dod. celkem | cena
Zařízení č.1 - přívod
1.1.. | Diagonální tichý úsporný ventilátor do kruhového potrubí Ø200, 99W, | ks | 2
0,66A, 230V, 750m³/h, 200Pa
1.2.. | Tlumič kruhový do kruhového potrubí Ø250 - délka 900 | ks | 2
1.3.. | Tlumič kruhový do kruhového potrubí Ø250 - délka 600 | ks | 2
1.4.. | Filtrační kazeta uhlíková pro kruhové potrubí Ø 250 | ks | 2
1.5.. | Dýza s dalekým dosahem s ručním nastavením směru proudu vzduchu | ks | 2
Ø 250 barva stříbrná
1.6.. | Mřížka s pletivem Ø 250 | ks | 2
1.7.. | Filtrační kazeta G3 pro kruhové potrubí Ø 250 | ks | 2
1.8. | Diagonální tichý úsporný ventilátor do kruhového potrubí Ø315, 143W, | ks | 1
0.66A 230V, 900m³/h, 200Pa
1.9. | Tlumič kruhový do kruhového potrubí Ø315 - délka 900 | ks | 1
1.10. | Tlumič kruhový do kruhového potrubí Ø315 - délka 600 | ks | 1
1.11. | Filtrační kazeta uhlíková pro kruhové potrubí Ø 315 | ks | 1
1.12. | Dýza s dalekým dosahem DUK-V 315 barva stříbrná | ks | 1
1.13. | Mřížka s pletivem Ø 315 | ks | 1
1.14. | Filtrační kazeta G3 pro kruhové potrubí Ø 315 | ks | 1
Spiropotrubí a tvarovky
1.15. | TR Ø 250 | m | 3
1.16. | TR Ø 315 | m | 1.5
1.17. | OBJ 90° 250 - 250 | ks | 2
1.18. | OBJ 90° 315 - 315 | ks | 1
1.19. | Koncový kryt DR 250 | ks | 2
1.20. | Koncový kryt DR 315 | ks | 1
1.21. | PRO 250/200 | ks | 4
1.22. | PRO 315/250 | ks | 2
1.23. | Stropní ventilátor bez osvětlení, s nástěnným regulátorem rychlosti | ks | 8
který je součástí dodávky, 5-stupňový, reverzní , 80W, 230V
1.24. | Těsnící a spojovací materiál | kg | 2
1.25. | Profilový materiál na závěsy | kg | 15
1.26. | Úložný systém Mupro s gumovou výstelkou | ks | 9
Zařízení č.1 - přívod -celkem
Zařízení č.2 - odvod
2.1. | Diagonální tichý úsporný ventilátor do kruhového potrubí Ø200, 99W, | ks | 2
0,66A, 230V, 750m³/h, 200Pa
2.2. | Tlumič kruhový do kruhového potrubí Ø250 - délka 900 | ks | 2
2.3. | Tlumič kruhový do kruhového potrubí Ø250 - délka 600 | ks | 2
2.4. | Stěnová mřížka uzavřená 600 x 300 /12 | ks | 2
2.5. | Mřížka s pletivem Ø 250 | ks | 2
2.6. | Diagonální tichý úsporný ventilátor do kruhového potrubí Ø315, 143W, | ks | 1
0.66A 230V, 900m³/h, 200Pa
2.7. | Tlumič kruhový do kruhového potrubí Ø315 - délka 900 | ks | 1
2.8. | Tlumič kruhový do kruhového potrubí Ø315 - délka 600 | ks | 1
2.9. | Stěnová mřížka uzavřená 600 x 400 /12 | ks | 1
2.10. | Mřížka s pletivem Ø 315 | ks | 1
Vzduchotechnické potrubí skup.I pozinkované
2.11. | Potubí čtyřhranné s přírubou průřezu přes 0,13 do 0,28m² | m | 3
Spiropotrubí a tvarovky
2.12. | TR Ø 250 | m | 3
2.13. | TR Ø 315 | m | 2.5
2.14. | PRO 250/200 | ks | 4
2.15. | PRO 315/250 | ks | 2
2.16. | Těsnící a spojovací materiál | kg | 2
2.17. | Profilový materiál na závěsy | kg | 15
2.18. | Úložný systém Mupro s gumovou výstelkou | ks | 9
Zařízení č.2 - odvod - celkem
Dodávka celkem
| Přesun hmot | % | 3.6
| Dopravné | % | 4
| Lešení 6x 5000Kč |  | 6
Montáž
Vzduchotechnika celkem
;