## rozpočet vč. cen
Položkový rozpočet
Název technologie/vybavení: Recirkulační technologie pro odchov a experimenty na rybách.
Stručný popis technologie/vybavení a stanovení výzkumného účelu a využití: Technologie s recirkulací vody pro chov ryb v experimentálních podmínkách do rekonstruovaného pavilonu ryb - rekonstrukce v současné době probíhá. Dodavatel Chovné technologie má tedy možnost ovlivnit umístění přívodu vody, elektřiny a dalších drobných uprav místnosti, tak aby co nejvíce vyhovovala dodávané Chovné technologii. Předmět zakázky umožňuje běžný odchov ryb v teplotně řízených podmínkách - jak ryb zdravých, tak ryb záměrně infikovaných nákazou (patogenem). Recirkulační akvakulturní systém (RAS) vodního hospodářství zabezpečuje mechanickou a biologickou filtraci, která odstraňuje z vody metabolické produkty a další organické látky tvořené rybí obsádkou během jejího odchovu v bazénech. Systém průběžně zabezpečuje dobré provzdušňování v případě potřeby také prokysličování vody, kontinuální možnost dezinfekce protékající vody UV zářením a ozonizací. Dvoustupňová biologická filtrace recirkulované vody zároveň umožňuje jednoduché mechanické čištění a odkalování rybích exkrementů a vytvořených nárostů - přímo z odchovné nádrže a také z jednotlivých částí filtrace. Teplotně řízené podmínky provozu celého experimentálního objektu resp. teplota chovné (recirkulované, provozní) vody v jednotlivých odchovných bazénech je zajištěna pomocí chladícího média společného chladícího okruhu. Přes jednotlivé tepelné výměníky v nádržích s rybami se upravuje teplota vody na požadovanou hodnotu. Regulace teploty, teplotní čidla a zobrazení aktuální teploty vody je provedena samostatně pro každou nádrž, resp. pro každý samostatný recirkulační okruh. Jedná se o 4 chovné nádrže s užitným objemem vody cca 1000 l, objem vody v okruhu je max 1500 l. Každá nádrž s dalším níže uvedeným vybavením tvoří samostatnou recirkulační jednotku, svým provozem na ostatních zcela nezávislou. Požaduje se možnost udržet teplotu vody mezi 5 – 25 °C s odchylkou ± 0,5°C (tzn. kolísání max. 1,0 °C). Objem ochlazované vody jedné recirkulace je cca 1,5 m3 vody, celkem 6,0 m3 provozní vody ve 4 samostatných okruzích. Klimatizace místnosti tj. celého prostoru experimentálního objektu bude zabezpečena běžným průmyslovým chladičem vzduchu se specifikací do “vlhkého prostředí”. Objem klimatizované místnosti je cca 90 m3. Požadovaná teplota je v rozmezí 15 – 25 °C. Teplota prostoru bude nastavitelná na samostatném regulátoru chlazení (klimatizace).
Název položky | Charakteristika / popis položky | MJ | Počet | Cena/Mj | Celkem
Plasty, konstrukce a zařízení
Odchovná nádrž | Kruhová nádrž o průměru cca 1200 mm, celkového objemu cca 1200 l, objem vody cca 1000 l (-100 mm od horní hrany nádrže), celková výška nádrže cca 1100 mm. Materiál je světle zeleně podbarvený s UV stabilizací. Kónické – šikmé dno nádrže je ze spodní strany vyztužené. Dno středu bazénu je tvořeno kruhovým prstencem průměru 315 mm zapuštěno cca 80 mm pod úroveň šikmého dna bazénu. Uprostřed nádrže v nejnižším místě vytvořené tímto prstencem je zaústěno vypouštěcí zařízení. Výška vodní hladiny v odchovné nádrži je určována výškou horní hrany nasazené trubky na vypouštěcí zařízení – horním přepadem. Ve vytvořeném prstenci je nasazena kruhová ochranná mříž proti úniku ryb. Průměr mřížky 315 mm, výška koresponduje s celkovou výškou nádrže tj. cca 1000 mm. Odtok recirkulované vody ze středu odchovné nádrže je umožněn pomocí recirkulačního potrubí. Na odpadním potrubí z každé nádrže je na dobře přístupném místě umístěn odkalovací/vypouštěcí plnoprůtočný třícestný kulový ventil (umožňuje vypouštění a odkalování bazénu/zabezpečuje přítok vody na recirkulační čerpadlo/uzavření ventilu pro potřeby zamezení průtoku vody okruhem). Uzavření ventilu zároveň umožňuje odstavení a výměnu čerpadla. | kus | 4 |  | 0
Kryci deska nádrže | Odchovné nádrže je možné zakrýt, krycí deska ve 2/3 rozdělená. Pevná, běžně nesundávána 1/3 krytu v zadní části bazénu. Větší část krytu v čele bazénu je otevíratelná, nebo vysunovatelná. | kus | 4 |  | 0
Konstrukce biofiltru
1. stupeň - A - denitrifikační filtr | Trubkový filtr o průměru 400 mm a celkové délky/výšky 3000 mm. Filtr má z horní strany utěsněné šroubovací víko. Spodní část má uvnitř zešikmené kónické dno. Z konického dna je vyvedena trubka a je osazena plnoprůtočným kulovým kohoutem na odkalení sedimentu. Filtr je 500 mm ode dna rozebiratelný, obě části jsou spojeny a utěsněny pomocí prstence/přírubami. Spojovací materiál nerez, mezi přírubami pryžové těsnění. Filtr je koncipován na spodní přítok vody a proti samovolnému výtoku při výpadku čerpadla je zabezpečen zpětnou klapkou.Filtr je koncipován na spodní přítok vody a proti samovolnému výtoku při výpadku čerpadla je zabezpečen zpětnou klapkou. | kus | 4 |  | 0
Náplň | Náplň filtru je tvořena speciálně tvářenými deskami tzv. Biobloku. Materiál tvrzený PVC, či polypropylen (např. název BIREPAK, trubkovité mikroprostory, aktivní povrch náplně (A stupeň) s plochou min. 125 m².m³). Celkový objem stupně min. 0,38 m³ náplně. | m³ | 1.6 |  | 0
2. stupeň - B - nitrifikační filtr | Plášť filtru světle zelený, UV stabilní, rozměry pláště (kvádr) cca 600 x 600 x 1350 mm. Nátok vody musí zabezpečit dokonalé rozstřikování vody ještě nad filtrační náplní. | kus | 4 |  | 0
Náplň filtru | B stupeň filtru. Použitá náplň cca dvojnásobně hustší než je ve válcovém filtru. Aktivní plocha náplně min. cca 240 m2. m-3. Objem zkrápěného filtru min. 0,432 m3. | m³ | 1.8 |  | 0
Náplň spodní | Pro zachycení drobných mechanických nečistot z procesu čištění vody před jejím nátokem do bazénu. Náplň deska filtrační pěny cca 600 x 600 x 100 mm, objem cca 36 l (např. tzv Bioakvacit - extrudovaná polyuretanová pěna). | l | 144 |  | 0
Zavěšení biofiltru | Zavěšení biofiltru na stěnu místnosti, materiál nerez ocel – antikoro | kus | 4 |  | 0
Ochranná mříž | Kruhová ochranná mříž zamezující úniku ryb z bazénu, materiál nerez ocel – tahokov 1000 x 1000 mm. | m² | 4 |  | 0
Přítok vody | Napájecí voda je ze zdroje přiváděna přímo do odchovných nádrž pomocí centrálního rozvodu např. v plastovém potrubí (nikde nemůže být použitá měď "Cu" ve styku s vodou) světlosti min. DN 25 mm s jednotlivými odbočkami a uzavíracími ventily pro každou nádrž. |  | soubor |  | 0
Rozvod vody
| Trubky a armatury PVC |  | soubor |  | 0
| Trubky a armatury HT Plus |  | soubor |  | 0
Zdroj vzduchu | Membránové dmychadlo (např. SECOH JDK 80) cca 75 W/230 V, min. 115 l/min. | kus | 1 |  | 0
Rozvod vzduchu | Okysličování vody recirkulačního systému pomocí vzduchování, který v hloubkce 1 m dodá min. 115 l.min.-1 vzduchu s vývodem pro každou nádrž. Množnost regulovat množství vzduchu individuálně. |  | soubor |  | 0
| Aerační válec | kus | 12 |  | 0
| Hadice pro rozvod vzduchu do místa spotřeby | m | 8 |  | 0
| Aerační kameny (keramické frity pro O2 s propustností cca. 2 – 8 l/min.). | kus | 5 |  | 0
| Hadice pro rozvod kyslíku do místa spotřeby | m | 8 |  | 0
UV-C lampa | Ponorná UV-C lampa cca 44 W; záření o vlnové délce cca 253,7 nm (pro zamezení množení bakterií). | kus | 4 |  | 0
Ozon UV - C Redox | Lampa UV a vzduchové čerpadlo, UV-C/ozón – kombinace a statická míchačka. Voda je vystavena UV-záření (cca 25 Watt UV-C výkon), čímž jsou umrtveny téměř všechny řasy, bakterie a viry (např. UV-C Redox Turbo 3). | kus | 1 |  | 0
Jezírkové čerpadlo | Jezírkové čerpadlo s regulací výkonu externím ovladačem (např. Aquaforte DM-10000 Vario; 15 – 85 W/ 220 V, Q = 10 m³.hod-1) | kus | 1 |  | 0
Oběhové čerpadlo | Oběhové čerpadlo cca 4 – 75 W (WILO STAR RS 30/1-8 0,7 A, 220 V). | kus | 4 |  | 0
Káď obdélníková | Káď obdélníková, objem 450 l (1200x800x500 mm) | kus | 1 |  | 0
| Záklop na káď | kus | 1 |  | 0
Sak na ryby | Sak na plůdek obdélníkový komplet s rámem a násadou | kus | 5 |  | 0
| Spojovací a těsnicí materiál |  | soubor |  | 0
| Doprava zařízení 300km | km | 300 |  | 0
| Přípravné práce | hod | 20 |  | 0
| Montážní práce a odzkoušení zařízení | hod | 48 |  | 0
C e l k e m |  |  |  |  | 0
Chlazení
| Chlazení vzduchu v laboratoři | kus | 1 |  | 0
| Chlazení technologické vody |  | soubor |  | 0
Chladící výměník | Např. řešení spájenými nerezovými deskami a rámem. Bez obsahu pro ryby toxické Cu. | kus | 8 |  | 0
| Rozvody chladícího média, včetně zavěšení a uložení |  | soubor |  | 0
| Doprava zařízení 60km | km | 60 |  | 0
| Montážní práce a odzkoušení zařízení | hod | 48 |  | 0
C e l k e m |  |  |  |  | 0
Elektro, měření a regulace
| El. rozvaděč – provedení do mokra, proudová ochrana, vybaven pro potřeby regulace chlazení, pohonu čerpadel a napájení UV zářivek. |  | soubor |  | 0
| Rozvod elektro + revize. Rovněž v prostředí do mokra „proti stříkající vodě“. |  | soubor |  | 0
| Doprava zařízení 60km | km | 60 |  | 0
| Montážní práce a odzkoušení zařízení | hod | 72 |  | 0
C e l k e m |  |  |  |  | 0
Rozvod kyslíku
| Potrubí 15x1,5 mm j.1.4541 | m | 20 |  | 0
| Armatury, spojovací materiál a příchytky |  | soubor |  | 0
| Průtokoměry | kus | 6 |  | 0
| Označení plynovodu a výstražné tabulky |  | soubor |  | 0
| Doprava zařízení 60km | km | 60 |  | 0
| Montážní práce a odzkoušení zařízení | hod | 48 |  | 0
| Technická dokumentace a admin.práce |  | soubor |  | 0
| Technolog.dozor,zkušební provoz a provozní řád |  | soubor |  | 0
C e l k e m |  |  |  |  | 0
| Celkem za technologické zařízení pro chov ryb |  |  | bez DPH | 0