## List1
Soupis prací a dodávek
Název stavby: | Budova ŘSP, lokální klimatizace B215 + B216
Datum vypracování:
Vypracoval:
Pozice | Název dílu | Dodavatel | Jednotky | Množství | Jednotková cena dodávky | Celková cena dodávky | Jednotková cena montáže | Celková cena montáže
215 | Klimatizace laboratoře 215
215.1 | Vnitřní chladící jednotka v kazetovém provedení s kruhovým výdechem, včetně integrovaného čerpadla kondenzátu. Jmenovitý chladící výkon 6,8 kW, rozměry 204x840x840 mm, hladina akustického tlaku 35 dB(A), chladivo R32. | 0 | ks | 1 |  | 0 |  | 0
215.2 | Dekorační panel s automatickým čištěním, barva RAL 9010, rozměry 950x950 mm | 0 | ks | 1 |  | 0 |  | 0
215.3 | kabelový ovladač, včetně spojovací kabeláže | 0 | kpl | 1 |  | 0 |  | 0
215.4 | Venkovní kondenzační jednotka systému monosplit, jmenovitý chladící výkon 6,8 kW, napájení 230 V, jištění 20A. Provedení pro režim chlazení do venkovní teploty -20°C, chladící faktor SEER 7,72, rozdíl úrovní vnitřní x venkovní jednotka max 30 m. Rozměry 990x940x320 mm, hladina akustického tlaku 46 dB(A), hmotnost 70 kg. Maximální délka potrubí 55 m | 0 | ks | 1 |  | 0 |  | 0
215.5 | potrubí chladiva předizolované, včetně komunikačního kabelu. Rozměr 9,52/15,9 mm | 0 | bm | 45 |  | 0 |  | 0
215.6 | kabelové žlaby pozinkované s víkem pro vedení potrubí po střeše | 0 | bm | 3 |  | 0 |  | 0
215.7 | konzola pro osazení venkovní jednotky | 0 | ks | 1 |  | 0 |  | 0
215.8 | drobný montážní, spojovací a závěsový materiál | 0 | kpl | 1 |  | 0 |  | 0
215.9 | potrubí pro odvod kondenzátu, kanalizační plastové HT, průměr 32 mm | 0 | bm | 6 |  | 0 |  | 0
215.10 | doplnění chladiva | 0 | Kg | 2 |  | 0 |  | 0
215.11 | elektroinstalace - jistič 20A, napájecí kabely, pospojení | 0 | kpl | 1 |  | 0 |  | 0
215 | Celkem zařízení - Klimatizace laboratoře 215 |  |  |  |  | 0 |  | 0
216 | Klimatizace laboratoře 216
216.1 | Vnitřní chladící jednotka v kazetovém provedení s kruhovým výdechem, včetně integrovaného čerpadla kondenzátu. Jmenovitý chladící výkon 6,8 kW, rozměry 204x840x840 mm, hladina akustického tlaku 35 dB(A), chladivo R32. | 0 | ks | 1 |  | 0 |  | 0
216.2 | Dekorační panel s automatickým čištěním, barva RAL 9010, rozměry 950x950 mm | 0 | ks | 1 |  | 0 |  | 0
216.3 | kabelový ovladač, včetně spojovací kabeláže | 0 | kpl | 1 |  | 0 |  | 0
216.4 | Venkovní kondenzační jednotka systému monosplit, jmenovitý chladící výkon 6,8 kW, napájení 230 V, jištění 20A. Provedení pro režim chlazení do venkovní teploty -20°C, chladící faktor SEER 7,72, rozdíl úrovní vnitřní x venkovní jednotka max 30 m. Rozměry 990x940x320 mm, hladina akustického tlaku 46 dB(A), hmotnost 70 kg. Maximální délka potrubí 55 m | 0 | ks | 1 |  | 0 |  | 0
216.5 | potrubí chladiva předizolované, včetně komunikačního kabelu. Rozměr 9,52/15,9 mm | 0 | bm | 55 |  | 0 |  | 0
216.6 | kabelové žlaby pozinkované s víkem pro vedení potrubí po střeše | 0 | bm | 8 |  | 0 |  | 0
216.7 | konzola pro osazení venkovní jednotky | 0 | ks | 1 |  | 0 |  | 0
216.8 | drobný montážní, spojovací a závěsový materiál | 0 | kpl | 1 |  | 0 |  | 0
216.9 | potrubí pro odvod kondenzátu, kanalizační plastové HT, průměr 32 mm | 0 | bm | 6 |  | 0 |  | 0
216.10 | doplnění chladiva | 0 | Kg | 3 |  | 0 |  | 0
216.11 | elektroinstalace - jistič 20A, napájecí kabely, pospojení | 0 | kpl | 1 |  | 0 |  | 0
216 | Celkem zařízení - Klimatizace laboratoře 216 |  |  |  |  | 0 |  | 0
300 | ostatní
300.1 | stavební přípomoce | 0 | kpl | 1 |  | 0
300.2 | demontáž a montáž podhledů | 0 | kpl | 1 |  | 0
300.3 | revize elektroinstalace | 1 | kpl | 1 |  | 0
300 | Celkem zařízení - ostatní |  |  |  |  | 0
| Celkem dodávka a montáž |  |  |  |  | 0 |  | 0
| Celková cena zakázky |  |  |  |  | 0