## Krycí list
KRYCÍ LIST ROZPOČTU
Objekt : |  | Název objektu : |  |  | JKSO :
SO - 03 Výpustný objekt
Stavba : |  | Název stavby : |  |  | SKP :
Protierozní opatření v k.ú. Miskovice
Projektant : |  |  |  | Počet měrných jednotek : |  | 0
Objednatel : |  | MZe PÚ Kutná Hora |  | Náklady na MJ : |  | 0
Počet listů : |  |  |  | Zakázkové číslo :
Zpracovatel projektu : |  |  |  | Zhotovitel :
ROZPOČTOVÉ NÁKLADY
Rozpočtové náklady II. a III. hlavy |  |  | Vedlejší rozpočtové náklady
| Dodávka celkem | 0 | Zařízení staveniště |  |  | 0
Z | Montáž celkem | 0
R | HSV celkem | 0
N | PSV celkem | 0
ZRN celkem |  | 0
HZS |  | 0
RN II.a III.hlavy |  | 0 | Ostatní VRN |  |  | 0
ZRN+VRN+HZS |  | 0 | VRN celkem |  |  | 0
Vypracoval |  | Za zhotovitele |  | Za objednatele
|  | Jméno : |  | Jméno :
Datum : |  | Datum : |  | Datum :
|  | Podpis: |  | Podpis :
Základ pro DPH |  | 0 | % činí : |  | 0
Základ pro DPH |  | 14 | % činí : |  | 0
DPH |  | 14 | % činí : |  | 0
Základ pro DPH |  | 20 | % činí : |  | 0
DPH |  | 20 | % činí : |  | 0
CENA ZA OBJEKT CELKEM |  |  |  |  | 0
Poznámka :

## Rekapitulace
Stavba : |  | Protierozní opatření v k.ú. Miskovice
Objekt : |  | SO - 03 Výpustný objekt
REKAPITULACE STAVEBNÍCH DÍLŮ
| Stavební díl |  | HSV | PSV | Dodávka | Montáž | HZS
1 | Zemní práce |  | 0 | 0 | 0 | 0 | 0
3 | Svislé a kompletní konstrukce |  | 0 | 0 | 0 | 0 | 0
4 | Vodorovné konstrukce |  | 0 | 0 | 0 | 0 | 0
767 | Konstrukce zámečnické |  | 0 | 0 | 0 | 0 | 0
8 | Trubní vedení |  | 0 | 0 | 0 | 0 | 0
91 | Doplňující práce na komunikaci |  | 0 | 0 | 0 | 0 | 0
93 | Dokončovací práce inž.staveb |  | 0 | 0 | 0 | 0 | 0
99 | Staveništní přesun hmot |  | 0 | 0 | 0 | 0 | 0
| CELKEM OBJEKT |  | 0 | 0 | 0 | 0 | 0
VEDLEJŠÍ ROZPOČTOVÉ NÁKLADY
Název VRN |  |  | Kč | % | Základna |  | Kč
Zařízení staveniště |  |  |  | 0 | 0 |  | 0 | 0
| CELKEM VRN |  |  |  |  | 0

## Položky
Položkový rozpočet
Stavba : |  | Protierozní opatření v k.ú. Miskovice |  |  |  |  | 0
Objekt : |  | SO - 03 Výpustný objekt
P.č. | Číslo položky | Název položky | MJ | množství | cena / MJ | celkem (Kč) | hmotnost / MJ | hmotnost celk.(t)
Díl: | 1 | Zemní práce | [7 empty] | 1
1 | 115 10-1201.R00 | Čerpání vody na výšku do 10 m, přítok do 500 l | hod | 500 | 0 | 0 | 0 | 0 |  | 2 | 12 | 0 | 1 | 1 | 0 | 0 | 0 | 0 | 0
2 | 132 20-1201.R00 | Hloubení rýh šířky do 200 cm v hor.3 do 100 m3 | m3 | 39.375 | 0 | 0 | 0 | 0 |  | 2 | 12 | 0 | 2 | 1 | 0 | 0 | 0 | 0 | 0
|  | práh: 7,0*1,0*1,8 |  | 12.6 |  |  |  |  | práh: 7,0*1,0*1,8
|  | výtokové čelo: 6,3*1,7*2,5 |  | 26.775 |  |  |  |  | výtokové čelo: 6,3*1,7*2,5
3 | 131 20-1101.R00 | Hloubení nezapažených jam v hor.3 do 100 m3 | m3 | 118.5705 | 0 | 0 | 0 | 0 |  | 2 | 12 | 0 | 3 | 1 | 0 | 0 | 0 | 0 | 0
|  | vývar: 4,25*5,0*1,6 |  | 34 |  |  |  |  | vývar: 4,25*5,0*1,6
|  | trouby: 18,4*2,5*0,55+(1,5*1,5)/2*2,5 |  | 28.1125 |  |  |  |  | trouby: 18,4*2,5*0,55+(1,5*1,5)/2*2,5
|  | přeliv: 5,5*5,6*1,65+(0,6*0,6)/2*2,5+0,3*2,4*1,65 |  | 52.458 |  |  |  |  | přeliv: 5,5*5,6*1,65+(0,6*0,6)/2*2,5+0,3*2,4*1,65
|  | zához-V.V.: 4,0 |  | 4 |  |  |  |  | zához-V.V.: 4,0
4 | 174 10-1101.R00 | Zásyp jam, rýh, šachet se zhutněním | m3 | 21.948 | 0 | 0 | 0 | 0 |  | 2 | 12 | 0 | 4 | 1 | 0 | 0 | 0 | 0 | 0
|  | práh: (7,0+2,0)*0,3*1,8 |  | 4.86 |  |  |  |  | práh: (7,0+2,0)*0,3*1,8
|  | výtok.čelo: (1,0+3,8)*0,3*2,5 |  | 3.6 |  |  |  |  | výtok.čelo: (1,0+3,8)*0,3*2,5
|  | trouby: 18,4*0,6*0,55+(1,5*1,5)/2*0,6 |  | 6.747 |  |  |  |  | trouby: 18,4*0,6*0,55+(1,5*1,5)/2*0,6
|  | přeliv: 5,5*0,6*1,65+(0,6*0,6)/2*0,6+0,3*1,2*2*1,65 |  | 6.741 |  |  |  |  | přeliv: 5,5*0,6*1,65+(0,6*0,6)/2*0,6+0,3*1,2*2*1,65
5 | 162 30-1101.R00 | Vodorovné přemístění výkopku z hor.1-4 do 500 m | m3 | 136 | 0 | 0 | 0 | 0 |  | 2 | 12 | 0 | 5 | 1 | 0 | 0 | 0 | 0 | 0
|  | 39,38+118,57-21,95 |  | 136 |  |  |  |  | 39,38+118,57-21,95
6 | 171 20-1101.R00 | Uložení sypaniny do násypů nezhutněných | m3 | 136 | 0 | 0 | 0 | 0 |  | 2 | 12 | 0 | 6 | 1 | 0 | 0 | 0 | 0 | 0
| Celkem za | 1 Zemní práce |  |  |  | 0 |  | 0 |  | 4 |  |  |  |  | 0 | 0 | 0 | 0 | 0
Díl: | 3 | Svislé a kompletní konstrukce | [7 empty] | 1
7 | 329 31-1111.R00 | Konstrukce ostatní z betonu prostého V4 T0 B12,5 | m3 | 17.75 | 0 | 0 | 2.729 | 48.4397 |  | 2 | 12 | 0 | 7 | 1 | 0 | 0 | 0 | 0 | 0
|  | podkladní beton - V.V.: 1,0+13,0+3,75 |  | 17.75 |  |  |  |  | podkladní beton - V.V.: 1,0+13,0+3,75
8 | 329 31-1115.R00 | Konstrukce ostatní z betonu prostého V12 T100 B30 | m3 | 21 | 0 | 0 | 2.894 | 60.774 |  | 2 | 12 | 0 | 8 | 1 | 0 | 0 | 0 | 0 | 0
|  | obetonování trub - V.V.: 21,0 |  | 21 |  |  |  |  | obetonování trub - V.V.: 21,0
9 | 329 32-1115.R00 | Konstrukce ostatní z betonu železov. V12 T100 B 30 | m3 | 101.54 | 0 | 0 | 2.95 | 299.543 |  | 2 | 12 | 0 | 9 | 1 | 0 | 0 | 0 | 0 | 0
|  | přeliv+čela - V.V.: 77,0+19,5+5,04 |  | 101.54 |  |  |  |  | přeliv+čela - V.V.: 77,0+19,5+5,04
10 | 329 35-1010.R00 | Obednění konstrukcí ostatních ploch rovinných | m2 | 258.87 | 0 | 0 | 0.01445 | 3.7407 |  | 2 | 12 | 0 | 10 | 1 | 0 | 0 | 0 | 0 | 0
|  | práh: (7,0+0,4)*2*1,8 |  | 26.64 |  |  |  |  | práh: (7,0+0,4)*2*1,8
|  | výtok. čelo: (6,3+1,1)*2*0,15+(6,0+0,8)*2*4,15+(6,0+0,85)*2*0,15 |  | 60.715 |  |  |  |  | výtok. čelo: (6,3+1,1)*2*0,15+(6,0+0,8)*2*4,15+(6,0+0,85)*2*0,15
|  | trouby: 18,4*1,15*2+(1,95*1,8)/2*2+(1,0*0,9)/2*2 |  | 46.73 |  |  |  |  | trouby: 18,4*1,15*2+(1,95*1,8)/2*2+(1,0*0,9)/2*2
|  | přeliv: (5,35+5,3)*2*0,15+(5,05+5,0)*2*1,5+2,0*3*3,0+(3,2*2+4,4)*3,0 |  | 83.745 |  |  |  |  | přeliv: (5,35+5,3)*2*0,15+(5,05+5,0)*2*1,5+2,0*3*3,0+(3,2*2+4,4)*3,0
|  | vtokové čelo: (4,6+0,8)*2*3,8 |  | 41.04 |  |  |  |  | vtokové čelo: (4,6+0,8)*2*3,8
11 | 329 35-2010.R00 | Odbednění konstrukcí ostatních ploch rovinných | m2 | 258.87 | 0 | 0 | 0.001 | 0.25887 |  | 2 | 12 | 0 | 11 | 1 | 0 | 0 | 0 | 0 | 0
12 | 329 36-8211.R00 | Výztuž ostatních ŽB konstrukcí svařovanou sítí | t | 0.8399 | 0 | 0 | 1.03 | 0.8651 |  | 2 | 12 | 0 | 12 | 1 | 0 | 0 | 0 | 0 | 0
|  | V.V.: (218,4+525,0)*0,001 |  | 0.7434 |  |  |  |  | V.V.: (218,4+525,0)*0,001
|  | kašnový přeliv - V.V.: 96,52*0,001 |  | 0.0965 |  |  |  |  | kašnový přeliv - V.V.: 96,52*0,001
13 | 329 36-5112.R00 | Výztuž ost. ŽB konstr. ocel 10425(BSt 500 S) 32 mm | t | 3.1264 | 0 | 0 | 1.056 | 3.3015 |  | 2 | 12 | 0 | 13 | 1 | 0 | 0 | 0 | 0 | 0
|  | kašnový přeliv - V.V.: 3126,45*0,001 |  | 3.1264 |  |  |  |  | kašnový přeliv - V.V.: 3126,45*0,001
| Celkem za | 3 Svislé a kompletní konstrukce |  |  |  | 0 |  | 416.9229 |  | 4 |  |  |  |  | 0 | 0 | 0 | 0 | 0
Díl: | 4 | Vodorovné konstrukce | [7 empty] | 1
14 | 462 51-1270.R00 | Zához z kamene bez proštěrk. z terénu do 200 kg | m3 | 34 | 0 | 0 | 2.122 | 72.148 |  | 2 | 12 | 0 | 14 | 1 | 0 | 0 | 0 | 0 | 0
|  | V.V.: 30,0+4,0 |  | 34 |  |  |  |  | V.V.: 30,0+4,0
15 | 462 51-9002.R00 | Příplatek-urovnání ploch záhozu, kameny do 200 kg | m2 | 32.33 | 0 | 0 | 0 | 0 |  | 2 | 12 | 0 | 15 | 1 | 0 | 0 | 0 | 0 | 0
|  | 1,9*2,0+3,5*1,75*4+1,3*3,1 |  | 32.33 |  |  |  |  | 1,9*2,0+3,5*1,75*4+1,3*3,1
16 | 452 38-4121.R00 | Podkladní pražce z betonu B 7,5 do 50000 mm2 | m | 16 | 0 | 0 | 0.116 | 1.856 |  | 2 | 12 | 0 | 16 | 1 | 0 | 0 | 0 | 0 | 0
|  | 16*1,0 |  | 16 |  |  |  |  | 16*1,0
| Celkem za | 4 Vodorovné konstrukce |  |  |  | 0 |  | 74.004 |  | 4 |  |  |  |  | 0 | 0 | 0 | 0 | 0
Díl: | 767 | Konstrukce zámečnické | [7 empty] | 1
17 | 767 99-5105.R00 | Montáž kovových atypických konstrukcí do 100 kg | kg | 54.03 | 0 | 0 | 6e-05 | 0.0032418 |  | 2 | 12 | 0 | 17 | 2 | 0 | 0 | 0 | 0 | 0
|  | česle+rám: 32,64+21,39 |  | 54.03 |  |  |  |  | česle+rám: 32,64+21,39
18 | 553 990029 | Ocelové česle 1,9x1,3 m vč. rámu a nátěru | kpl | 1 | 0 | 0 | 0.054 | 0.054 |  | 2 | 12 | 1 | 18 | 2 | 0 | 0 | 0 | 0 | 0
19 | 767 99-5106.R00 | Montáž kovových atypických konstrukcí do 250 kg | kg | 302.92 | 0 | 0 | 6e-05 | 0.018175 |  | 2 | 12 | 0 | 19 | 2 | 0 | 0 | 0 | 0 | 0
|  | zábradlí Z1: 140,49 |  | 140.49 |  |  |  |  | zábradlí Z1: 140,49
|  | zábradlí Z2: 162,43 |  | 162.43 |  |  |  |  | zábradlí Z2: 162,43
20 | 553 990035 | Ocelové zábradlí vč. nátěru dl. 4,015 m | kpl | 1 | 0 | 0 | 0.1405 | 0.1405 |  | 2 | 12 | 1 | 20 | 2 | 0 | 0 | 0 | 0 | 0
21 | 553 990036 | Ocelové zábradlí vč. nátěru dl. 5,340 m | kpl | 1 | 0 | 0 | 0.1624 | 0.1624 |  | 2 | 12 | 1 | 21 | 2 | 0 | 0 | 0 | 0 | 0
22 | 998 76-7101.R00 | Přesun hmot pro zámečnické konstr., výšky do 6 m | t | 0.378 | 0 | 0 | 0 | 0 |  | 2 | 12 | 0 | 22 | 2 | 0 | 0 | 0 | 0 | 0
| Celkem za | 767 Konstrukce zámečnické |  |  |  | 0 |  | 0.37832 |  | 4 |  |  |  |  | 0 | 0 | 0 | 0 | 0
Díl: | 8 | Trubní vedení | [7 empty] | 1
23 | 822 52-2111.R00 | Montáž trub ŽB těs. pryžovými kroužky DN 1200 | m | 20 | 0 | 0 | 0.001 | 0.02 |  | 2 | 12 | 0 | 23 | 1 | 0 | 0 | 0 | 0 | 0
24 | 592-22416 | Trouba železobet hrdlová TZH-Q 1200/2500 integro | kus | 8.08 | 0 | 0 | 4.311 | 34.8329 |  | 2 | 12 | 1 | 24 | 1 | 0 | 0 | 0 | 0 | 0
|  | 8*1,01 |  | 8.08 |  |  |  |  | 8*1,01
| Celkem za | 8 Trubní vedení |  |  |  | 0 |  | 34.8529 |  | 4 |  |  |  |  | 0 | 0 | 0 | 0 | 0
Díl: | 91 | Doplňující práce na komunikaci | [7 empty] | 1
25 | 969 99 9007 | M+D ocelové přelivné hrany | m | 9.2 | 0 | 0 | 0.06 | 0.552 |  | 2 | 12 | 0 | 25 | 1 | 0 | 0 | 0 | 0 | 0
|  | 2,8*2+3,6 |  | 9.2 |  |  |  |  | 2,8*2+3,6
| Celkem za | 91 Doplňující práce na komunikaci |  |  |  | 0 |  | 0.552 |  | 4 |  |  |  |  | 0 | 0 | 0 | 0 | 0
Díl: | 93 | Dokončovací práce inž.staveb | [7 empty] | 1
26 | 936 990001 | Nivelační značka hřebová vč. zaměření | ks | 2 | 0 | 0 | 0 | 0 |  | 2 | 12 | 0 | 26 | 1 | 0 | 0 | 0 | 0 | 0
27 | 936 990002 | Nivelační značka zarážená vč. zaměření | ks | 2 | 0 | 0 | 0 | 0 |  | 2 | 12 | 0 | 27 | 1 | 0 | 0 | 0 | 0 | 0
| Celkem za | 93 Dokončovací práce inž.staveb |  |  |  | 0 |  | 0 |  | 4 |  |  |  |  | 0 | 0 | 0 | 0 | 0
Díl: | 99 | Staveništní přesun hmot | [7 empty] | 1
28 | 998 32-4011.R00 | Přesun hmot pro objekty v zemních hrázích | t | 526.332 | 0 | 0 | 0 | 0 |  | 2 | 12 | 0 | 28 | 1 | 0 | 0 | 0 | 0 | 0
|  | 416,923+74,004+34,853+0,552 |  | 526.332 |  |  |  |  | 416,923+74,004+34,853+0,552
| Celkem za | 99 Staveništní přesun hmot |  |  |  | 0 |  | 0 |  | 4 |  |  |  |  | 0 | 0 | 0 | 0 | 0